## Orçamento Sintético
PREFEITURA MUNICIPAL DA ESTÂNCIA TURÍSTICA HIDROMINERAL DE SERRA NEGRA
OBRA | REVITALIZAÇÃO DAS INSTALAÇÕES ELÉTRICAS E ILUMINAÇÃO DE PRAÇAS PÚBLICAS, NO MUNICÍPIO DE SERRA NEGRA
ENDEREÇO | DIVERSAS PRAÇAS E ROTATÓRIAS
BASE | CPOS/CDHU 01/25 COTAÇÕES REF 01/25
[7 empty] | Valor Final do Orçamento |  | 266511.99
[7 empty] | BDI |  | 20.34%
Item | Código | Banco | Descrição | Und | Quant. | Valor Unit | Valor Unit com BDI | Total | Peso (%)
1 |  |  | PRAÇA SÃO SEBASTIÃO (ATILIO MARCOS ZELANTE) - (Rua Manoel Luiz Saragiotto - Lot. São Luis) |  |  |  |  | 5151.6 | 1.933%
1.1 | 41.11.707 | CPOS/CDHU | LUMINÁRIA LED RETANGULAR PARA POSTE, 150W, BIVOLT, MODELO SMD (SURFACE MOUNTED DIODE), LENTE REFRATORA EXTERNA EM VIDRO TEMPERADO, LENTE INTERNA EM POLICARBONATO PC, CORPO EM LIGA DE ALUMÍNIO INJETADO A ALTA PRESSÃO SAE 305, IP 66, FP ≥ 0.98, THD < 10% - CONFORME NORMA IEC 61000-3-2, IK08, PROTEÇÃO CONTRA SURTO 10KV/10KA - CONFORME NORMA ABNT ANSI C62,41, TEMPERATURA DE COR 5000K, FIXAÇÃO DA LUMINÁRIA EM TUBOS Ø25MM A Ø60.3MM, 150LM/W, ENCAIXE PARA FOTOCÉLULA DE 3 OU 7 PINOS, LUMINÁRIA COM GARANTIA MÍNIMA DE 5 ANOS. | UN | 4 | 1010.59 | 1216.14 | 4864.56 | 1.825%
1.2 | COTAÇÃO-008 | Próprio | SUPORTE TUBULAR DE FIXAÇÃO EM POSTE PARA 4 LUMINÁRIAS TIPO PÉTALA LED | UN | 1 | 238.53 | 287.04 | 287.04 | 0.1077%
2 |  |  | ROTATÓRIA NABI ABI CHEDID - (Rua Nossa Senhora Aparecida - Acesso ao Bairro da Serra) |  |  |  |  | 34235.65 | 12.85%
2.1 | 41.10.330 | CPOS/CDHU | POSTE TELECÔNICO RETO FLANGEADO EM AÇO SAE 1010/1020 GALVANIZADO A FOGO, ALTURA DE 12,00 M, ØBASE 114MM, ØTOPO 60MM. | un | 1 | 3118 | 3752.2 | 3752.2 | 1.408%
2.2 | COTAÇÃO-008 | Próprio | SUPORTE TUBULAR DE FIXAÇÃO EM POSTE PARA 4 LUMINÁRIAS TIPO PÉTALA LED | UN | 1 | 238.53 | 287.04 | 287.04 | 0.1077%
2.3 | 41.11.707 | CPOS/CDHU | LUMINÁRIA LED RETANGULAR PARA POSTE, 150W, BIVOLT, MODELO SMD (SURFACE MOUNTED DIODE), LENTE REFRATORA EXTERNA EM VIDRO TEMPERADO, LENTE INTERNA EM POLICARBONATO PC, CORPO EM LIGA DE ALUMÍNIO INJETADO A ALTA PRESSÃO SAE 305, IP 66, FP ≥ 0.98, THD < 10% - CONFORME NORMA IEC 61000-3-2, IK08, PROTEÇÃO CONTRA SURTO 10KV/10KA - CONFORME NORMA ABNT ANSI C62,41, TEMPERATURA DE COR 5000K, FIXAÇÃO DA LUMINÁRIA EM TUBOS Ø25MM A Ø60.3MM, 150LM/W, ENCAIXE PARA FOTOCÉLULA DE 3 OU 7 PINOS, LUMINÁRIA COM GARANTIA MÍNIMA DE 5 ANOS. | UN | 24 | 1010.59 | 1216.14 | 29187.36 | 10.95%
2.4 | 42.05.200 | CPOS/CDHU | HASTE DE ATERRAMENTO DE 5/8" X 2,4 M | un | 1 | 198.32 | 238.65 | 238.65 | 0.08955%
2.5 | 39.04.050 | CPOS/CDHU | CABO DE COBRE NU, TÊMPERA MOLE, CLASSE 2, DE 16 MM² | m | 10 | 17.6 | 21.17 | 211.7 | 0.07943%
2.6 | 38.13.010 | CPOS/CDHU | ELETRODUTO CORRUGADO EM POLIETILENO DE ALTA DENSIDADE, DN= 30 MM, COM ACESSÓRIOS | m | 20 | 6.67 | 8.02 | 160.4 | 0.06018%
2.7 | 49.03.020 | CPOS/CDHU | CAIXA DE PASSAGEM EM ALVENARIA, FUNDO COM PEDRA BRITA 600 X 600 X 400 MM | un | 1 | 322.39 | 387.96 | 387.96 | 0.1456%
2.8 | 42.05.160 | CPOS/CDHU | CONECTOR OLHAL CABO/HASTE DE 5/8´ | un | 1 | 8.6 | 10.34 | 10.34 | 0.00388%
3 |  |  | ILUMINAÇÃO DA ROTATÓRIA AO LADO DA PRAÇA CAROLINA MARQUES FONSECA - Centro |  |  |  |  | 19963.35 | 7.491%
3.1 | 49.03.020 | CPOS/CDHU | CAIXA DE PASSAGEM EM ALVENARIA, FUNDO COM PEDRA BRITA 600 X 600 X 400 MM | un | 4 | 322.39 | 387.96 | 1551.84 | 0.5823%
3.2 | 41.11.707 | CPOS/CDHU | LUMINÁRIA LED RETANGULAR PARA POSTE, 150W, BIVOLT, MODELO SMD (SURFACE MOUNTED DIODE), LENTE REFRATORA EXTERNA EM VIDRO TEMPERADO, LENTE INTERNA EM POLICARBONATO PC, CORPO EM LIGA DE ALUMÍNIO INJETADO A ALTA PRESSÃO SAE 305, IP 66, FP ≥ 0.98, THD < 10% - CONFORME NORMA IEC 61000-3-2, IK08, PROTEÇÃO CONTRA SURTO 10KV/10KA - CONFORME NORMA ABNT ANSI C62,41, TEMPERATURA DE COR 5000K, FIXAÇÃO DA LUMINÁRIA EM TUBOS Ø25MM A Ø60.3MM, 150LM/W, ENCAIXE PARA FOTOCÉLULA DE 3 OU 7 PINOS, LUMINÁRIA COM GARANTIA MÍNIMA DE 5 ANOS. | UN | 4 | 1010.59 | 1216.14 | 4864.56 | 1.825%
3.3 | 42.05.200 | CPOS/CDHU | HASTE DE ATERRAMENTO DE 5/8" X 2,4 M | un | 2 | 198.32 | 238.65 | 477.3 | 0.1791%
3.4 | 41.10.260 | CPOS/CDHU | POSTE TELECÔNICO CURVO SIMPLES FLANGEADO EM AÇO SAE 1010/1020 GALVANIZADO A FOGO, ALTURA DE 9,00 M | un | 4 | 2260.82 | 2720.67 | 10882.68 | 4.083%
3.5 | 38.13.010 | CPOS/CDHU | ELETRODUTO CORRUGADO EM POLIETILENO DE ALTA DENSIDADE, DN= 30 MM, COM ACESSÓRIOS | m | 50 | 6.67 | 8.02 | 401 | 0.1505%
3.6 | 39.04.050 | CPOS/CDHU | CABO DE COBRE NU, TÊMPERA MOLE, CLASSE 2, DE 16 MM² | m | 30 | 17.6 | 21.17 | 635.1 | 0.2383%
3.7 | 39.21.201 | CPOS/CDHU | CABO DE COBRE FLEXÍVEL DE 2 X 2,5 MM², ISOLAMENTO 0,6/1 KV - ISOLAÇÃO PP. | m | 74 | 6.85 | 8.24 | 609.76 | 0.2288%
3.8 | 49.03.020 | CPOS/CDHU | CAIXA DE PASSAGEM EM ALVENARIA, FUNDO COM PEDRA BRITA 600 X 600 X 1000 MM | un | 1 | 432.47 | 520.43 | 520.43 | 0.1953%
3.9 | 42.05.160 | CPOS/CDHU | CONECTOR OLHAL CABO/HASTE DE 5/8´ | un | 2 | 8.6 | 10.34 | 20.68 | 0.00776%
4 |  |  | PRAÇA XV DE NOVEMBRO - ( Rua Tiradentes - Centro) |  |  |  |  | 5151.6 | 1.933%
4.1 | COTAÇÃO-008 | Próprio | SUPORTE TUBULAR DE FIXAÇÃO EM POSTE PARA 4 LUMINÁRIAS TIPO PÉTALA LED | UN | 1 | 238.53 | 287.04 | 287.04 | 0.1077%
4.2 | 41.11.707 | CPOS/CDHU | LUMINÁRIA LED RETANGULAR PARA POSTE, 150W, BIVOLT, MODELO SMD (SURFACE MOUNTED DIODE), LENTE REFRATORA EXTERNA EM VIDRO TEMPERADO, LENTE INTERNA EM POLICARBONATO PC, CORPO EM LIGA DE ALUMÍNIO INJETADO A ALTA PRESSÃO SAE 305, IP 66, FP ≥ 0.98, THD < 10% - CONFORME NORMA IEC 61000-3-2, IK08, PROTEÇÃO CONTRA SURTO 10KV/10KA - CONFORME NORMA ABNT ANSI C62,41, TEMPERATURA DE COR 5000K, FIXAÇÃO DA LUMINÁRIA EM TUBOS Ø25MM A Ø60.3MM, 150LM/W, ENCAIXE PARA FOTOCÉLULA DE 3 OU 7 PINOS, LUMINÁRIA COM GARANTIA MÍNIMA DE 5 ANOS. | UN | 4 | 1010.59 | 1216.14 | 4864.56 | 1.825%
5 |  |  | PRAÇA FONTE SANTO AGOSTINHO - (Rua Paul Harris - Centro) |  |  |  |  | 15454.8 | 5.799%
5.1 | 41.11.707 | CPOS/CDHU | LUMINÁRIA LED RETANGULAR PARA POSTE, 150W, BIVOLT, MODELO SMD (SURFACE MOUNTED DIODE), LENTE REFRATORA EXTERNA EM VIDRO TEMPERADO, LENTE INTERNA EM POLICARBONATO PC, CORPO EM LIGA DE ALUMÍNIO INJETADO A ALTA PRESSÃO SAE 305, IP 66, FP ≥ 0.98, THD < 10% - CONFORME NORMA IEC 61000-3-2, IK08, PROTEÇÃO CONTRA SURTO 10KV/10KA - CONFORME NORMA ABNT ANSI C62,41, TEMPERATURA DE COR 5000K, FIXAÇÃO DA LUMINÁRIA EM TUBOS Ø25MM A Ø60.3MM, 150LM/W, ENCAIXE PARA FOTOCÉLULA DE 3 OU 7 PINOS, LUMINÁRIA COM GARANTIA MÍNIMA DE 5 ANOS. | UN | 12 | 1010.59 | 1216.14 | 14593.68 | 5.476%
5.2 | COTAÇÃO-008 | Próprio | SUPORTE TUBULAR DE FIXAÇÃO EM POSTE PARA 4 LUMINÁRIAS TIPO PÉTALA LED | UN | 3 | 238.53 | 287.04 | 861.12 | 0.3231%
6 |  |  | PRAÇA DO CRUZEIRO - ( Rua Prof. Frederico Domingos - Centro) |  |  |  |  | 5151.6 | 1.933%
6.1 | 41.11.707 | CPOS/CDHU | LUMINÁRIA LED RETANGULAR PARA POSTE, 150W, BIVOLT, MODELO SMD (SURFACE MOUNTED DIODE), LENTE REFRATORA EXTERNA EM VIDRO TEMPERADO, LENTE INTERNA EM POLICARBONATO PC, CORPO EM LIGA DE ALUMÍNIO INJETADO A ALTA PRESSÃO SAE 305, IP 66, FP ≥ 0.98, THD < 10% - CONFORME NORMA IEC 61000-3-2, IK08, PROTEÇÃO CONTRA SURTO 10KV/10KA - CONFORME NORMA ABNT ANSI C62,41, TEMPERATURA DE COR 5000K, FIXAÇÃO DA LUMINÁRIA EM TUBOS Ø25MM A Ø60.3MM, 150LM/W, ENCAIXE PARA FOTOCÉLULA DE 3 OU 7 PINOS, LUMINÁRIA COM GARANTIA MÍNIMA DE 5 ANOS. | UN | 4 | 1010.59 | 1216.14 | 4864.56 | 1.825%
6.2 | COTAÇÃO-008 | Próprio | SUPORTE TUBULAR DE FIXAÇÃO EM POSTE PARA 4 LUMINÁRIAS TIPO PÉTALA LED | UN | 1 | 238.53 | 287.04 | 287.04 | 0.1077%
7 |  |  | PRAÇA ERMINDO G. DANTE DELLA GUARDIA - (Rua Antonio Testa - Lot. Estância Suiça) |  |  |  |  | 5151.6 | 1.933%
7.1 | 41.11.707 | CPOS/CDHU | LUMINÁRIA LED RETANGULAR PARA POSTE, 150W, BIVOLT, MODELO SMD (SURFACE MOUNTED DIODE), LENTE REFRATORA EXTERNA EM VIDRO TEMPERADO, LENTE INTERNA EM POLICARBONATO PC, CORPO EM LIGA DE ALUMÍNIO INJETADO A ALTA PRESSÃO SAE 305, IP 66, FP ≥ 0.98, THD < 10% - CONFORME NORMA IEC 61000-3-2, IK08, PROTEÇÃO CONTRA SURTO 10KV/10KA - CONFORME NORMA ABNT ANSI C62,41, TEMPERATURA DE COR 5000K, FIXAÇÃO DA LUMINÁRIA EM TUBOS Ø25MM A Ø60.3MM, 150LM/W, ENCAIXE PARA FOTOCÉLULA DE 3 OU 7 PINOS, LUMINÁRIA COM GARANTIA MÍNIMA DE 5 ANOS. | UN | 4 | 1010.59 | 1216.14 | 4864.56 | 1.825%
7.2 | COTAÇÃO-008 | Próprio | SUPORTE TUBULAR DE FIXAÇÃO EM POSTE PARA 4 LUMINÁRIAS TIPO PÉTALA LED | UN | 1 | 238.53 | 287.04 | 287.04 | 0.1077%
8 |  |  | PRAÇA PADRE ANGELO MARIGHETTO - (Av. Juca Preto - Centro) |  |  |  |  | 5151.6 | 1.933%
8.1 | 41.11.707 | CPOS/CDHU | LUMINÁRIA LED RETANGULAR PARA POSTE, 150W, BIVOLT, MODELO SMD (SURFACE MOUNTED DIODE), LENTE REFRATORA EXTERNA EM VIDRO TEMPERADO, LENTE INTERNA EM POLICARBONATO PC, CORPO EM LIGA DE ALUMÍNIO INJETADO A ALTA PRESSÃO SAE 305, IP 66, FP ≥ 0.98, THD < 10% - CONFORME NORMA IEC 61000-3-2, IK08, PROTEÇÃO CONTRA SURTO 10KV/10KA - CONFORME NORMA ABNT ANSI C62,41, TEMPERATURA DE COR 5000K, FIXAÇÃO DA LUMINÁRIA EM TUBOS Ø25MM A Ø60.3MM, 150LM/W, ENCAIXE PARA FOTOCÉLULA DE 3 OU 7 PINOS, LUMINÁRIA COM GARANTIA MÍNIMA DE 5 ANOS. | UN | 4 | 1010.59 | 1216.14 | 4864.56 | 1.825%
8.2 | COTAÇÃO-008 | Próprio | SUPORTE TUBULAR DE FIXAÇÃO EM POSTE PARA 4 LUMINÁRIAS TIPO PÉTALA LED | UN | 1 | 238.53 | 287.04 | 287.04 | 0.1077%
9 |  |  | ROTATORIA MONSENHOR L.F DE ABREU - (Rua Amparo com a Av. João Gerosa - Centro) |  |  |  |  | 5151.6 | 1.933%
9.1 | 41.11.707 | CPOS/CDHU | LUMINÁRIA LED RETANGULAR PARA POSTE, 150W, BIVOLT, MODELO SMD (SURFACE MOUNTED DIODE), LENTE REFRATORA EXTERNA EM VIDRO TEMPERADO, LENTE INTERNA EM POLICARBONATO PC, CORPO EM LIGA DE ALUMÍNIO INJETADO A ALTA PRESSÃO SAE 305, IP 66, FP ≥ 0.98, THD < 10% - CONFORME NORMA IEC 61000-3-2, IK08, PROTEÇÃO CONTRA SURTO 10KV/10KA - CONFORME NORMA ABNT ANSI C62,41, TEMPERATURA DE COR 5000K, FIXAÇÃO DA LUMINÁRIA EM TUBOS Ø25MM A Ø60.3MM, 150LM/W, ENCAIXE PARA FOTOCÉLULA DE 3 OU 7 PINOS, LUMINÁRIA COM GARANTIA MÍNIMA DE 5 ANOS. | UN | 4 | 1010.59 | 1216.14 | 4864.56 | 1.825%
9.2 | COTAÇÃO-008 | Próprio | SUPORTE TUBULAR DE FIXAÇÃO EM POSTE PARA 4 LUMINÁRIAS TIPO PÉTALA LED | UN | 1 | 238.53 | 287.04 | 287.04 | 0.1077%
10 |  |  | PRAÇA MARIA DE LOURDES DE BARROS TUCUNDUVA - (SP-360 - Bairro das Posses) |  |  |  |  | 35164.43 | 13.19%
10.1 | 41.11.707 | CPOS/CDHU | LUMINÁRIA LED RETANGULAR PARA POSTE, 150W, BIVOLT, MODELO SMD (SURFACE MOUNTED DIODE), LENTE REFRATORA EXTERNA EM VIDRO TEMPERADO, LENTE INTERNA EM POLICARBONATO PC, CORPO EM LIGA DE ALUMÍNIO INJETADO A ALTA PRESSÃO SAE 305, IP 66, FP ≥ 0.98, THD < 10% - CONFORME NORMA IEC 61000-3-2, IK08, PROTEÇÃO CONTRA SURTO 10KV/10KA - CONFORME NORMA ABNT ANSI C62,41, TEMPERATURA DE COR 5000K, FIXAÇÃO DA LUMINÁRIA EM TUBOS Ø25MM A Ø60.3MM, 150LM/W, ENCAIXE PARA FOTOCÉLULA DE 3 OU 7 PINOS, LUMINÁRIA COM GARANTIA MÍNIMA DE 5 ANOS. | UN | 24 | 1010.59 | 1216.14 | 29187.36 | 10.95%
10.2 | COTAÇÃO-008 | Próprio | SUPORTE TUBULAR DE FIXAÇÃO EM POSTE PARA 4 LUMINÁRIAS TIPO PÉTALA LED | UN | 3 | 238.53 | 287.04 | 861.12 | 0.3231%
10.3 | COTAÇÃO-001/30 | Próprio | SUPORTE TUBULAR DE FIXAÇÃO EM POSTE PARA 3 LUMINÁRIAS TIPO PÉTALA DE LED | uni | 4 | 215.85 | 259.75 | 1039 | 0.3899%
10.4 | 41.10.330 | CPOS/CDHU | POSTE TELECÔNICO RETO FLANGEADO EM AÇO SAE 1010/1020 GALVANIZADO A FOGO, ALTURA DE 12,00 M, ØBASE 103MM, ØTOPO 60MM. | un | 1 | 2660 | 3201.04 | 3201.04 | 1.201%
10.5 | 39.21.201 | CPOS/CDHU | CABO DE COBRE FLEXÍVEL DE 2 X 2,5 MM², ISOLAMENTO 0,6/1 KV - ISOLAÇÃO PP. | m | 29 | 6.85 | 8.24 | 238.96 | 0.08966%
10.6 | 49.03.020 | CPOS/CDHU | CAIXA DE PASSAGEM EM ALVENARIA, FUNDO COM PEDRA BRITA 600 X 600 X 400 MM | un | 1 | 322.39 | 387.96 | 387.96 | 0.1456%
10.7 | 42.05.200 | CPOS/CDHU | HASTE DE ATERRAMENTO DE 5/8" X 2,4 M | un | 1 | 198.32 | 238.65 | 238.65 | 0.08955%
10.8 | 42.05.160 | CPOS/CDHU | CONECTOR OLHAL CABO/HASTE DE 5/8´ | un | 1 | 8.6 | 10.34 | 10.34 | 0.00388%
11 |  |  | PRAÇA JOÃO NUNCIARONI (Rua Matheus Mattedi - Bairro Vila Dirce) |  |  |  |  | 20606.4 | 7.732%
11.1 | 41.11.707 | CPOS/CDHU | LUMINÁRIA LED RETANGULAR PARA POSTE, 150W, BIVOLT, MODELO SMD (SURFACE MOUNTED DIODE), LENTE REFRATORA EXTERNA EM VIDRO TEMPERADO, LENTE INTERNA EM POLICARBONATO PC, CORPO EM LIGA DE ALUMÍNIO INJETADO A ALTA PRESSÃO SAE 305, IP 66, DRIVER COM SISTEMA PARA DIMERIZAÇÃO E EM CONFORMIDADE COM NBR 16026:2012 / NBR IEC 61347-2-13, FP ≥ 0.98, THD < 10% - CONFORME NORMA IEC 61000-3-2, IK08. PROTEÇÃO CONTRA SURTO 10KV/10KA - CONFORME NORMA ABNT ANSI C62,41, TEMPERATURA DE COR 5000K, FIXAÇÃO DA LUMINÁRIA EM TUBOS Ø25MM A Ø60.3MM, 150LM/W, ENCAIXE PARA RELE FOTOELÉTRICO DE 3 OU 7 PINOS, LUMINÁRIA COM GARANTIA MÍNIMA DE 5 ANOS. | UN | 16 | 1010.59 | 1216.14 | 19458.24 | 7.301%
11.2 | COTAÇÃO-008 | Próprio | SUPORTE TUBULAR DE FIXAÇÃO EM POSTE PARA 4 LUMINÁRIAS TIPO PÉTALA LED | UN | 4 | 238.53 | 287.04 | 1148.16 | 0.4308%
12 |  |  | PRAÇA EM FRENTE A ESCOLA ROSALVA P. SALOMÃO - (Bairro das Palmeiras) |  |  |  |  | 5151.6 | 1.933%
12.1 | 41.11.707 | CPOS/CDHU | LUMINÁRIA LED RETANGULAR PARA POSTE, 150W, BIVOLT, MODELO SMD (SURFACE MOUNTED DIODE), LENTE REFRATORA EXTERNA EM VIDRO TEMPERADO, LENTE INTERNA EM POLICARBONATO PC, CORPO EM LIGA DE ALUMÍNIO INJETADO A ALTA PRESSÃO SAE 305, IP 66, FP ≥ 0.98, THD < 10% - CONFORME NORMA IEC 61000-3-2, IK08, PROTEÇÃO CONTRA SURTO 10KV/10KA - CONFORME NORMA ABNT ANSI C62,41, TEMPERATURA DE COR 5000K, FIXAÇÃO DA LUMINÁRIA EM TUBOS Ø25MM A Ø60.3MM, 150LM/W, ENCAIXE PARA FOTOCÉLULA DE 3 OU 7 PINOS, LUMINÁRIA COM GARANTIA MÍNIMA DE 5 ANOS. | UN | 4 | 1010.59 | 1216.14 | 4864.56 | 1.825%
12.2 | COTAÇÃO-008 | Próprio | SUPORTE TUBULAR DE FIXAÇÃO EM POSTE PARA 4 LUMINÁRIAS TIPO PÉTALA LED | UN | 1 | 238.53 | 287.04 | 287.04 | 0.1077%
13 |  |  | PRAÇA GILBERTO SILVA AMADEU - (Rua Antonio Fagundes - Lot. Refúgio da Serra) |  |  |  |  | 14593.68 | 5.476%
13.1 | 41.11.704 | CPOS/CDHU | LUMINÁRIA LED RETANGULAR PARA POSTE, 100W, BIVOLT, MODELO SMD (SURFACE MOUNTED DIODE), LENTE REFRATORA EXTERNA EM VIDRO TEMPERADO, LENTE INTERNA EM POLICARBONATO PC, CORPO EM LIGA DE ALUMÍNIO INJETADO A ALTA PRESSÃO SAE 305, IP 66, FP ≥ 0.98, THD < 10% - CONFORME NORMA IEC 61000-3-2, IK08, PROTEÇÃO CONTRA SURTO 10KV/10KA - CONFORME NORMA ABNT ANSI C62,41, TEMPERATURA DE COR 5000K, FIXAÇÃO DA LUMINÁRIA EM TUBOS Ø25MM A Ø60.3MM, 110LM/W, ENCAIXE PARA FOTOCÉLULA DE 3 OU 7 PINOS, LUMINÁRIA COM GARANTIA MÍNIMA DE 5 ANOS. | UN | 12 | 1010.59 | 1216.14 | 14593.68 | 5.476%
14 |  |  | PRAÇA DO PORTAL - (Rodovia SP 360 - Acesso ao Lot. Refúgio da Serra) |  |  |  |  | 10303.2 | 3.866%
14.1 | COTAÇÃO-008 | Próprio | SUPORTE TUBULAR DE FIXAÇÃO EM POSTE PARA 4 LUMINÁRIAS TIPO PÉTALA LED | UN | 2 | 238.53 | 287.04 | 574.08 | 0.2154%
14.2 | 41.11.707 | CPOS/CDHU | LUMINÁRIA LED RETANGULAR PARA POSTE, 150W, BIVOLT, MODELO SMD (SURFACE MOUNTED DIODE), LENTE REFRATORA EXTERNA EM VIDRO TEMPERADO, LENTE INTERNA EM POLICARBONATO PC, CORPO EM LIGA DE ALUMÍNIO INJETADO A ALTA PRESSÃO SAE 305, IP 66, FP ≥ 0.98, THD < 10% - CONFORME NORMA IEC 61000-3-2, IK08, PROTEÇÃO CONTRA SURTO 10KV/10KA - CONFORME NORMA ABNT ANSI C62,41, TEMPERATURA DE COR 5000K, FIXAÇÃO DA LUMINÁRIA EM TUBOS Ø25MM A Ø60.3MM, 150LM/W, ENCAIXE PARA FOTOCÉLULA DE 3 OU 7 PINOS, LUMINÁRIA COM GARANTIA MÍNIMA DE 5 ANOS. | UN | 8 | 1010.59 | 1216.14 | 9729.12 | 3.651%
15 |  |  | PRAÇA ROMUALDO CAGNONI - (Av. Presidente Castelo Branco - Bairro dos Francos) |  |  |  |  | 5151.6 | 1.933%
15.1 | COTAÇÃO-008 | Próprio | SUPORTE TUBULAR DE FIXAÇÃO EM POSTE PARA 4 LUMINÁRIAS TIPO PÉTALA LED | UN | 1 | 238.53 | 287.04 | 287.04 | 0.1077%
15.2 | 41.11.707 | CPOS/CDHU | LUMINÁRIA LED RETANGULAR PARA POSTE, 150W, BIVOLT, MODELO SMD (SURFACE MOUNTED DIODE), LENTE REFRATORA EXTERNA EM VIDRO TEMPERADO, LENTE INTERNA EM POLICARBONATO PC, CORPO EM LIGA DE ALUMÍNIO INJETADO A ALTA PRESSÃO SAE 305, IP 66, FP ≥ 0.98, THD < 10% - CONFORME NORMA IEC 61000-3-2, IK08, PROTEÇÃO CONTRA SURTO 10KV/10KA - CONFORME NORMA ABNT ANSI C62,41, TEMPERATURA DE COR 5000K, FIXAÇÃO DA LUMINÁRIA EM TUBOS Ø25MM A Ø60.3MM, 150LM/W, ENCAIXE PARA FOTOCÉLULA DE 3 OU 7 PINOS, LUMINÁRIA COM GARANTIA MÍNIMA DE 5 ANOS. | UN | 4 | 1010.59 | 1216.14 | 4864.56 | 1.825%
16 |  |  | PRAÇA LIONS INTERNACIONAL - (Frente à casa da Agricultura - Centro) |  |  |  |  | 15454.8 | 5.799%
16.1 | COTAÇÃO-008 | Próprio | SUPORTE TUBULAR DE FIXAÇÃO EM POSTE PARA 4 LUMINÁRIAS TIPO PÉTALA LED | UN | 3 | 238.53 | 287.04 | 861.12 | 0.3231%
16.2 | 41.11.707 | CPOS/CDHU | LUMINÁRIA LED RETANGULAR PARA POSTE, 150W, BIVOLT, MODELO SMD (SURFACE MOUNTED DIODE), LENTE REFRATORA EXTERNA EM VIDRO TEMPERADO, LENTE INTERNA EM POLICARBONATO PC, CORPO EM LIGA DE ALUMÍNIO INJETADO A ALTA PRESSÃO SAE 305, IP 66, FP ≥ 0.98, THD < 10% - CONFORME NORMA IEC 61000-3-2, IK08, PROTEÇÃO CONTRA SURTO 10KV/10KA - CONFORME NORMA ABNT ANSI C62,41, TEMPERATURA DE COR 5000K, FIXAÇÃO DA LUMINÁRIA EM TUBOS Ø25MM A Ø60.3MM, 150LM/W, ENCAIXE PARA FOTOCÉLULA DE 3 OU 7 PINOS, LUMINÁRIA COM GARANTIA MÍNIMA DE 5 ANOS. | UN | 12 | 1010.59 | 1216.14 | 14593.68 | 5.476%
17 |  |  | PRAÇA ALINE TEIXEIRA TAU - (Rod. Engº Constancio Cintra - Km 146,5 - Bairro das Posses) |  |  |  |  | 5151.6 | 1.933%
17.1 | COTAÇÃO-008 | Próprio | SUPORTE TUBULAR DE FIXAÇÃO EM POSTE PARA 4 LUMINÁRIAS TIPO PÉTALA LED | UN | 1 | 238.53 | 287.04 | 287.04 | 0.1077%
17.2 | 41.11.707 | CPOS/CDHU | LUMINÁRIA LED RETANGULAR PARA POSTE, 150W, BIVOLT, MODELO SMD (SURFACE MOUNTED DIODE), LENTE REFRATORA EXTERNA EM VIDRO TEMPERADO, LENTE INTERNA EM POLICARBONATO PC, CORPO EM LIGA DE ALUMÍNIO INJETADO A ALTA PRESSÃO SAE 305, IP 66, FP ≥ 0.98, THD < 10% - CONFORME NORMA IEC 61000-3-2, IK08, PROTEÇÃO CONTRA SURTO 10KV/10KA - CONFORME NORMA ABNT ANSI C62,41, TEMPERATURA DE COR 5000K, FIXAÇÃO DA LUMINÁRIA EM TUBOS Ø25MM A Ø60.3MM, 150LM/W, ENCAIXE PARA FOTOCÉLULA DE 3 OU 7 PINOS, LUMINÁRIA COM GARANTIA MÍNIMA DE 5 ANOS. | UN | 4 | 1010.59 | 1216.14 | 4864.56 | 1.825%
18 |  |  | PRAÇA LOCALIZADA NA RUA ARTUR MENEGATTI - (Loteamento Vila Aurea) |  |  |  |  | 15454.8 | 5.799%
18.1 | COTAÇÃO-008 | Próprio | SUPORTE TUBULAR DE FIXAÇÃO EM POSTE PARA 4 LUMINÁRIAS TIPO PÉTALA LED | UN | 3 | 238.53 | 287.04 | 861.12 | 0.3231%
18.2 | 41.11.707 | CPOS/CDHU | LUMINÁRIA LED RETANGULAR PARA POSTE, 150W, BIVOLT, MODELO SMD (SURFACE MOUNTED DIODE), LENTE REFRATORA EXTERNA EM VIDRO TEMPERADO, LENTE INTERNA EM POLICARBONATO PC, CORPO EM LIGA DE ALUMÍNIO INJETADO A ALTA PRESSÃO SAE 305, IP 66, FP ≥ 0.98, THD < 10% - CONFORME NORMA IEC 61000-3-2, IK08, PROTEÇÃO CONTRA SURTO 10KV/10KA - CONFORME NORMA ABNT ANSI C62,41, TEMPERATURA DE COR 5000K, FIXAÇÃO DA LUMINÁRIA EM TUBOS Ø25MM A Ø60.3MM, 150LM/W, ENCAIXE PARA FOTOCÉLULA DE 3 OU 7 PINOS, LUMINÁRIA COM GARANTIA MÍNIMA DE 5 ANOS. | UN | 12 | 1010.59 | 1216.14 | 14593.68 | 5.476%
19 |  |  | PRAÇA DO CENTRO DE CONVENÇÕES - (Rua Nossa Senhora do Rosário - Centro) |  |  |  |  | 38916.48 | 14.6%
19.1 | 41.11.707 | CPOS/CDHU | LUMINÁRIA LED RETANGULAR PARA POSTE, 150W, BIVOLT, MODELO SMD (SURFACE MOUNTED DIODE), LENTE REFRATORA EXTERNA EM VIDRO TEMPERADO, LENTE INTERNA EM POLICARBONATO PC, CORPO EM LIGA DE ALUMÍNIO INJETADO A ALTA PRESSÃO SAE 305, IP 66, FP ≥ 0.98, THD < 10% - CONFORME NORMA IEC 61000-3-2, IK08, PROTEÇÃO CONTRA SURTO 10KV/10KA - CONFORME NORMA ABNT ANSI C62,41, TEMPERATURA DE COR 5000K, FIXAÇÃO DA LUMINÁRIA EM TUBOS Ø25MM A Ø60.3MM, 150LM/W, ENCAIXE PARA FOTOCÉLULA DE 3 OU 7 PINOS, LUMINÁRIA COM GARANTIA MÍNIMA DE 5 ANOS. | UN | 32 | 1010.59 | 1216.14 | 38916.48 | 14.6%
[6 empty] | TOTAL GERAL |  | 266511.99
COTAÇÕES
SUPORTE TUBULAR DE FIXAÇÃO EM POSTE PARA 4 LUMINÁRIAS TIPO PÉTALA LED
|  | COTAÇÃO | CNPJ | DATA | VALOR
|  | 1 | 43.944.389/0001-36 | 2025-01-24 | 225.75
|  | 2 | 29.229.980/0001-80 | 2025-01-24 | 359
|  | 3 | 17.832.720/0001-16 | 2025-01-24 | 156
DANILO JORGE GARCIA |  |  |  | Mário Anghinoni Neto
Secretário de Obras e Infraestrutura |  |  |  | Assessor Técnico de Obras e Infraestrutura