## Orçamento Sintético
|  |  | Obra | Bancos |  | B.D.I. |  | Encargos Sociais
|  |  | CONTRATAÇÃO DE EMPRESA ESPECIALIZADA EM SERVIÇOS DE RECAPEAMENTO E PAVIMENTAÇÃO ASFÁLTICA A SEREM EXECUTADOS EM DIVERSAS RUAS DO MUNICÍPIO CONFORME DEMANDA | SINAPI - 08/2025 - São Paulo SIURB - 01/2025 - São Paulo SIURB INFRA - 01/2025 - São Paulo CPOS/CDHU - 06/2025 - São Paulo |  | 19.6% |  | Não Desonerado: embutido nos preços unitário dos insumos de mão de obra, de acordo com as bases.
Orçamento Sintético
Item | Código | Banco | Descrição | Und | Quant. | Valor Unit | Valor Unit com BDI | Total
1 |  |  | SERVIÇOS PRELIMINARES |  |  |  |  | 27585
1.1 | 96001 | SINAPI | FRESAGEM DE PAVIMENTO ASFÁLTICO (PROFUNDIDADE ATÉ 5,0 CM) - EXCLUSIVE TRANSPORTE. AF_11/2019 | m² | 500 | 7.46 | 8.92 | 4460
1.2 | 95877 | SINAPI | TRANSPORTE COM CAMINHÃO BASCULANTE DE 18 M³, EM VIA URBANA PAVIMENTADA, DMT ATÉ 30 KM (UNIDADE: M3XKM). AF_07/2020 | M3XKM | 750 | 1.93 | 2.3 | 1725
1.3 | 54.01.410 | CPOS/CDHU | Varrição de pavimento para recapeamento | m² | 20000 | 0.9 | 1.07 | 21400
2 |  |  | REFORÇO E/OU RESTAURAÇÃO DE BASE |  |  |  |  | 18012
2.1 | 4011000 | SIURB INFRA | ESCAVAÇÃO MECÂNICA, CARGA E REMOÇÃO DE TERRA ATÉ A DISTÂNCIA MÉDIA DE 1,0KM COM CAMINHÃO BASCULANTE DE 14 M3 | m³ | 150 | 22.08 | 26.4 | 3960
2.2 | 54.01.220 | CPOS/CDHU | Base de bica corrida | m³ | 50 | 234.99 | 281.04 | 14052
3 |  |  | EXECUÇÃO DE PAVIMENTAÇÃO |  |  |  |  | 1981518
3.1 | 54.03.230 | CPOS/CDHU | Imprimação betuminosa ligante | m² | 20000 | 6.67 | 7.97 | 159400
3.2 | 54.03.200 | CPOS/CDHU | Concreto asfáltico usinado a quente - Binder | m³ | 125 | 1257.46 | 1503.92 | 187990
3.3 | 54.03.210 | CPOS/CDHU | Camada de rolamento em concreto betuminoso usinado quente - CBUQ | m³ | 800 | 1583.38 | 1893.72 | 1514976
3.4 | 080 | Próprio | Execução e compactação de massa asfáltica para camada de rolamento, sem fornecimento de material | m³ | 800 | 124.54 | 148.94 | 119152
4 |  |  | SERVIÇOS COMPLEMENTARES |  |  |  |  | 5000
4.1 | 01.20.280 | CPOS/CDHU | Levantamento planimétrico de área pavimentada para veículo e pedestre | m² | 20000 | 0.21 | 0.25 | 5000
Serra Negra, 01 de outubro de 2025. |  |  |  | Total sem BDI |  | 1699357.5
|  |  |  | Total do BDI |  | 332757.5
|  |  |  | Total Geral |  | 2032115
_______________________________________________________________ Fabio Polidoro Nicoletti Engenheiro Civil CREA nº 5069531643