## Orçamento Sintético
|  |  | Obra | Bancos |  | B.D.I. |  | Encargos Sociais
|  |  | REVITALIZAÇÃO DAS INSTALAÇÕES ELÉTRICAS E ILUMINAÇÃO DO CENTRO ESPORTIVO DR. MÁRIO PEREIRA DOS SANTOS | SINAPI - 11/2024 - São Paulo CPOS/CDHU - 01/2025 - São Paulo |  | 24,0% |  | Desonerado: embutido nos preços unitário dos insumos de mão de obra, de acordo com as bases.
Orçamento Sintético
Item | Código | Banco | Descrição | Und | Quant. | Valor Unit | Valor Unit com BDI | Total | Peso (%)
1 |  |  | INSTALÇÕES ELÉTRICAS PISO TÉRREO |  | 1 |  | 20094.67 | 20094.67 | 9.972%
1.1 |  |  | ILUMINAÇÃO PILARES E MARQUISE |  | 1 |  | 20094.67 | 20094.67 | 9.972%
1.1.1 | 97607 | SINAPI | LUMINÁRIA ARANDELA TIPO TARTARUGA, DE SOBREPOR, COM 1 LÂMPADA LED DE 6 W, SEM REATOR - FORNECIMENTO E INSTALAÇÃO. AF_09/2024 | UN | 80 | 111.89 | 138.74 | 11099.2 | 5.508%
1.1.2 | 40.07.010 | CPOS/CDHU | CAIXA EM PVC DE 4´ X 2´ | un | 4 | 14.59 | 18.09 | 72.36 | 0.03591%
1.1.3 | 39.24.152 | CPOS/CDHU | CABO DE COBRE FLEXÍVEL DE 3 X 2,5 MM², ISOLAMENTO 500 V - ISOLAÇÃO PP 70°C | m | 420 | 15.08 | 18.69 | 7849.8 | 3.896%
1.1.4 | 37.13.650 | CPOS/CDHU | DISJUNTOR TERMOMAGNÉTICO, TRIPOLAR 220/380 V, CORRENTE DE 10 A ATÉ 50 A | un | 2 | 184.37 | 228.61 | 457.22 | 0.2269%
1.1.5 | 40.11.010 | CPOS/CDHU | RELÉ FOTOELÉTRICO 50/60 HZ, 110/220 V, 1200 VA, COMPLETO | un | 1 | 92.98 | 115.29 | 115.29 | 0.05721%
1.1.6 | 39.21.010 | CPOS/CDHU | CABO DE COBRE FLEXÍVEL DE 1,5 MM², ISOLAMENTO 0,6/1KV - ISOLAÇÃO HEPR 90°C | m | 160 | 2.53 | 3.13 | 500.8 | 0.2485%
2 |  |  | ILUMINAÇÃO EXTERNA - POSTES EM AÇO GALVANIZADO COM ALTURA DE 10M |  | 1 |  | 16111.25 | 16111.25 | 7.995%
2.1 | P.15.000.034131 | CPOS/CDHU | LUMINÁRIA LED RETANGULAR PARA POSTE, EFICIÊNCIA MINIMA 14.083 LM, EFICIÊNCIA MIN.135 LM/W, POTÊNCIA 104W; REF. CLP-A100U DA CONEXLED OU EQUIVALENTE | UN | 12 | 817.67 | 1013.91 | 12166.92 | 6.038%
2.2 | 37.13.630 | CPOS/CDHU | DISJUNTOR TERMOMAGNÉTICO, BIPOLAR 220/380 V, CORRENTE DE 10 A ATÉ 50 A | un | 1 | 135.35 | 167.83 | 167.83 | 0.08329%
2.3 | COTAÇÃO-016 | Próprio | CABO DE COBRE FLEXÍVEL DE 2X4,00MM², ISOLAMENTO 500V - ISOLAÇÃO PP 70ºC | METRO | 120 | 12.25 | 15.19 | 1822.8 | 0.9046%
2.4 | 39.21.201 | CPOS/CDHU | CABO DE COBRE FLEXÍVEL DE 2 X 2,5 MM², ISOLAMENTO 0,6/1 KV - ISOLAÇÃO HEPR 90°C | m | 36 | 6.85 | 8.49 | 305.64 | 0.1517%
2.5 | 40.10.100 | CPOS/CDHU | CONTATOR DE POTÊNCIA 32 A - 2NA+2NF | un | 1 | 613.51 | 760.75 | 760.75 | 0.3775%
2.6 | COTAÇÃO-008 | Próprio | SUPORTE TUBULAR DE FIXAÇÃO EM POSTE PARA 4 LUMINÁRIAS TIPO PÉTALA LED | UN | 3 | 238.53 | 295.77 | 887.31 | 0.4403%
3 |  |  | ILUMINAÇÃO GUARITA |  | 1 |  | 1381.66 | 1381.66 | 0.6857%
3.1 | 92027 | SINAPI | INTERRUPTOR SIMPLES (2 MÓDULOS) COM 1 TOMADA DE EMBUTIR 2P+T 10 A, INCLUINDO SUPORTE E PLACA - FORNECIMENTO E INSTALAÇÃO. AF_03/2023 | UN | 2 | 80.24 | 99.49 | 198.98 | 0.09875%
3.2 | 37.13.600 | CPOS/CDHU | DISJUNTOR TERMOMAGNÉTICO, UNIPOLAR 127/220 V, CORRENTE DE 10 A ATÉ 30 A | un | 2 | 28.36 | 35.16 | 70.32 | 0.0349%
3.3 | 39.21.010 | CPOS/CDHU | CABO DE COBRE FLEXÍVEL DE 1,5 MM², ISOLAMENTO 0,6/1KV - ISOLAÇÃO HEPR 90°C | m | 100 | 2.53 | 3.13 | 313 | 0.1553%
3.4 | 39.21.020 | CPOS/CDHU | CABO DE COBRE FLEXÍVEL DE 2,5 MM², ISOLAMENTO 0,6/1KV - ISOLAÇÃO HEPR 90°C | m | 100 | 3.24 | 4.01 | 401 | 0.199%
3.5 | COTAÇÃO-021 | Próprio | LUMINARIA PAINEL QUADRADA DE LED 18W DE SOBREPOR, BRANCO FRIO 6500K, BIVOLT COM SELO PROCEL E INMETRO | uni | 4 | 80.32 | 99.59 | 398.36 | 0.1977%
4 |  |  | ALIMENTAÇÃO DO PAINEL DO ELEVADOR |  | 1 |  | 6767.96 | 6767.96 | 3.359%
4.1 | 39.21.234 | CPOS/CDHU | CABO DE COBRE FLEXÍVEL DE 3 X 10 MM², ISOLAMENTO 0,6/1 KV - ISOLAÇÃO HEPR 90°C | m | 140 | 30.95 | 38.37 | 5371.8 | 2.666%
4.2 | 37.13.660 | CPOS/CDHU | DISJUNTOR TERMOMAGNÉTICO, TRIPOLAR 220/380 V, CORRENTE DE 60 A ATÉ 100 A | un | 1 | 258.84 | 320.96 | 320.96 | 0.1593%
4.3 | 39.21.040 | CPOS/CDHU | CABO DE COBRE FLEXÍVEL DE 6 MM², ISOLAMENTO 0,6/1KV - ISOLAÇÃO HEPR 90°C | m | 140 | 6.2 | 7.68 | 1075.2 | 0.5336%
5 |  |  | ILUMINAÇÃO DA QUADRA POLIESPORTIVA |  | 1 |  | 27939.44 | 27939.44 | 13.87%
5.1 | COTAÇÃO-017 | Próprio | REFLETOR LED MODULAR DE 300W, 5000K, IP66, IRC>70, EFICIENCIA MÍNIMA DE 150LM/W, FP >= 0,98, IK09, THD < 10%, LED MODELO SMD ( SURFACE MOUNTING DIODE) | UNIDADE | 16 | 560 | 694.4 | 11110.4 | 5.514%
5.2 | COTAÇÃO-015 | Próprio | Refletor LED, retangular ou quadrado, com potência de 100W, IP66, IK 08, temperatura de cor entre 5000K e 6500K, THD < 10%, FP=0,95 | UN | 4 | 139.99 | 173.58 | 694.32 | 0.3446%
5.3 | COTAÇÃO-018 | Próprio | REFLETOR LED MODULAR DE 150W, 5000K, IP66, IRC>70, EFICIENCIA MÍNIMA DE 150LM/W, FP >= 0,98, IK09, THD < 10%, LED MODELO SMD ( SURFACE MOUNTING DIODE) | UNIDADE | 8 | 385 | 477.4 | 3819.2 | 1.895%
5.4 | 40.10.100 | CPOS/CDHU | CONTATOR DE POTÊNCIA 32 A - 2NA+2NF | un | 4 | 613.51 | 760.75 | 3043 | 1.51%
5.5 | 37.13.650 | CPOS/CDHU | DISJUNTOR TERMOMAGNÉTICO, TRIPOLAR 220/380 V, CORRENTE DE 10 A ATÉ 50 A | un | 4 | 184.37 | 228.61 | 914.44 | 0.4538%
5.6 | 39.24.153 | CPOS/CDHU | CABO DE COBRE FLEXÍVEL DE 3 X 4 MM², ISOLAMENTO 500 V - ISOLAÇÃO PP 70°C | m | 180 | 21.16 | 26.23 | 4721.4 | 2.343%
5.7 | 39.21.231 | CPOS/CDHU | CABO DE COBRE FLEXÍVEL DE 3 X 2,5 MM², ISOLAMENTO 0,6/1 KV - ISOLAÇÃO HEPR 90°C | m | 180 | 9.79 | 12.13 | 2183.4 | 1.084%
5.8 | 40.20.100 | CPOS/CDHU | BOTOEIRA DE COMANDO LIGA-DESLIGA, SEM SINALIZAÇÃO | un | 8 | 146.5 | 181.66 | 1453.28 | 0.7212%
6 |  |  | INSTALAÇÕES ELÉTRICAS SUBSOLO |  | 1 |  | 3873.31 | 3873.31 | 1.922%
6.1 |  |  | QGD ( QUADRO GERAL DE DISTRIBUIÇÃO) |  | 1 |  | 3873.31 | 3873.31 | 1.922%
6.1.1 | 37.25.100 | CPOS/CDHU | DISJUNTOR EM CAIXA MOLDADA TRIPOLAR, TÉRMICO E MAGNÉTICO FIXOS, TENSÃO DE ISOLAMENTO 480/690V, DE 70A ATÉ 150A | un | 1 | 519.43 | 644.09 | 644.09 | 0.3196%
6.1.2 | 37.13.660 | CPOS/CDHU | DISJUNTOR TERMOMAGNÉTICO, TRIPOLAR 220/380 V, CORRENTE DE 60 A ATÉ 100 A | un | 6 | 258.84 | 320.96 | 1925.76 | 0.9557%
6.1.3 | 37.13.650 | CPOS/CDHU | DISJUNTOR TERMOMAGNÉTICO, TRIPOLAR 220/380 V, CORRENTE DE 10 A ATÉ 50 A | un | 1 | 184.37 | 228.61 | 228.61 | 0.1135%
6.1.4 | 37.10.010 | CPOS/CDHU | BARRAMENTO DE COBRE NU | kg | 0.9 | 126.18 | 156.46 | 140.81 | 0.06988%
6.1.5 | 37.04.260 | CPOS/CDHU | QUADRO DE DISTRIBUIÇÃO UNIVERSAL DE SOBREPOR, PARA DISJUNTORES 24 DIN / 18 BOLT-ON - 150 A - SEM COMPONENTES | un | 1 | 753.26 | 934.04 | 934.04 | 0.4635%
7 |  |  | QUADROS DE DISTRIBUIÇÃO (QDI,QDII,QDIII,QDIV,QDV,QDVI,QDVII) |  | 1 |  | 12208.1 | 12208.1 | 6.058%
7.1 | 37.13.660 | CPOS/CDHU | DISJUNTOR TERMOMAGNÉTICO, TRIPOLAR 220/380 V, CORRENTE DE 60 A ATÉ 100 A | un | 5 | 258.84 | 320.96 | 1604.8 | 0.7964%
7.2 | 37.13.650 | CPOS/CDHU | DISJUNTOR TERMOMAGNÉTICO, TRIPOLAR 220/380 V, CORRENTE DE 10 A ATÉ 50 A | un | 2 | 184.37 | 228.61 | 457.22 | 0.2269%
7.3 | 37.13.630 | CPOS/CDHU | DISJUNTOR TERMOMAGNÉTICO, BIPOLAR 220/380 V, CORRENTE DE 10 A ATÉ 50 A | un | 14 | 135.35 | 167.83 | 2349.62 | 1.166%
7.4 | 37.13.600 | CPOS/CDHU | DISJUNTOR TERMOMAGNÉTICO, UNIPOLAR 127/220 V, CORRENTE DE 10 A ATÉ 30 A | un | 49 | 28.36 | 35.16 | 1722.84 | 0.855%
7.5 | 37.04.260 | CPOS/CDHU | QUADRO DE DISTRIBUIÇÃO UNIVERSAL DE SOBREPOR, PARA DISJUNTORES 24 DIN / 18 BOLT-ON - 150 A - SEM COMPONENTES | un | 6 | 753.26 | 934.04 | 5604.24 | 2.781%
7.6 | 37.10.010 | CPOS/CDHU | BARRAMENTO DE COBRE NU | kg | 3 | 126.18 | 156.46 | 469.38 | 0.2329%
8 |  |  | LUMINÁRIAS, TOMADAS, INTERRUPTORES, ELETRODUTOS,CAIXAS DE PASSAGEM, CONDUTORES DE ENERGIA ELÉTRICA, ETC |  | 1 |  | 106834.9 | 106834.9 | 53.02%
8.1 | 40.04.450 | CPOS/CDHU | TOMADA 2P+T DE 10 A - 250 V, COMPLETA | cj | 95 | 25.85 | 32.05 | 3044.75 | 1.511%
8.2 | 39.26.010 | CPOS/CDHU | CABO DE COBRE FLEXÍVEL DE 1,5 MM², ISOLAMENTO 0,6/1 KV - ISOLAÇÃO HEPR 90°C - BAIXA EMISSÃO DE FUMAÇA E GASES | m | 1240 | 3.99 | 4.94 | 6125.6 | 3.04%
8.3 | 39.21.030 | CPOS/CDHU | CABO DE COBRE FLEXÍVEL DE 4 MM², ISOLAMENTO 0,6/1KV - ISOLAÇÃO HEPR 90°C | m | 84 | 4.65 | 5.76 | 483.84 | 0.2401%
8.4 | 39.21.050 | CPOS/CDHU | CABO DE COBRE FLEXÍVEL DE 10 MM², ISOLAMENTO 0,6/1KV - ISOLAÇÃO HEPR 90°C | m | 64 | 12.04 | 14.92 | 954.88 | 0.4739%
8.5 | 39.21.060 | CPOS/CDHU | CABO DE COBRE FLEXÍVEL DE 16 MM², ISOLAMENTO 0,6/1KV - ISOLAÇÃO HEPR 90°C | m | 26 | 16.91 | 20.96 | 544.96 | 0.2704%
8.6 | 39.21.070 | CPOS/CDHU | CABO DE COBRE FLEXÍVEL DE 25 MM², ISOLAMENTO 0,6/1KV - ISOLAÇÃO HEPR 90°C | m | 90 | 24.79 | 30.73 | 2765.7 | 1.373%
8.7 | 39.21.080 | CPOS/CDHU | CABO DE COBRE FLEXÍVEL DE 35 MM², ISOLAMENTO 0,6/1KV - ISOLAÇÃO HEPR 90°C | m | 420 | 34.94 | 43.32 | 18194.4 | 9.029%
8.8 | 39.21.100 | CPOS/CDHU | CABO DE COBRE FLEXÍVEL DE 70 MM², ISOLAMENTO 0,6/1KV - ISOLAÇÃO HEPR 90°C | m | 200 | 67.39 | 83.56 | 16712 | 8.294%
8.9 | 40.01.020 | CPOS/CDHU | CAIXA DE FERRO ESTAMPADA 4´ X 2´ | un | 248 | 13.47 | 16.7 | 4141.6 | 2.055%
8.10 | 97668 | SINAPI | ELETRODUTO FLEXÍVEL CORRUGADO, PEAD, DN 63 (2"), PARA REDE ENTERRADA DE DISTRIBUIÇÃO DE ENERGIA ELÉTRICA - FORNECIMENTO E INSTALAÇÃO. AF_12/2021 | M | 34 | 14.96 | 18.55 | 630.7 | 0.313%
8.11 | 40.05.020 | CPOS/CDHU | INTERRUPTOR COM 1 TECLA SIMPLES E PLACA | cj | 21 | 25.62 | 31.76 | 666.96 | 0.331%
8.12 | 40.05.040 | CPOS/CDHU | INTERRUPTOR COM 2 TECLAS SIMPLES E PLACA | cj | 1 | 32.34 | 40.1 | 40.1 | 0.0199%
8.13 | 40.05.060 | CPOS/CDHU | INTERRUPTOR COM 3 TECLAS SIMPLES E PLACA | cj | 2 | 49.13 | 60.92 | 121.84 | 0.06046%
8.14 | 40.04.480 | CPOS/CDHU | CONJUNTO 1 INTERRUPTOR SIMPLES E 1 TOMADA 2P+T DE 10 A, COMPLETO | cj | 5 | 33.77 | 41.87 | 209.35 | 0.1039%
8.15 | 38.21.110 | CPOS/CDHU | ELETROCALHA LISA GALVANIZADA A FOGO, 50 X 50 MM, COM ACESSÓRIOS | m | 90 | 72.72 | 90.17 | 8115.3 | 4.027%
8.16 | 93008 | SINAPI | ELETRODUTO RÍGIDO ROSCÁVEL, PVC, DN 50 MM (1 1/2"), PARA REDE ENTERRADA DE DISTRIBUIÇÃO DE ENERGIA ELÉTRICA - FORNECIMENTO E INSTALAÇÃO. AF_12/2021 | M | 6 | 18.28 | 22.66 | 135.96 | 0.06747%
8.17 | 38.06.040 | CPOS/CDHU | ELETRODUTO GALVANIZADO A QUENTE CONFORME NBR5598 - 3/4´ COM ACESSÓRIOS | m | 420 | 49.64 | 61.55 | 25851 | 12.83%
8.18 | COTAÇÃO-020 | Próprio | LUMINARIA PAINEL QUADRADA DE LED 36W DE SOBREPOR, BRANCO FRIO 6500K, BIVOLT COM SELO PROCEL E INMETRO. | METRO | 73 | 105.6 | 130.94 | 9558.62 | 4.744%
8.19 | COTAÇÃO-021 | Próprio | LUMINARIA PAINEL QUADRADA DE LED 18W DE SOBREPOR, BRANCO FRIO 6500K, BIVOLT COM SELO PROCEL E INMETRO | uni | 6 | 80.32 | 99.59 | 597.54 | 0.2965%
8.20 | 39.21.020 | CPOS/CDHU | CABO DE COBRE FLEXÍVEL DE 2,5 MM², ISOLAMENTO 0,6/1KV - ISOLAÇÃO HEPR 90°C | m | 1980 | 3.24 | 4.01 | 7939.8 | 3.94%
9 |  |  | PADRÃO DE FORÇA E LUZ |  | 1 |  | 6294.24 | 6294.24 | 3.124%
9.1 | COTAÇÃO-019 | Próprio | PADRÃO DE FORÇA E LUZ COM CAIXA INCORPORADA, MEDIÇÃO INDIRETA NA BAIXA TENSÃO, CATEGORIA C5 , CONFORME TABELA 1A, DA NORMA TÉCNICA GED13 DA CPFL (COMPANHIA DE FORÇA E LUZ). | UNIDADE | 1 | 5076 | 6294.24 | 6294.24 | 3.124%
[5 empty] | Total sem BDI |  | 162541.75
[5 empty] | Total do BDI |  | 38963.78
[5 empty] | Total Geral |  | 201505.53
_______________________________________________________________ Danilo Jorge Garcia Secretário de Obras e Infraestrutura
_______________________________________________________________ Mário Anghinoni Neto Secretaria de Obras e Infraestutura