## Orçamento Sintético
|  |  | Obra | Bancos |  | B.D.I. |  | Encargos Sociais
|  |  | REVITALIZAÇÃO DAS INSTALAÇÕES ELÉTRICAS E ILUMINAÇÃO, DA VIELA DIVETI NUCCI OSTI | SINAPI - 11/2024 - São Paulo CPOS/CDHU - 01/2025 - São Paulo |  | 20,34% |  | Desonerado: embutido nos preços unitário dos insumos de mão de obra, de acordo com as bases.
Orçamento Sintético
Item | Código | Banco | Descrição | Und | Quant. | Valor Unit | Valor Unit com BDI | Total | Peso (%)
1 | 91868 | SINAPI | ELETRODUTO RÍGIDO ROSCÁVEL, PVC, DN 32 MM (1"), PARA CIRCUITOS TERMINAIS, INSTALADO EM LAJE - FORNECIMENTO E INSTALAÇÃO. AF_03/2023 | M | 40 | 14.5 | 17.44 | 697.6 | 4.449%
2 | 00001872 | SINAPI | CAIXA DE PASSAGEM, EM PVC, DE 4" X 2", PARA ELETRODUTO FLEXIVEL CORRUGADO | UN | 3 | 1.93 | 2.32 | 6.96 | 0.04439%
3 | 97891 | SINAPI | CAIXA ENTERRADA ELÉTRICA RETANGULAR, EM ALVENARIA COM BLOCOS DE CONCRETO, FUNDO COM BRITA, DIMENSÕES INTERNAS: 0,4X0,4X0,4 M. AF_12/2020 | UN | 5 | 210.13 | 252.87 | 1264.35 | 8.064%
4 | COTAÇÃO-023 | Próprio | Luminária LED retangular na potência de 60W, sem rele fotoelétrico, bivolt, Modelo SMD (Superface Mouting Diode) lente refratora em vidro temperado, corpo em liga de alumínio injetado a alta pressão SE 305, FP>= 0,95, ip 66, IK 08, cor 5000K, vida útil 80.000 horas, 100lm/W, garantia de 5 (cinco) anos | uni | 10 | 600 | 722.04 | 7220.4 | 46.05%
5 | 91893 | SINAPI | CURVA 90 GRAUS PARA ELETRODUTO, PVC, ROSCÁVEL, DN 32 MM (1"), PARA CIRCUITOS TERMINAIS, INSTALADA EM FORRO - FORNECIMENTO E INSTALAÇÃO. AF_03/2023 | UN | 8 | 19.55 | 23.52 | 188.16 | 1.2%
6 | 91927 | SINAPI | CABO DE COBRE FLEXÍVEL ISOLADO, 2,5 MM², ANTI-CHAMA 0,6/1,0 KV, PARA CIRCUITOS TERMINAIS - FORNECIMENTO E INSTALAÇÃO. AF_03/2023 | M | 100 | 5.16 | 6.2 | 620 | 3.954%
7 | 41.10.500 | CPOS/CDHU | POSTE TELECÔNICO RETO EM AÇO SAE 1010/1020 GALVANIZADO A FOGO, ALTURA DE 4,00 M | un | 1 | 1127.15 | 1356.41 | 1356.41 | 8.651%
8 | 41.11.440 | CPOS/CDHU | SUPORTE TUBULAR DE FIXAÇÃO EM POSTE PARA 1 LUMINÁRIA TIPO PÉTALA | un | 2 | 93.13 | 112.07 | 224.14 | 1.43%
9 | 42.05.160 | CPOS/CDHU | CONECTOR OLHAL CABO/HASTE DE 5/8´ | un | 3 | 8.6 | 10.34 | 31.02 | 0.1978%
10 | 42.05.200 | CPOS/CDHU | HASTE DE ATERRAMENTO DE 5/8" X 2,4 M | un | 3 | 198.32 | 238.65 | 715.95 | 4.566%
11 | COTAÇÃO-001/26 | Próprio | REFLETOR LED MODULAR DE 100W, 5000K, IP66, IRC>70, EFICIENCIA MÍNIMA DE 100LM/W, FP >= 0,98, IK09, THD < 10%, LED MODELO SMD ( SURFACE MOUNTED DIODE) | uni | 3 | 72.5 | 87.24 | 261.72 | 1.669%
12 | COTAÇÃO-001/27 | Próprio | REFLETOR LED MODULAR DE 150W, 5000K, IP66, IRC>70, EFICIENCIA MÍNIMA DE 150LM/W, FP >= 0,98, IK09, THD < 10%, LED MODELO SMD ( SURFACE MOUNTED DIODE) | uni | 1 | 175 | 210.59 | 210.59 | 1.343%
13 | 04.17.040 | CPOS/CDHU | REMOÇÃO DE APARELHO DE ILUMINAÇÃO OU PROJETOR FIXO EM POSTE OU BRAÇO | un | 8 | 68.47 | 82.39 | 659.12 | 4.204%
14 | 40.10.060 | CPOS/CDHU | CONTATOR DE POTÊNCIA 16 A - 2NA+2NF | un | 1 | 328.09 | 394.82 | 394.82 | 2.518%
15 | 93662 | SINAPI | DISJUNTOR BIPOLAR TIPO DIN, CORRENTE NOMINAL DE 20A - FORNECIMENTO E INSTALAÇÃO. AF_10/2020 | UN | 1 | 58.41 | 70.29 | 70.29 | 0.4483%
16 | 38.13.010 | CPOS/CDHU | ELETRODUTO CORRUGADO EM POLIETILENO DE ALTA DENSIDADE, DN= 30 MM, COM ACESSÓRIOS | m | 50 | 6.67 | 8.02 | 401 | 2.558%
17 | 41.10.500 | CPOS/CDHU | POSTE TELECÔNICO RETO EM AÇO SAE 1010/1020 GALVANIZADO A FOGO, ALTURA DE 4,00 M | un | 1 | 1127.15 | 1356.41 | 1356.41 | 8.651%
[5 empty] | Total sem BDI |  | 13030.42
[5 empty] | Total do BDI |  | 2648.52
[5 empty] | Total Geral |  | 15678.94
Danilo Jorge Garcia |  |  |  | Mário Anghinoni Neto
Secretário de Obras e Infraestrutura |  |  |  | Assessor de Obras e Infraestrutura