## Orçamento Sintético
|  |  | Obra | Bancos |  | B.D.I. |  | Encargos Sociais
|  |  | Revitalização da Iluminação da Pista de Skate de Serra Negra | SINAPI - 12/2024 - São Paulo SIURB - 07/2024 - São Paulo CPOS/CDHU - 01/2025 - São Paulo FDE - 10/2024 - São Paulo |  | 20,34% |  | Desonerado: embutido nos preços unitário dos insumos de mão de obra, de acordo com as bases.
Orçamento Sintético
Item | Código | Banco | Descrição | Und | Quant. | Valor Unit | Valor Unit com BDI | Total | Peso (%)
1 |  |  | SUBSTITUIÇÃO DOS REFLETORES COM LÂMPADA VAPOR METALICO POR TECNOLOGIA LED |  | 1 |  | 19602.04 | 19602.04 | 100%
1.1 | COTAÇÃO-017 | Próprio | REFLETOR LED MODULAR DE 300W, 5000K, IP66, IRC>70, EFICIENCIA MÍNIMA DE 150LM/W, FP >= 0,98, IK09, THD < 10%, LED MODELO SMD ( SURFACE MOUNTING DIODE) | UNIDADE | 24 | 560 | 673.9 | 16173.6 | 82.51%
1.2 | 04.17.040 | CPOS/CDHU | REMOÇÃO DE APARELHO DE ILUMINAÇÃO OU PROJETOR FIXO EM POSTE OU BRAÇO | un | 24 | 68.47 | 82.39 | 1977.36 | 10.09%
1.3 | 02.05.202 | CPOS/CDHU | ANDAIME TORRE METÁLICO (1,5 X 1,5 M) COM PISO METÁLICO | mxmês | 10 | 28.31 | 34.06 | 340.6 | 1.738%
1.4 | 88264 | SINAPI | ELETRICISTA COM ENCARGOS COMPLEMENTARES | H | 24 | 38.45 | 46.27 | 1110.48 | 5.665%
[5 empty] | Total sem BDI |  | 16289.18
[5 empty] | Total do BDI |  | 3312.86
[5 empty] | Total Geral |  | 19602.04
REFLETOR LED MODULAR DE 300W
COTAÇÃO | CNPJ |  | DATA | VALOR
1 | 22.321.121/0001-78 |  | 2025-02-04 | 602.75
2 | 19.026.535/0001-60 |  | 2025-02-04 | 560
3 | 17.832.720/0001-16 |  | 2025-02-04 | 442.5
Danilo Jorge Garcia |  |  |  | Mário Anghinoni Neto
Secretário de Obras e Infraestrutura |  |  |  | Assessor Técnico