## PLANILHA ORÇAMENTÁRIA
PLANILHA ORÇAMENTÁRIA
OBRA: | CONSTRUÇÃO DE CRECHE DE EDUCAÇÃO INFANTIL, PADRÃO FNDE - TIPO II - NOVO PAC
LOCAL: | RUA CEL. JOSÉ LUIZ TAVARES DA SILVEIRA Nº 61, BAIRRO ÁGUA BRANCA - LOTEAMENTO RESIDENCIAL BELA VISTA
DADOS DO PARTICIPANTE:
ITEM | FONTE / ITEM | MACROSSERVIÇO / SERVIÇO | QTD. | UND. | CUSTO REFERÊNCIA | BDI | PREÇO UNITÁRIO | PREÇO TOTAL
Obs.: editar apenas células coloridas.
1 |  | SERVIÇOS PRELIMINARES | [5 empty] | 395928.9 |  | 395928.9 | 0
1.2307
1.1 | SINAPI - 103689 | FORNECIMENTO E INSTALAÇÃO DE PLACA DE OBRA COM CHAPA GALVANIZADA E ESTRUTURA DE MADEIRA. AF_03/2022_PS | 8 | M2 | 458.23 | 23.07% | 563.94 | 4511.52 | 563.94 | 4511.52 | 0
1.2 | SINAPI - 98459 | TAPUME COM TELHA METÁLICA. AF_03/2024 | 352 | M2 | 79.68 | 23.07% | 98.06 | 34517.12 | 98.06 | 34517.12 | 0
1.3 | SINAPI - 101509 | ENTRADA DE ENERGIA ELÉTRICA, AÉREA, TRIFÁSICA, COM CAIXA DE EMBUTIR, CABO DE 10 MM2 E DISJUNTOR DIN 50A (NÃO INCLUSO O POSTE DE CONCRETO). AF_07/2020 | 1 | UN | 1936.11 | 23.07% | 2382.77 | 2382.77 | 2382.77 | 2382.77 | 0
1.4 | Composição - FNDE 03 | LIGAÇÃO PROVISÓRIA DE ÁGUA E ESGOTO | 1 | UN | 2924.4 | 23.07% | 3599.06 | 3599.06 | 3599.06 | 3599.06 | 0
1.5 | SINAPI - 99059 | LOCAÇÃO CONVENCIONAL DE OBRA, UTILIZANDO GABARITO DE TÁBUAS CORRIDAS PONTALETADAS A CADA 2,00M - 2 UTILIZAÇÕES. AF_03/2024 | 133.56 | M | 69.02 | 23.07% | 84.94 | 11344.59 | 84.94 | 11344.59 | 0
1.6 | Composição - FNDE 231 | LOCACAO DE CONTAINER 2,30 X 6,00 M, ALT. 2,50 M, COM 1 SANITARIO, PARA ESCRITORIO, COMPLETO, SEM DIVISORIAS INTERNAS (NAO INCLUI MOBILIZACAO/DESMOBILIZACAO) | 18 | MES | 910 | 23.07% | 1119.94 | 20158.92 | 1119.94 | 20158.92 | 0
1.7 | Composição - FNDE 230 | LOCACAO DE CONTAINER 2,30 X 6,00 M, ALT. 2,50 M, PARA ESCRITORIO, SEM DIVISORIAS INTERNAS E SEM SANITARIO (NAO INCLUI MOBILIZACAO/DESMOBILIZACAO) | 18 | MES | 710.93 | 23.07% | 874.94 | 15748.92 | 874.94 | 15748.92 | 0
1.8 | Composição - FNDE392 | ADM. LOCAL TIPO 2 | 18 | MES | 13383 | 23.07% | 16470.46 | 296468.28 | 16470.46 | 296468.28 | 0
1.9 | Outros - ED-50137 | SEINFRA - MOBILIZAÇÃO E DESMOBILIZAÇÃO DE CONTAINER, INCLUSIVE CARGA, DESCARGA E TRANSPORTE EM CAMINHÃO CARROCERIA COM GUINDAUTO (MUNCK), EXCLUSIVE LOCAÇÃO DO CONTAINER | 4 | UN | 1462.12 | 23.07% | 1799.43 | 7197.72 | 1799.43 | 7197.72 | 0
2 |  | MOVIMENTO DE TERRA PARA FUNDAÇÕES - EDIFICAÇÃO | [5 empty] | 46684.47 |  | 46684.47 | 0
1.2307
2.1 | SINAPI - 98525 | LIMPEZA MECANIZADA DE CAMADA VEGETAL, VEGETAÇÃO E PEQUENAS ÁRVORES (DIÂMETRO DE TRONCO MENOR QUE 0,20 M), COM TRATOR DE ESTEIRAS. AF_03/2024 | 1575 | M2 | 0.67 | 23.07% | 0.82 | 1291.5 | 0.82 | 1291.5 | 0
2.2 | SINAPI - 94306 | ATERRO MECANIZADO DE VALA COM ESCAVADEIRA HIDRÁULICA (CAPACIDADE DA CAÇAMBA: 0,8 M³ / POTÊNCIA: 111 HP), LARGURA ATÉ 2,5 M, PROFUNDIDADE DE 1,5 A 3,0 M, COM SOLO ARGILO-ARENOSO. AF_08/2023 | 158.44 | M3 | 69.24 | 23.07% | 85.21 | 13500.67 | 85.21 | 13500.67 | 0
2.3 | SINAPI - 96523 | ESCAVAÇÃO MANUAL PARA BLOCO DE COROAMENTO OU SAPATA (INCLUINDO ESCAVAÇÃO PARA COLOCAÇÃO DE FÔRMAS). AF_01/2024 | 250.58 | M3 | 90.99 | 23.07% | 111.98 | 28059.95 | 111.98 | 28059.95 | 0
2.4 | SINAPI - 101617 | PREPARO DE FUNDO DE VALA COM LARGURA MAIOR OU IGUAL A 1,5 M E MENOR QUE 2,5 M (ACERTO DO SOLO NATURAL). AF_08/2020 | 107.09 | M2 | 3.08 | 23.07% | 3.79 | 405.87 | 3.79 | 405.87 | 0
2.5 | SINAPI - 93381 | REATERRO MECANIZADO DE VALA COM RETROESCAVADEIRA (CAPACIDADE DA CAÇAMBA DA RETRO: 0,26 M³/POTÊNCIA: 88 HP), LARGURA 0,8 A 1,5 M, PROFUNDIDADE 1,5 A 3,0 M, COM SOLO (SEM SUBSTITUIÇÃO) DE 1ª CATEGORIA E COMPACTADOR DE SOLOS DE PERCUSSÃO. AF_08/2023 | 210.86 | M3 | 13.2 | 23.07% | 16.25 | 3426.48 | 16.25 | 3426.48 | 0
3 |  | MOVIMENTO DE TERRA PARA FUNDAÇÕES - MURETA ABRIGO DE GÁS | [5 empty] | 1992.1 |  | 1992.1 | 0
1.2307
3.1 | SINAPI - 96523 | ESCAVAÇÃO MANUAL PARA BLOCO DE COROAMENTO OU SAPATA (INCLUINDO ESCAVAÇÃO PARA COLOCAÇÃO DE FÔRMAS). AF_01/2024 | 15.68 | M3 | 90.99 | 23.07% | 111.98 | 1755.85 | 111.98 | 1755.85 | 0
3.2 | SINAPI - 101617 | PREPARO DE FUNDO DE VALA COM LARGURA MAIOR OU IGUAL A 1,5 M E MENOR QUE 2,5 M (ACERTO DO SOLO NATURAL). AF_08/2020 | 13.37 | M2 | 3.08 | 23.07% | 3.79 | 50.67 | 3.79 | 50.67 | 0
3.3 | SINAPI - 93381 | REATERRO MECANIZADO DE VALA COM RETROESCAVADEIRA (CAPACIDADE DA CAÇAMBA DA RETRO: 0,26 M³/POTÊNCIA: 88 HP), LARGURA 0,8 A 1,5 M, PROFUNDIDADE 1,5 A 3,0 M, COM SOLO (SEM SUBSTITUIÇÃO) DE 1ª CATEGORIA E COMPACTADOR DE SOLOS DE PERCUSSÃO. AF_08/2023 | 11.42 | M3 | 13.2 | 23.07% | 16.25 | 185.58 | 16.25 | 185.58 | 0
4 |  | MOVIMENTAÇÃO DE TERRA PARA FUNDAÇÕES - CASTELO D'ÁGUA | [5 empty] | 447.06 |  | 447.06 | 0
1.2307
4.1 | SINAPI - 96523 | ESCAVAÇÃO MANUAL PARA BLOCO DE COROAMENTO OU SAPATA (INCLUINDO ESCAVAÇÃO PARA COLOCAÇÃO DE FÔRMAS). AF_01/2024 | 3.65 | M3 | 90.99 | 23.07% | 111.98 | 408.73 | 111.98 | 408.73 | 0
4.2 | SINAPI - 101617 | PREPARO DE FUNDO DE VALA COM LARGURA MAIOR OU IGUAL A 1,5 M E MENOR QUE 2,5 M (ACERTO DO SOLO NATURAL). AF_08/2020 | 4.84 | M2 | 3.08 | 23.07% | 3.79 | 18.34 | 3.79 | 18.34 | 0
4.3 | SINAPI - 93381 | REATERRO MECANIZADO DE VALA COM RETROESCAVADEIRA (CAPACIDADE DA CAÇAMBA DA RETRO: 0,26 M³/POTÊNCIA: 88 HP), LARGURA 0,8 A 1,5 M, PROFUNDIDADE 1,5 A 3,0 M, COM SOLO (SEM SUBSTITUIÇÃO) DE 1ª CATEGORIA E COMPACTADOR DE SOLOS DE PERCUSSÃO. AF_08/2023 | 1.23 | M3 | 13.2 | 23.07% | 16.25 | 19.99 | 16.25 | 19.99 | 0
5 |  | FUNDAÇÕES - ESTACAS | [5 empty] | 209082.05 |  | 209082.05 | 0
1.2307
5.1 | SINAPI - 100656 | ESTACA PRÉ-MOLDADA DE CONCRETO, SEÇÃO QUADRADA, CAPACIDADE DE 25 TONELADAS, INCLUSO EMENDA (EXCLUSIVE MOBILIZAÇÃO E DESMOBILIZAÇÃO). AF_12/2019 | 1342 | M | 115.86 | 23.07% | 142.59 | 191355.78 | 142.59 | 191355.78 | 0
5.2 | SINAPI - 95601 | ARRASAMENTO MECANICO DE ESTACA DE CONCRETO ARMADO, DIAMETROS DE ATÉ 40 CM. AF_05/2021 | 83 | UN | 17.22 | 23.07% | 21.19 | 1758.77 | 21.19 | 1758.77 | 0
5.3 | Outros - ED-50276 | SEINFRA - LOCAÇÃO TOPOGRÁFICA ACIMA DE CINQUENTA (50) PONTOS REFERENCIAIS, INCLUSIVE ESTACA (PIQUETE) DE MARCAÇÃO | 83 | UN | 37.17 | 23.07% | 45.75 | 3797.25 | 45.75 | 3797.25 | 0
5.4 | Outros - ED-29819 | SEINFRA - MOBILIZAÇÃO E DESMOBILIZAÇÃO DE EQUIPAMENTO PARA ESTACA TIPO CRAVADA (CUSTO FIXO), INCLUSIVE CARGA E DESCARGA, EXCLUSIVE TRANSPORTE EM QUILÔMETRO RODADO (CUSTO VARIÁVEL) | 1 | UN | 8547.7 | 23.07% | 10519.65 | 10519.65 | 10519.65 | 10519.65 | 0
5.5 | Outros - ED-29820 | SEINFRA - MOBILIZAÇÃO E DESMOBILIZAÇÃO DE EQUIPAMENTO PARA ESTACA TIPO CRAVADA (CUSTO VARIÁVEL), EXCLUSIVE CUSTO FIXO DE TRANSPORTE | 60 | KM | 22.35 | 23.07% | 27.51 | 1650.6 | 27.51 | 1650.6 | 0
6 |  | CONCRETO ARMADO PARA BLOCOS | [5 empty] | 23229.96 |  | 23229.96 | 0
1.2307
6.1 | SINAPI - 96619 | LASTRO DE CONCRETO MAGRO, APLICADO EM BLOCOS DE COROAMENTO OU SAPATAS, ESPESSURA DE 5 CM. AF_01/2024 | 28.07 | M2 | 41.49 | 23.07% | 51.06 | 1433.25 | 51.06 | 1433.25 | 0
6.2 | SINAPI - 96534 | FABRICAÇÃO, MONTAGEM E DESMONTAGEM DE FÔRMA PARA BLOCO DE COROAMENTO, EM MADEIRA SERRADA, E=25 MM, 4 UTILIZAÇÕES. AF_01/2024 | 84.74 | M2 | 76.2 | 23.07% | 93.78 | 7946.92 | 93.78 | 7946.92 | 0
6.3 | SINAPI - 96543 | ARMAÇÃO DE BLOCO UTILIZANDO AÇO CA-60 DE 5 MM - MONTAGEM. AF_01/2024 | 153 | KG | 19.26 | 23.07% | 23.7 | 3626.1 | 23.7 | 3626.1 | 0
6.4 | SINAPI - 96557 | CONCRETAGEM DE BLOCO DE COROAMENTO OU VIGA BALDRAME, FCK 30 MPA, COM USO DE BOMBA - LANÇAMENTO, ADENSAMENTO E ACABAMENTO. AF_01/2024 | 10.43 | M3 | 796.47 | 23.07% | 980.22 | 10223.69 | 980.22 | 10223.69 | 0
7 |  | FUNDAÇÕES - CONCRETO ARMADO PARA BALDRAME | [5 empty] | 84971.58 |  | 84971.58 | 0
1.2307
7.1 | SINAPI - 96619 | LASTRO DE CONCRETO MAGRO, APLICADO EM BLOCOS DE COROAMENTO OU SAPATAS, ESPESSURA DE 5 CM. AF_01/2024 | 60.44 | M2 | 41.49 | 23.07% | 51.06 | 3086.07 | 51.06 | 3086.07 | 0
7.2 | SINAPI - 96616 | LASTRO DE CONCRETO MAGRO, APLICADO EM BLOCOS DE COROAMENTO OU SAPATAS. AF_01/2024 | 3.89 | M3 | 829.96 | 23.07% | 1021.43 | 3973.36 | 1021.43 | 3973.36 | 0
7.3 | SINAPI - 96534 | FABRICAÇÃO, MONTAGEM E DESMONTAGEM DE FÔRMA PARA BLOCO DE COROAMENTO, EM MADEIRA SERRADA, E=25 MM, 4 UTILIZAÇÕES. AF_01/2024 | 349.55 | M2 | 76.2 | 23.07% | 93.78 | 32780.8 | 93.78 | 32780.8 | 0
7.4 | SINAPI - 104918 | ARMAÇÃO DE SAPATA ISOLADA, VIGA BALDRAME E SAPATA CORRIDA UTILIZANDO AÇO CA-50 DE 8 MM - MONTAGEM. AF_01/2024 | 660.1 | KG | 13.5 | 23.07% | 16.61 | 10964.26 | 16.61 | 10964.26 | 0
7.5 | SINAPI - 104919 | ARMAÇÃO DE SAPATA ISOLADA, VIGA BALDRAME E SAPATA CORRIDA UTILIZANDO AÇO CA-50 DE 10 MM - MONTAGEM. AF_01/2024 | 113.6 | KG | 11.99 | 23.07% | 14.76 | 1676.74 | 14.76 | 1676.74 | 0
7.6 | SINAPI - 104920 | ARMAÇÃO DE BLOCO, SAPATA ISOLADA, VIGA BALDRAME E SAPATA CORRIDA UTILIZANDO AÇO CA-50 DE 12,5 MM - MONTAGEM. AF_01/2024 | 26.41 | KG | 10.15 | 23.07% | 12.49 | 329.86 | 12.49 | 329.86 | 0
7.7 | SINAPI - 96543 | ARMAÇÃO DE BLOCO UTILIZANDO AÇO CA-60 DE 5 MM - MONTAGEM. AF_01/2024 | 356.91 | KG | 19.26 | 23.07% | 23.7 | 8458.77 | 23.7 | 8458.77 | 0
7.8 | SINAPI - 96557 | CONCRETAGEM DE BLOCO DE COROAMENTO OU VIGA BALDRAME, FCK 30 MPA, COM USO DE BOMBA - LANÇAMENTO, ADENSAMENTO E ACABAMENTO. AF_01/2024 | 24.18 | M3 | 796.47 | 23.07% | 980.22 | 23701.72 | 980.22 | 23701.72 | 0
8 |  | FUNDAÇÃO - CASTELO D'ÁGUA | [5 empty] | 27745.84 |  | 27745.84 | 0
1.2307
8.1 | Outros - ED-49729 | SEINFRA - CRAVAÇÃO DE ESTACA PRÉ-MOLDADA DE CONCRETO, DIMENSÃO (17X17)CM, COMPRESSÃO ADMISSÍVEL DE 35T, INCLUSIVE FORNECIMENTO DE ESTACA, EXCLUSIVE EMENDA | 90 | M | 188.91 | 23.07% | 232.49 | 20924.1 | 232.49 | 20924.1 | 0
8.2 | SINAPI - 95601 | ARRASAMENTO MECANICO DE ESTACA DE CONCRETO ARMADO, DIAMETROS DE ATÉ 40 CM. AF_05/2021 | 5 | UN | 17.22 | 23.07% | 21.19 | 105.95 | 21.19 | 105.95 | 0
8.3 | SINAPI - 96619 | LASTRO DE CONCRETO MAGRO, APLICADO EM BLOCOS DE COROAMENTO OU SAPATAS, ESPESSURA DE 5 CM. AF_01/2024 | 4.84 | M2 | 41.49 | 23.07% | 51.06 | 247.13 | 51.06 | 247.13 | 0
8.4 | SINAPI - 96540 | FABRICAÇÃO, MONTAGEM E DESMONTAGEM DE FÔRMA PARA BLOCO DE COROAMENTO, EM CHAPA DE MADEIRA COMPENSADA RESINADA, E=17 MM, 4 UTILIZAÇÕES. AF_01/2024 | 4.4 | M2 | 124.59 | 23.07% | 153.33 | 674.65 | 153.33 | 674.65 | 0
8.5 | SINAPI - 96546 | ARMAÇÃO DE BLOCO UTILIZANDO AÇO CA-50 DE 10 MM - MONTAGEM. AF_01/2024 | 116.61 | KG | 13.28 | 23.07% | 16.34 | 1905.41 | 16.34 | 1905.41 | 0
8.6 | SINAPI - 104920 | ARMAÇÃO DE BLOCO, SAPATA ISOLADA, VIGA BALDRAME E SAPATA CORRIDA UTILIZANDO AÇO CA-50 DE 12,5 MM - MONTAGEM. AF_01/2024 | 83.78 | KG | 10.15 | 23.07% | 12.49 | 1046.41 | 12.49 | 1046.41 | 0
8.7 | SINAPI - 104915 | ARMAÇÃO DE BLOCO E SAPATA UTILIZANDO AÇO CA-50 DE 25 MM - MONTAGEM. AF_01/2024 | 13.87 | KG | 9.38 | 23.07% | 11.54 | 160.06 | 11.54 | 160.06 | 0
8.8 | SINAPI - 96543 | ARMAÇÃO DE BLOCO UTILIZANDO AÇO CA-60 DE 5 MM - MONTAGEM. AF_01/2024 | 13.08 | KG | 19.26 | 23.07% | 23.7 | 310 | 23.7 | 310 | 0
8.9 | SINAPI - 96557 | CONCRETAGEM DE BLOCO DE COROAMENTO OU VIGA BALDRAME, FCK 30 MPA, COM USO DE BOMBA - LANÇAMENTO, ADENSAMENTO E ACABAMENTO. AF_01/2024 | 2.42 | M3 | 796.47 | 23.07% | 980.22 | 2372.13 | 980.22 | 2372.13 | 0
9 |  | ABRIGO DE GÁS - BLOCOS | [5 empty] | 3030.23 |  | 3030.23 | 0
1.2307
9.1 | SINAPI - 100896 | ESTACA ESCAVADA MECANICAMENTE, SEM FLUIDO ESTABILIZANTE, COM 25CM DE DIÂMETRO, CONCRETO LANÇADO POR CAMINHÃO BETONEIRA (EXCLUSIVE MOBILIZAÇÃO E DESMOBILIZAÇÃO). AF_01/2020_PA | 17.5 | M | 64.43 | 23.07% | 79.29 | 1387.58 | 79.29 | 1387.58 | 0
9.2 | SINAPI - 96619 | LASTRO DE CONCRETO MAGRO, APLICADO EM BLOCOS DE COROAMENTO OU SAPATAS, ESPESSURA DE 5 CM. AF_01/2024 | 1.25 | M2 | 41.49 | 23.07% | 51.06 | 63.83 | 51.06 | 63.83 | 0
9.3 | SINAPI - 96540 | FABRICAÇÃO, MONTAGEM E DESMONTAGEM DE FÔRMA PARA BLOCO DE COROAMENTO, EM CHAPA DE MADEIRA COMPENSADA RESINADA, E=17 MM, 4 UTILIZAÇÕES. AF_01/2024 | 5 | M2 | 124.59 | 23.07% | 153.33 | 766.65 | 153.33 | 766.65 | 0
9.4 | SINAPI - 103797 | ARMAÇÃO DE DESCIDA D'ÁGUA UTILIZANDO AÇO CA-60 DE 5 MM - MONTAGEM. AF_08/2022 | 10.19 | KG | 15.52 | 23.07% | 19.1 | 194.63 | 19.1 | 194.63 | 0
9.5 | SINAPI - 96557 | CONCRETAGEM DE BLOCO DE COROAMENTO OU VIGA BALDRAME, FCK 30 MPA, COM USO DE BOMBA - LANÇAMENTO, ADENSAMENTO E ACABAMENTO. AF_01/2024 | 0.63 | M3 | 796.47 | 23.07% | 980.22 | 617.54 | 980.22 | 617.54 | 0
10 |  | MURETA ABRIGO DE GÁS - VIGAS BALDRAME | [5 empty] | 10751.25 |  | 10751.25 | 0
1.2307
10.1 | SINAPI - 96619 | LASTRO DE CONCRETO MAGRO, APLICADO EM BLOCOS DE COROAMENTO OU SAPATAS, ESPESSURA DE 5 CM. AF_01/2024 | 13.25 | M2 | 41.49 | 23.07% | 51.06 | 676.55 | 51.06 | 676.55 | 0
10.2 | SINAPI - 96542 | FABRICAÇÃO, MONTAGEM E DESMONTAGEM DE FÔRMA PARA VIGA BALDRAME, EM CHAPA DE MADEIRA COMPENSADA RESINADA, E=17 MM, 4 UTILIZAÇÕES. AF_01/2024 | 44.97 | M2 | 92.3 | 23.07% | 113.59 | 5108.14 | 113.59 | 5108.14 | 0
10.3 | SINAPI - 104918 | ARMAÇÃO DE SAPATA ISOLADA, VIGA BALDRAME E SAPATA CORRIDA UTILIZANDO AÇO CA-50 DE 8 MM - MONTAGEM. AF_01/2024 | 84.2 | KG | 13.5 | 23.07% | 16.61 | 1398.56 | 16.61 | 1398.56 | 0
10.4 | SINAPI - 96557 | CONCRETAGEM DE BLOCO DE COROAMENTO OU VIGA BALDRAME, FCK 30 MPA, COM USO DE BOMBA - LANÇAMENTO, ADENSAMENTO E ACABAMENTO. AF_01/2024 | 3.64 | M3 | 796.47 | 23.07% | 980.22 | 3568 | 980.22 | 3568 | 0
11 |  | SUPERESTRUTURA - CONCRETO ARMADO PILARES | [5 empty] | 56529.17 |  | 56529.17 | 0
1.2307
11.1 | SINAPI - 92443 | MONTAGEM E DESMONTAGEM DE FÔRMA DE PILARES RETANGULARES E ESTRUTURAS SIMILARES, PÉ-DIREITO SIMPLES, EM CHAPA DE MADEIRA COMPENSADA PLASTIFICADA, 18 UTILIZAÇÕES. AF_09/2020 | 333.34 | M2 | 46.44 | 23.07% | 57.15 | 19050.38 | 57.15 | 19050.38 | 0
11.2 | SINAPI - 92762 | ARMAÇÃO DE PILAR OU VIGA DE ESTRUTURA CONVENCIONAL DE CONCRETO ARMADO UTILIZANDO AÇO CA-50 DE 10,0 MM - MONTAGEM. AF_06/2022 | 839.33 | KG | 10.3 | 23.07% | 12.68 | 10642.7 | 12.68 | 10642.7 | 0
11.3 | SINAPI - 92763 | ARMAÇÃO DE PILAR OU VIGA DE ESTRUTURA CONVENCIONAL DE CONCRETO ARMADO UTILIZANDO AÇO CA-50 DE 12,5 MM - MONTAGEM. AF_06/2022 | 312.88 | KG | 8.62 | 23.07% | 10.61 | 3319.66 | 10.61 | 3319.66 | 0
11.4 | SINAPI - 92759 | ARMAÇÃO DE PILAR OU VIGA DE ESTRUTURA CONVENCIONAL DE CONCRETO ARMADO UTILIZANDO AÇO CA-60 DE 5,0 MM - MONTAGEM. AF_06/2022 | 450.22 | KG | 13.42 | 23.07% | 16.52 | 7437.63 | 16.52 | 7437.63 | 0
11.5 | SINAPI - 103672 | CONCRETAGEM DE PILARES, FCK = 25 MPA, COM USO DE BOMBA - LANÇAMENTO, ADENSAMENTO E ACABAMENTO. AF_02/2022_PS | 18.25 | M3 | 715.88 | 23.07% | 881.03 | 16078.8 | 881.03 | 16078.8 | 0
12 |  | CONCRETO ARMADO - VIGAS | [5 empty] | 57151.38 |  | 57151.38 | 0
1.2307
12.1 | SINAPI - 92443 | MONTAGEM E DESMONTAGEM DE FÔRMA DE PILARES RETANGULARES E ESTRUTURAS SIMILARES, PÉ-DIREITO SIMPLES, EM CHAPA DE MADEIRA COMPENSADA PLASTIFICADA, 18 UTILIZAÇÕES. AF_09/2020 | 344.1 | M2 | 46.44 | 23.07% | 57.15 | 19665.32 | 57.15 | 19665.32 | 0
12.2 | SINAPI - 92761 | ARMAÇÃO DE PILAR OU VIGA DE ESTRUTURA CONVENCIONAL DE CONCRETO ARMADO UTILIZANDO AÇO CA-50 DE 8,0 MM - MONTAGEM. AF_06/2022 | 675.91 | KG | 11.6 | 23.07% | 14.28 | 9651.99 | 14.28 | 9651.99 | 0
12.3 | SINAPI - 92762 | ARMAÇÃO DE PILAR OU VIGA DE ESTRUTURA CONVENCIONAL DE CONCRETO ARMADO UTILIZANDO AÇO CA-50 DE 10,0 MM - MONTAGEM. AF_06/2022 | 9.64 | KG | 10.3 | 23.07% | 12.68 | 122.24 | 12.68 | 122.24 | 0
12.4 | SINAPI - 92759 | ARMAÇÃO DE PILAR OU VIGA DE ESTRUTURA CONVENCIONAL DE CONCRETO ARMADO UTILIZANDO AÇO CA-60 DE 5,0 MM - MONTAGEM. AF_06/2022 | 365.31 | KG | 13.42 | 23.07% | 16.52 | 6034.92 | 16.52 | 6034.92 | 0
12.5 | SINAPI - 103675 | CONCRETAGEM DE VIGAS E LAJES, FCK=25 MPA, PARA LAJES MACIÇAS OU NERVURADAS COM USO DE BOMBA - LANÇAMENTO, ADENSAMENTO E ACABAMENTO. AF_02/2022_PS | 24.55 | M3 | 717.45 | 23.07% | 882.97 | 21676.91 | 882.97 | 21676.91 | 0
13 |  | CONCRETO ARMADO PARA VERGAS | [5 empty] | 4606.09 |  | 4606.09 | 0
1.2307
13.1 | SINAPI - 93184 | VERGA PRÉ-MOLDADA COM ATÉ 1,5 M DE VÃO, ESPESSURA DE *20* CM. AF_03/2024 | 124.12 | M | 30.15 | 23.07% | 37.11 | 4606.09 | 37.11 | 4606.09 | 0
14 |  | CONCRETO ARMADO - MURETA - PILARES | [5 empty] | 2551.12 |  | 2551.12 | 0
1.2307
14.1 | SINAPI - 92443 | MONTAGEM E DESMONTAGEM DE FÔRMA DE PILARES RETANGULARES E ESTRUTURAS SIMILARES, PÉ-DIREITO SIMPLES, EM CHAPA DE MADEIRA COMPENSADA PLASTIFICADA, 18 UTILIZAÇÕES. AF_09/2020 | 18 | M2 | 46.44 | 23.07% | 57.15 | 1028.7 | 57.15 | 1028.7 | 0
14.2 | SINAPI - 92761 | ARMAÇÃO DE PILAR OU VIGA DE ESTRUTURA CONVENCIONAL DE CONCRETO ARMADO UTILIZANDO AÇO CA-50 DE 8,0 MM - MONTAGEM. AF_06/2022 | 43.92 | KG | 11.6 | 23.07% | 14.28 | 627.18 | 14.28 | 627.18 | 0
14.3 | SINAPI - 92759 | ARMAÇÃO DE PILAR OU VIGA DE ESTRUTURA CONVENCIONAL DE CONCRETO ARMADO UTILIZANDO AÇO CA-60 DE 5,0 MM - MONTAGEM. AF_06/2022 | 13.66 | KG | 13.42 | 23.07% | 16.52 | 225.66 | 16.52 | 225.66 | 0
14.4 | SINAPI - 103672 | CONCRETAGEM DE PILARES, FCK = 25 MPA, COM USO DE BOMBA - LANÇAMENTO, ADENSAMENTO E ACABAMENTO. AF_02/2022_PS | 0.76 | M3 | 715.88 | 23.07% | 881.03 | 669.58 | 881.03 | 669.58 | 0
15 |  | CONCRETO ARMADO - CASA DE GÁS - PILARES VIGAS E LAJES | [5 empty] | 3335.07 |  | 3335.07 | 0
1.2307
15.1 | SINAPI - 92443 | MONTAGEM E DESMONTAGEM DE FÔRMA DE PILARES RETANGULARES E ESTRUTURAS SIMILARES, PÉ-DIREITO SIMPLES, EM CHAPA DE MADEIRA COMPENSADA PLASTIFICADA, 18 UTILIZAÇÕES. AF_09/2020 | 19.24 | M2 | 46.44 | 23.07% | 57.15 | 1099.57 | 57.15 | 1099.57 | 0
15.2 | SINAPI - 92760 | ARMAÇÃO DE PILAR OU VIGA DE ESTRUTURA CONVENCIONAL DE CONCRETO ARMADO UTILIZANDO AÇO CA-50 DE 6,3 MM - MONTAGEM. AF_06/2022 | 15.26 | KG | 12.5 | 23.07% | 15.38 | 234.7 | 15.38 | 234.7 | 0
15.3 | SINAPI - 92761 | ARMAÇÃO DE PILAR OU VIGA DE ESTRUTURA CONVENCIONAL DE CONCRETO ARMADO UTILIZANDO AÇO CA-50 DE 8,0 MM - MONTAGEM. AF_06/2022 | 19.45 | KG | 11.6 | 23.07% | 14.28 | 277.75 | 14.28 | 277.75 | 0
15.4 | SINAPI - 92762 | ARMAÇÃO DE PILAR OU VIGA DE ESTRUTURA CONVENCIONAL DE CONCRETO ARMADO UTILIZANDO AÇO CA-50 DE 10,0 MM - MONTAGEM. AF_06/2022 | 28.01 | KG | 10.3 | 23.07% | 12.68 | 355.17 | 12.68 | 355.17 | 0
15.5 | SINAPI - 92759 | ARMAÇÃO DE PILAR OU VIGA DE ESTRUTURA CONVENCIONAL DE CONCRETO ARMADO UTILIZANDO AÇO CA-60 DE 5,0 MM - MONTAGEM. AF_06/2022 | 17.06 | KG | 13.42 | 23.07% | 16.52 | 281.83 | 16.52 | 281.83 | 0
15.6 | SINAPI - 103675 | CONCRETAGEM DE VIGAS E LAJES, FCK=25 MPA, PARA LAJES MACIÇAS OU NERVURADAS COM USO DE BOMBA - LANÇAMENTO, ADENSAMENTO E ACABAMENTO. AF_02/2022_PS | 1.23 | M3 | 717.45 | 23.07% | 882.97 | 1086.05 | 882.97 | 1086.05 | 0
16 |  | ESTRUTURA METÁLICA | [5 empty] | 137354.2 |  | 137354.2 | 0
1.2307
16.1 | SINAPI - 100775 | ESTRUTURA TRELIÇADA DE COBERTURA, TIPO FINK, COM LIGAÇÕES SOLDADAS, INCLUSOS PERFIS METÁLICOS, CHAPAS METÁLICAS, MÃO DE OBRA E TRANSPORTE COM GUINDASTE - FORNECIMENTO E INSTALAÇÃO. AF_01/2020_PSA | 9693.31 | KG | 11.51 | 23.07% | 14.17 | 137354.2 | 14.17 | 137354.2 | 0
17 |  | PISO DE CONCRETO - PAVIMENTAÇÃO INTERNA DE PISO DE CONCRETO 7 CM | [5 empty] | 70720.75 |  | 70720.75 | 0
1.2307
17.1 | SINAPI - 97083 | COMPACTAÇÃO MECÂNICA DE SOLO PARA EXECUÇÃO DE RADIER, PISO DE CONCRETO OU LAJE SOBRE SOLO, COM COMPACTADOR DE SOLOS A PERCUSSÃO. AF_09/2021 | 783.72 | M2 | 3.24 | 23.07% | 3.99 | 3127.04 | 3.99 | 3127.04 | 0
17.2 | SINAPI - 96622 | LASTRO COM MATERIAL GRANULAR, APLICADO EM PISOS OU LAJES SOBRE SOLO, ESPESSURA DE *5 CM*. AF_01/2024 | 39.19 | M3 | 247.74 | 23.07% | 304.89 | 11948.64 | 304.89 | 11948.64 | 0
17.3 | SINAPI - 97087 | CAMADA SEPARADORA PARA EXECUÇÃO DE RADIER, PISO DE CONCRETO OU LAJE SOBRE SOLO, EM LONA PLÁSTICA. AF_09/2021 | 783.72 | M2 | 2.5 | 23.07% | 3.08 | 2413.86 | 3.08 | 2413.86 | 0
17.4 | SINAPI - 94991 | EXECUÇÃO DE PASSEIO (CALÇADA) OU PISO DE CONCRETO COM CONCRETO MOLDADO IN LOCO, USINADO C20, ACABAMENTO CONVENCIONAL, NÃO ARMADO. AF_08/2022 | 54.86 | M3 | 788.42 | 23.07% | 970.31 | 53231.21 | 970.31 | 53231.21 | 0
18 |  | PAVIMENTAÇÃO EXTERNA - CALÇADA DE PISO DE CONCRETO 7CM | [5 empty] | 22996.06 |  | 22996.06 | 0
1.2307
18.1 | SINAPI - 97083 | COMPACTAÇÃO MECÂNICA DE SOLO PARA EXECUÇÃO DE RADIER, PISO DE CONCRETO OU LAJE SOBRE SOLO, COM COMPACTADOR DE SOLOS A PERCUSSÃO. AF_09/2021 | 254.8 | M2 | 3.24 | 23.07% | 3.99 | 1016.65 | 3.99 | 1016.65 | 0
18.2 | SINAPI - 96622 | LASTRO COM MATERIAL GRANULAR, APLICADO EM PISOS OU LAJES SOBRE SOLO, ESPESSURA DE *5 CM*. AF_01/2024 | 12.74 | M3 | 247.74 | 23.07% | 304.89 | 3884.3 | 304.89 | 3884.3 | 0
18.3 | SINAPI - 97087 | CAMADA SEPARADORA PARA EXECUÇÃO DE RADIER, PISO DE CONCRETO OU LAJE SOBRE SOLO, EM LONA PLÁSTICA. AF_09/2021 | 254.8 | M2 | 2.5 | 23.07% | 3.08 | 784.78 | 3.08 | 784.78 | 0
18.4 | SINAPI - 94991 | EXECUÇÃO DE PASSEIO (CALÇADA) OU PISO DE CONCRETO COM CONCRETO MOLDADO IN LOCO, USINADO C20, ACABAMENTO CONVENCIONAL, NÃO ARMADO. AF_08/2022 | 17.84 | M3 | 788.42 | 23.07% | 970.31 | 17310.33 | 970.31 | 17310.33 | 0
19 |  | SISTEMA DE VEDAÇÃO VERTICAL - ELEMENTOS VAZADOS | [5 empty] | 1700.86 |  | 1700.86 | 0
1.2307
19.1 | SINAPI - 101161 | ALVENARIA DE VEDAÇÃO COM ELEMENTO VAZADO DE CONCRETO (COBOGÓ) DE 7X50X50CM E ARGAMASSA DE ASSENTAMENTO COM PREPARO EM BETONEIRA. AF_05/2020 | 6.1 | M2 | 226.56 | 23.07% | 278.83 | 1700.86 | 278.83 | 1700.86 | 0
20 |  | ALVENARIA DE VEDAÇÃO | [5 empty] | 217879.47 |  | 217879.47 | 0
1.2307
20.1 | SINAPI - 103322 | ALVENARIA DE VEDAÇÃO DE BLOCOS CERÂMICOS FURADOS NA VERTICAL DE 9X19X39 CM (ESPESSURA 9 CM) E ARGAMASSA DE ASSENTAMENTO COM PREPARO EM BETONEIRA. AF_12/2021 | 572.77 | M2 | 58.25 | 23.07% | 71.69 | 41061.88 | 71.69 | 41061.88 | 0
20.2 | SINAPI - 103328 | ALVENARIA DE VEDAÇÃO DE BLOCOS CERÂMICOS FURADOS NA HORIZONTAL DE 9X19X19 CM (ESPESSURA 9 CM) E ARGAMASSA DE ASSENTAMENTO COM PREPARO EM BETONEIRA. AF_12/2021 | 1038 | M2 | 91.2 | 23.07% | 112.24 | 116505.12 | 112.24 | 116505.12 | 0
20.3 | SINAPI - 103324 | ALVENARIA DE VEDAÇÃO DE BLOCOS CERÂMICOS FURADOS NA VERTICAL DE 14X19X39 CM (ESPESSURA 14 CM) E ARGAMASSA DE ASSENTAMENTO COM PREPARO EM BETONEIRA. AF_12/2021 | 564.11 | M2 | 78.01 | 23.07% | 96.01 | 54160.2 | 96.01 | 54160.2 | 0
20.4 | SINAPI - 101159 | ALVENARIA DE VEDAÇÃO DE BLOCOS CERÂMICOS MACIÇOS DE 5X10X20CM (ESPESSURA 10CM) E ARGAMASSA DE ASSENTAMENTO COM PREPARO EM BETONEIRA. AF_05/2020 | 9.72 | M2 | 140.79 | 23.07% | 173.27 | 1684.18 | 173.27 | 1684.18 | 0
20.5 | SINAPI - 93200 | FIXAÇÃO (ENCUNHAMENTO) DE ALVENARIA DE VEDAÇÃO COM ARGAMASSA APLICADA COM BISNAGA. AF_03/2024 | 311.8 | M | 11.64 | 23.07% | 14.33 | 4468.09 | 14.33 | 4468.09 | 0
21 |  | ALVENARIA DA MURETA | [5 empty] | 6043.83 |  | 6043.83 | 0
1.2307
21.1 | SINAPI - 103324 | ALVENARIA DE VEDAÇÃO DE BLOCOS CERÂMICOS FURADOS NA VERTICAL DE 14X19X39 CM (ESPESSURA 14 CM) E ARGAMASSA DE ASSENTAMENTO COM PREPARO EM BETONEIRA. AF_12/2021 | 62.95 | M2 | 78.01 | 23.07% | 96.01 | 6043.83 | 96.01 | 6043.83 | 0
22 |  | DIVISÓRIA | [5 empty] | 9825.78 |  | 9825.78 | 0
1.2307
22.1 | SINAPI - 102253 | DIVISORIA SANITÁRIA, TIPO CABINE, EM GRANITO CINZA POLIDO, ESP = 3CM, ASSENTADO COM ARGAMASSA COLANTE AC III-E, EXCLUSIVE FERRAGENS. AF_01/2021 | 8.06 | M2 | 674.4 | 23.07% | 829.98 | 6689.64 | 829.98 | 6689.64 | 0
22.2 | Composição - FNDE 129 | INSTALAÇÃO DE BOX DE VIDRO TEMPERADO, E = 10 MM, ENCAIXADO EM PERFIL U | 7.2 | M2 | 322.85 | 23.07% | 397.33 | 2860.78 | 397.33 | 2860.78 | 0
22.3 | SINAPI - 96370 | PAREDE COM SISTEMA EM CHAPAS DE GESSO PARA DRYWALL, USO INTERNO, COM UMA FACE SIMPLES E ESTRUTURA METÁLICA COM GUIAS SIMPLES, SEM VÃOS. AF_07/2023_PS | 3.6 | M2 | 62.15 | 23.07% | 76.49 | 275.36 | 76.49 | 275.36 | 0
23 |  | ESQUADRIAS - PORTAS DE MADEIRA | [5 empty] | 42446.36 |  | 42446.36 | 0
1.2307
23.1 | Composição - FNDE 433 | KIT DE PORTA DE MADEIRA PARA PINTURA, SEMI-OCA (LEVE OU MÉDIA), PADRÃO MÉDIO, 70X210CM, ESPESSURA DE 3,5CM, ITENS INCLUSOS: DOBRADIÇAS, MONTAGEM E INSTALAÇÃO DO BATENTE, FECHADURA COM EXECUÇÃO DO FURO - FORNECIMENTO E INSTALAÇÃO | 6 | UN | 992.03 | 23.07% | 1220.89 | 7325.34 | 1220.89 | 7325.34 | 0
23.2 | Composição - FNDE 247 | KIT DE PORTA DE MADEIRA COM VENEZIANA, 80X210CM (ESPESSURA DE 3CM), PADRÃO MÉDIO, ITENS INCLUSOS: DOBRADIÇAS, MONTAGEM E INSTALAÇÃO DE BATENTE, FECHADURA COM EXECUÇÃO DO FURO - FORNECIMENTO E INSTALAÇÃO | 3 | UN | 1807.15 | 23.07% | 2224.06 | 6672.18 | 2224.06 | 6672.18 | 0
23.3 | Composição - FNDE 246 | PM3 - KIT DE PORTA DE MADEIRA FRISADA, SEMI-OCA (LEVE OU MÉDIA), PADRÃO MÉDIO, 80X210CM, ESPESSURA DE 3,5CM, ITENS INCLUSOS: DOBRADIÇAS, MONTAGEM E INSTALAÇÃO DE BATENTE, FECHADURA COM EXECUÇÃO DO FURO - FORNECIMENTO E INSTALAÇÃO. AF_12/2019 | 6 | UN | 1084.22 | 23.07% | 1334.35 | 8006.1 | 1334.35 | 8006.1 | 0
23.4 | Composição - FNDE 434 | PM4 - KIT DE PORTA DE MADEIRA FRISADA, SEMI-OCA (LEVE OU MÉDIA), PADRÃO MÉDIO, 80X210CM, ESPESSURA DE 3,5CM, ITENS INCLUSOS: DOBRADIÇAS, MONTAGEM E INSTALAÇÃO DE BATENTE, FECHADURA COM EXECUÇÃO DO FURO - FORNECIMENTO E INSTALAÇÃO. AF_12/2019 | 3 | UN | 1084.22 | 23.07% | 1334.35 | 4003.05 | 1334.35 | 4003.05 | 0
23.5 | Composição - FNDE 430 | KIT DE PORTA DE MADEIRA COM VISOR DE VIDRO, 80X210CM (ESPESSURA DE 3CM), PADRÃO POPULAR, ITENS INCLUSOS: DOBRADIÇAS, MONTAGEM E INSTALAÇÃO DE BATENTE, FECHADURA COM EXECUÇÃO DO FURO - FORNECIMENTO E INSTALAÇÃO. AF_12/2019 | 5 | UN | 1807.15 | 23.07% | 2224.06 | 11120.3 | 2224.06 | 11120.3 | 0
23.6 | Composição - FNDE 432 | PORTA EM COMPENSADO DE MADEIRA E=2cm REVESTIDA COM LAMINADO MELAMÍNICO COM VARIAÇÃO DE CORES | 4 | UN | 1001.12 | 23.07% | 1232.08 | 4928.32 | 1232.08 | 4928.32 | 0
23.7 | Composição - FNDE 431 | INSTALAÇÃO DE VIDRO LISO INCOLOR ESQUADRIA PM5 , E = 6 MM, EM ESQUADRIA DE MADEIRA, FIXADO COM BAGUETE | 1.8 | M2 | 176.53 | 23.07% | 217.26 | 391.07 | 217.26 | 391.07 | 0
24 |  | FERRAGENS E ACESSÓRIOS | [5 empty] | 6952.22 |  | 6952.22 | 0
1.2307
24.1 | SINAPI - 100705 | TARJETA TIPO LIVRE/OCUPADO PARA PORTA DE BANHEIRO. AF_12/2019 | 4 | UN | 85.82 | 23.07% | 105.62 | 422.48 | 105.62 | 422.48 | 0
24.2 | SINAPI - 100866 | BARRA DE APOIO RETA, EM ACO INOX POLIDO, COMPRIMENTO 60CM, FIXADA NA PAREDE - FORNECIMENTO E INSTALAÇÃO. AF_01/2020 | 8 | UN | 354.15 | 23.07% | 435.85 | 3486.8 | 435.85 | 3486.8 | 0
24.3 | Composição - FNDE 04 | CHAPA METÁLICA (ALUMÍNIO) 0,90 M X 0,40 M, ESPESSURA 1 MM PARA AS PORTAS | 12.8 | M2 | 193.17 | 23.07% | 237.73 | 3042.94 | 237.73 | 3042.94 | 0
25 |  | PORTAS EM ALUMÍNIO | [5 empty] | 55107.38 |  | 55107.38 | 0
1.2307
25.1 | Composição - FNDE 251 | PORTA DE ABRIR - PA1 - 100 X 210 CM EM CHAPA DE ALUMÍNIO, COM VENEZIANA E VIDRO MINIBOREAL 6 MM, INCLUSO FECHADURA E PUXADOR - CONFORME PROJETO DE ESQUADRIAS | 1 | UN | 830.6 | 23.07% | 1022.22 | 1022.22 | 1022.22 | 1022.22 | 0
25.2 | Composição - FNDE 252 | PORTA DE ABRIR - PA2 - 80 X 210 CM EM CHAPA DE ALUMÍNIO, TIPO VENEZIANA COM GUARNIÇÃO, FIXAÇÃO COM PARAFUSOS - FORNECIMENTO E INSTALAÇÃO - CONFORME PROJETO DE ESQUADRIAS | 1.68 | M2 | 665.01 | 23.07% | 818.43 | 1374.96 | 818.43 | 1374.96 | 0
25.3 | Composição - FNDE 253 | PORTA DE ABRIR 2 FOLHAS - PA3 - 160 X 210 CM EM CHAPA DE ALUMÍNIO, TIPO VENEZIANA COM GUARNIÇÃO, FIXAÇÃO COM PARAFUSOS - FORNECIMENTO E INSTALAÇÃO - CONFORME PROJETO DE ESQUADRIAS | 3.36 | M2 | 665.01 | 23.07% | 818.43 | 2749.92 | 818.43 | 2749.92 | 0
25.4 | Composição - FNDE 435 | PORTA DE CORRER - PA4- 450 X 210 CM, DE ALUMÍNIO, COM DUAS FOLHAS FIXAS E DUAS FOLHAS DE CORRER PARA VIDRO, INCLUSO VIDRO LISO INCOLOR 8 MM, FECHADURA E PUXADOR, SEM ALIZAR - CONFORME PROJETO DE ESQUADRIAS | 83.48 | M2 | 470.03 | 23.07% | 578.47 | 48290.68 | 578.47 | 48290.68 | 0
25.5 | Composição - FNDE 436 | PORTA DE ABRIR - PA5 - 120 X 170 CM EM CHAPA DE ALUMÍNIO, TIPO VENEZIANA COM GUARNIÇÃO, FIXAÇÃO COM PARAFUSOS - FORNECIMENTO E INSTALAÇÃO - CONFORME PROJETO DE ESQUADRIAS | 2.04 | M2 | 665.01 | 23.07% | 818.43 | 1669.6 | 818.43 | 1669.6 | 0
26 |  | JANELAS EM ALUMÍNIO | [5 empty] | 61751.87 |  | 61751.87 | 0
1.2307
26.1 | Composição - FNDE 258 | JANELA DE ALUMÍNIO - JA-1 - 70 X 125 CM, TIPO GUILHOTINA COMPLETA, COM VIDROS, BATENTE E FERRAGENS. EXCLUSIVE ALIZAR, ACABAMENTO E CONTRAMARCO, CONFORME PROJETO DE ESQUADRIAS | 0.88 | M2 | 704.21 | 23.07% | 866.67 | 762.67 | 866.67 | 762.67 | 0
26.2 | Composição - FNDE 438 | JANELA DE ALUMÍNIO - JA-2 - 110 X 195 CM, TIPO GUILHOTINACOMPLETA, COM VIDROS, BATENTE E FERRAGENS. EXCLUSIVE ALIZAR, ACABAMENTO E CONTRAMARCO, CONFORME PROJETO DE ESQUADRIAS | 2.15 | M2 | 704.21 | 23.07% | 866.67 | 1863.34 | 866.67 | 1863.34 | 0
26.3 | Composição - FNDE 275 | JANELA DE ALUMÍNIO JA-3 - 140 X 115, TIPO FIXA, PARA VIDRO, COM VIDRO, BATENTE E FERRAGENS. EXCLUSIVE ACABAMENTO, ALIZAR E CONTRAMARCO, CONFORME PROJETO DE ESQUADRIAS | 1.61 | M2 | 763.02 | 23.07% | 939.05 | 1511.87 | 939.05 | 1511.87 | 0
26.4 | Composição - FNDE 439 | JANELA DE ALUMÍNIO - JA-4 - 140 X 195 CM, TIPO GUILHOTINA COMPLETA, COM VIDROS, BATENTE E FERRAGENS. EXCLUSIVE ALIZAR, ACABAMENTO E CONTRAMARCO, CONFORME PROJETO DE ESQUADRIAS | 2.73 | M2 | 704.21 | 23.07% | 866.67 | 2366.01 | 866.67 | 2366.01 | 0
26.5 | Composição - FNDE 440 | JANELA DE ALUMÍNIO JA-5 - 200 X 105 CM, TIPO FIXA, PARA VIDRO, COM VIDRO, BATENTE E FERRAGENS. EXCLUSIVE ACABAMENTO, ALIZAR E CONTRAMARCO, CONFORME PROJETO DE ESQUADRIAS | 2.16 | M2 | 763.02 | 23.07% | 939.05 | 2028.35 | 939.05 | 2028.35 | 0
26.6 | Composição - FNDE 441 | JANELA DE ALUMÍNIO - JA-6 - 210 X 50 CM, TIPO MAXIM-AR, COM VIDROS, BATENTE E FERRAGENS. EXCLUSIVE ALIZAR, ACABAMENTO E CONTRAMARCO, CONFORME PROJETO DE ESQUADRIAS | 1.05 | M2 | 704.21 | 23.07% | 866.67 | 910 | 866.67 | 910 | 0
26.7 | Composição - FNDE 264 | JANELA DE ALUMÍNIO - JA-7 - 210 X 75 CM, TIPO MAXIM-AR, COM VIDROS, BATENTE E FERRAGENS. EXCLUSIVE ALIZAR, ACABAMENTO E CONTRAMARCO, CONFORME PROJETO DE ESQUADRIAS | 12.6 | M2 | 704.21 | 23.07% | 866.67 | 10920.04 | 866.67 | 10920.04 | 0
26.8 | Composição - FNDE 268 | JANELA DE ALUMÍNIO - JA-8 - 210 X 100 CM, TIPO MAXIM-AR, COM VIDROS, BATENTE E FERRAGENS. EXCLUSIVE ALIZAR, ACABAMENTO E CONTRAMARCO, CONFORME PROJETO DE ESQUADRIAS | 8.4 | M2 | 704.21 | 23.07% | 866.67 | 7280.03 | 866.67 | 7280.03 | 0
26.9 | Composição - FNDE 265 | JANELA DE ALUMÍNIO - JA-9 - 210 X 150 CM, TIPO MAXIM-AR, COM VIDROS, BATENTE E FERRAGENS. EXCLUSIVE ALIZAR, ACABAMENTO E CONTRAMARCO, CONFORME PROJETO DE ESQUADRIAS | 6.3 | M2 | 704.21 | 23.07% | 866.67 | 5460.02 | 866.67 | 5460.02 | 0
26.10 | Composição - FNDE 442 | JANELA DE ALUMÍNIO - JA-10 - 70 X 75 CM, TIPO MAXIM-AR, COM VIDROS, BATENTE E FERRAGENS. EXCLUSIVE ALIZAR, ACABAMENTO E CONTRAMARCO, CONFORME PROJETO DE ESQUADRIAS | 1.05 | M2 | 704.21 | 23.07% | 866.67 | 910 | 866.67 | 910 | 0
26.11 | Composição - FNDE 270 | JANELA DE ALUMÍNIO - JA-11 - 140 X 75 CM, TIPO MAXIM-AR, COM VIDROS, BATENTE E FERRAGENS. EXCLUSIVE ALIZAR, ACABAMENTO E CONTRAMARCO, CONFORME PROJETO DE ESQUADRIAS | 5.25 | M2 | 704.21 | 23.07% | 866.67 | 4550.02 | 866.67 | 4550.02 | 0
26.12 | Composição - FNDE 443 | JANELA DE ALUMÍNIO - JA-12 - 420 X 50 CM, TIPO MAXIM-AR, COM VIDROS, BATENTE E FERRAGENS. EXCLUSIVE ALIZAR, ACABAMENTO E CONTRAMARCO, CONFORME PROJETO DE ESQUADRIAS | 4.2 | M2 | 704.21 | 23.07% | 866.67 | 3640.01 | 866.67 | 3640.01 | 0
26.13 | Composição - FNDE 444 | JANELA DE ALUMÍNIO - JA-13 - 560 X 100 CM, TIPO MAXIM-AR, COM VIDROS, BATENTE E FERRAGENS. EXCLUSIVE ALIZAR, ACABAMENTO E CONTRAMARCO, CONFORME PROJETO DE ESQUADRIAS | 16.8 | M2 | 704.21 | 23.07% | 866.67 | 14560.06 | 866.67 | 14560.06 | 0
26.14 | Composição - FNDE 445 | JANELA DE ALUMÍNIO JA-14 - 160 X 85, TIPO FIXA, PARA VIDRO, COM VIDRO, BATENTE E FERRAGENS. EXCLUSIVE ACABAMENTO, ALIZAR E CONTRAMARCO, CONFORME PROJETO DE ESQUADRIAS | 2.72 | M2 | 763.02 | 23.07% | 939.05 | 2554.22 | 939.05 | 2554.22 | 0
26.15 | Composição - FNDE 05 | TELA TIPO MOSQUITEIRO - FIXADA NA ESQUADRIA - CONFORME PROJETO DE ESQUADRIAS | 10.28 | M2 | 192.48 | 23.07% | 236.89 | 2435.23 | 236.89 | 2435.23 | 0
27 |  | PORTA DE VIDRO | [5 empty] | 850.72 |  | 850.72 | 0
1.2307
27.1 | Composição - FNDE 437 | PORTA DE VIDRO - PV1 - 175X 230 CM, DE ABRIR DUAS FOLHAS TEMPERADO INCOLOR 10 MM, CONFORME PROJETO | 1 | M2 | 691.25 | 23.07% | 850.72 | 850.72 | 850.72 | 850.72 | 0
28 |  | ESQUADRIA GERAL | [5 empty] | 172166.61 |  | 172166.61 | 0
1.2307
28.1 | Composição - FNDE 280 | PF1 - PORTÃO METÁLICO DE ABRIR, 1,40 X 2,20 M, COM CHAPA METÁLICA, INCLUSO PINTURA, CONFORME PROJETO DE ESQUADRIAS | 3.08 | M2 | 852.65 | 23.07% | 1049.36 | 3232.03 | 1049.36 | 3232.03 | 0
28.2 | Composição - FNDE 08 | PF2 - PORTÃO METÁLICO DE ABRIR, 1,40 X 1,05 M, COM CHAPA METÁLICA, INCLUSO PINTURA, CONFORME PROJETO DE ESQUADRIAS | 2.94 | M2 | 852.65 | 23.07% | 1049.36 | 3085.12 | 1049.36 | 3085.12 | 0
28.3 | Composição - FNDE 281 | FECHAMENTO EM CHAPA METÁLICA PERFURADA, INCLUSO PINTURA, CONFORME PROJETO | 116.76 | M2 | 831.73 | 23.07% | 1023.61 | 119516.7 | 1023.61 | 119516.7 | 0
28.4 | Composição - FNDE 283 | CERCA/GRADIL H=1,58M, MALHA 5 X 15CM - GALVANIZADO | 71.89 | M2 | 270.96 | 23.07% | 333.47 | 23973.16 | 333.47 | 23973.16 | 0
28.5 | Composição - FNDE 446 | P01 - PORTÃO METÁLICO 1,50 x 2,10 M , MALHA 5 X 20CM - FIO 5,00MM, REVESTIDOS EM POLIESTER POR PROCESSO DE PINTURA ELETROSTÁTICA (GRADIL), NA COR BRANCA - FORNECIMENTO E INSTALAÇÃO | 6.3 | M2 | 1098.44 | 23.07% | 1351.85 | 8516.66 | 1351.85 | 8516.66 | 0
28.6 | Composição - FNDE 447 | P02 - PORTÃO METÁLICO 1,00 x 2,00 M , MALHA 5 X 20CM - FIO 5,00MM, REVESTIDOS EM POLIESTER POR PROCESSO DE PINTURA ELETROSTÁTICA (GRADIL), NA COR BRANCA - FORNECIMENTO E INSTALAÇÃO | 4 | M2 | 1098.44 | 23.07% | 1351.85 | 5407.4 | 1351.85 | 5407.4 | 0
28.7 | Composição - FNDE 448 | P03 - PORTÃO METÁLICO 3,12 x 2,00 M , MALHA 5 X 20CM - FIO 5,00MM, REVESTIDOS EM POLIESTER POR PROCESSO DE PINTURA ELETROSTÁTICA (GRADIL), NA COR BRANCA - FORNECIMENTO E INSTALAÇÃO | 6.24 | M2 | 1098.44 | 23.07% | 1351.85 | 8435.54 | 1351.85 | 8435.54 | 0
29 |  | SISTEMA DE COBERTURA | [5 empty] | 220091.27 |  | 220091.27 | 0
1.2307
29.1 | Composição - FNDE 20 | TELHA TERMOISOLANTE REVESTIDA EM ACO GALVALUME, FACE SUPERIOR TRAPEZOIDAL E FACE INFERIOR PLANA (NAO INCLUI ACESSORIOS DE FIXACAO), REVEST COM ESPESSURA DE 0,50 MM, COM PRE-PINTURA DE COR BRANCA NAS DUAS FACES, NUCLEO EM POLIIOCIANURATO (PIR) COM ESPESSURA DE 50 MM | 850.66 | M2 | 161.67 | 23.07% | 198.97 | 169255.82 | 198.97 | 169255.82 | 0
29.2 | SINAPI - 94229 | CALHA EM CHAPA DE AÇO GALVANIZADO NÚMERO 24, DESENVOLVIMENTO DE 100 CM, INCLUSO TRANSPORTE VERTICAL. AF_07/2019 | 69.15 | M | 179.21 | 23.07% | 220.55 | 15251.03 | 220.55 | 15251.03 | 0
29.3 | Composição - FNDE 422 | RUFO EM CHAPA DE AÇO GALVANIZADO NR. 24, DESENVOLVIMENTO 73 CM | 93.6 | M | 61.65 | 23.07% | 75.87 | 7101.43 | 75.87 | 7101.43 | 0
29.4 | Composição - FNDE 423 | RUFO EM CHAPA DE AÇO GALVANIZADO NR. 24, DESENVOLVIMENTO 39 CM | 45.7 | M | 61.65 | 23.07% | 75.87 | 3467.26 | 75.87 | 3467.26 | 0
29.5 | Composição - FNDE 424 | RUFO EM CHAPA DE AÇO GALVANIZADO NR. 24, DESENVOLVIMENTO 32 CM | 126.6 | M | 61.65 | 23.07% | 75.87 | 9605.14 | 75.87 | 9605.14 | 0
29.6 | Composição - FNDE 167 | PINGADEIRA EM CHAPA DE AÇO GALVANIZADO | 233.6 | M | 53.6 | 23.07% | 65.97 | 15410.59 | 65.97 | 15410.59 | 0
30 |  | IMPERMEABILIZAÇÃO | [5 empty] | 27963.61 |  | 27963.61 | 0
1.2307
30.1 | Composição - FNDE 172 | IMPERMEABILIZAÇÃO DE VIGA BALDRAME COM EMULSÃO ASFÁLTICA, 2 DEMÃOS | 394.02 | M2 | 43.74 | 23.07% | 53.83 | 21210.1 | 53.83 | 21210.1 | 0
30.2 | Composição - FNDE 174 | IMPERMEABILIZAÇÃO DE PISO COM EMULSÃO ASFÁLTICA, 2 DEMÃOS | 125.46 | M2 | 43.74 | 23.07% | 53.83 | 6753.51 | 53.83 | 6753.51 | 0
31 |  | REVESTIMENTOS INTERNO E EXTERNO EDIFICAÇÃO | [5 empty] | 297860.59 |  | 297860.59 | 0
1.2307
31.1 | SINAPI - 87878 | CHAPISCO APLICADO EM ALVENARIAS E ESTRUTURAS DE CONCRETO INTERNAS, COM COLHER DE PEDREIRO. ARGAMASSA TRAÇO 1:3 COM PREPARO MANUAL. AF_10/2022 | 2569.6 | M2 | 4.92 | 23.07% | 6.06 | 15571.78 | 6.06 | 15571.78 | 0
31.2 | SINAPI - 87535 | EMBOÇO, EM ARGAMASSA TRAÇO 1:2:8, PREPARO MECÂNICO, APLICADO MANUALMENTE EM PAREDES INTERNAS DE AMBIENTES COM ÁREA MAIOR QUE 10M², E = 17,5MM, COM TALISCAS. AF_03/2024 | 1589.78 | M2 | 32.99 | 23.07% | 40.6 | 64545.07 | 40.6 | 64545.07 | 0
31.3 | SINAPI - 87792 | EMBOÇO OU MASSA ÚNICA EM ARGAMASSA TRAÇO 1:2:8, PREPARO MECÂNICO COM BETONEIRA 400 L, APLICADA MANUALMENTE EM PANOS CEGOS DE FACHADA (SEM PRESENÇA DE VÃOS), ESPESSURA DE 25 MM. AF_08/2022 | 979.82 | M2 | 40.79 | 23.07% | 50.2 | 49186.96 | 50.2 | 49186.96 | 0
31.4 | SINAPI - 87543 | MASSA ÚNICA, EM ARGAMASSA INDUSTRIALIZADA, PREPARO MECÂNICO, APLICADA COM EQUIPAMENTO DE MISTURA E PROJEÇÃO DE ARGAMASSA EM PAREDES INTERNAS, E = 5MM, SEM TALISCAS. AF_03/2024 | 1024.77 | M2 | 22.67 | 23.07% | 27.9 | 28591.08 | 27.9 | 28591.08 | 0
31.5 | SINAPI - 87273 | REVESTIMENTO CERÂMICO PARA PAREDES INTERNAS COM PLACAS TIPO ESMALTADA DE DIMENSÕES 33X45 CM APLICADAS NA ALTURA INTEIRA DAS PAREDES. AF_02/2023_PE | 456.39 | M2 | 65.08 | 23.07% | 80.09 | 36552.28 | 80.09 | 36552.28 | 0
31.6 | Composição - FNDE 293 | REVESTIMENTO CERÂMICO PARA PAREDES INTERNAS COM PLACAS TIPO ESMALTADA EXTRA DE DIMENSÕES 10X10 CM COR AMARELA APLICADAS NA ALTURA INTEIRA DAS PAREDES | 94 | M2 | 58.04 | 23.07% | 71.43 | 6714.42 | 71.43 | 6714.42 | 0
31.7 | Composição - FNDE 294 | REVESTIMENTO CERÂMICO PARA PAREDES INTERNAS COM PLACAS TIPO ESMALTADA EXTRA DE DIMENSÕES 10X10 CM COR AZUL APLICADAS NA ALTURA INTEIRA DAS PAREDES | 4.6 | M2 | 58.04 | 23.07% | 71.43 | 328.58 | 71.43 | 328.58 | 0
31.8 | Composição - FNDE 295 | REVESTIMENTO CERÂMICO PARA PAREDES INTERNAS COM PLACAS TIPO ESMALTADA EXTRA DE DIMENSÕES 10X10 CM COR BRANCA APLICADAS NA ALTURA INTEIRA DAS PAREDES | 9.71 | M2 | 58.04 | 23.07% | 71.43 | 693.59 | 71.43 | 693.59 | 0
31.9 | Composição - FNDE 296 | REVESTIMENTO CERÂMICO PARA PAREDES INTERNAS COM PLACAS TIPO ESMALTADA EXTRA DE DIMENSÕES 10X10 CM COR VERMELHA APLICADAS NA ALTURA INTEIRA DAS PAREDES | 4.92 | M2 | 58.04 | 23.07% | 71.43 | 351.44 | 71.43 | 351.44 | 0
31.10 | Composição - FNDE 245 | RODA MEIO EM MADEIRA, ALTURA 7CM, FIXADO COM COLA | 127.2 | M | 35.92 | 23.07% | 44.21 | 5623.51 | 44.21 | 5623.51 | 0
31.11 | SINAPI - 96114 | FORRO EM DRYWALL, PARA AMBIENTES COMERCIAIS, INCLUSIVE ESTRUTURA BIRECIONAL DE FIXAÇÃO. AF_08/2023_PS | 438.37 | M2 | 74.13 | 23.07% | 91.23 | 39992.5 | 91.23 | 39992.5 | 0
31.12 | Composição - FNDE 18 | FORRO DE FIBRA MINERAL EM PLACAS DE 625 X 625 MM, E = 15 MM, BORDA RETA, COM PINTURA ANTIMOFO, APOIADO EM PERFIL DE ACO GALVANIZADO COM 24 MM DE BASE - INSTALADO | 259.43 | M2 | 155.69 | 23.07% | 191.61 | 49709.38 | 191.61 | 49709.38 | 0
32 |  | MURETA | [5 empty] | 5516.29 |  | 5516.29 | 0
1.2307
32.1 | SINAPI - 87878 | CHAPISCO APLICADO EM ALVENARIAS E ESTRUTURAS DE CONCRETO INTERNAS, COM COLHER DE PEDREIRO. ARGAMASSA TRAÇO 1:3 COM PREPARO MANUAL. AF_10/2022 | 98.05 | M2 | 4.92 | 23.07% | 6.06 | 594.18 | 6.06 | 594.18 | 0
32.2 | SINAPI - 87792 | EMBOÇO OU MASSA ÚNICA EM ARGAMASSA TRAÇO 1:2:8, PREPARO MECÂNICO COM BETONEIRA 400 L, APLICADA MANUALMENTE EM PANOS CEGOS DE FACHADA (SEM PRESENÇA DE VÃOS), ESPESSURA DE 25 MM. AF_08/2022 | 98.05 | M2 | 40.79 | 23.07% | 50.2 | 4922.11 | 50.2 | 4922.11 | 0
33 |  | SISTEMA DE PISOS - PAVIMENTAÇÃO INTERNA | [5 empty] | 134954.91 |  | 134954.91 | 0
1.2307
33.1 | Composição - FNDE 182 | CONTRAPISO DE CONCRETO NÃO-ESTRUTURAL, ESPESSURA 3 CM E PREPARO MECÂNICO | 282.92 | M2 | 41.36 | 23.07% | 50.9 | 14400.63 | 50.9 | 14400.63 | 0
33.2 | SINAPI - 98680 | PISO CIMENTADO, TRAÇO 1:3 (CIMENTO E AREIA), ACABAMENTO LISO, ESPESSURA 3,0 CM, PREPARO MECÂNICO DA ARGAMASSA. AF_09/2020 | 375.34 | M2 | 50.9 | 23.07% | 62.64 | 23511.3 | 62.64 | 23511.3 | 0
33.3 | SINAPI - 87755 | CONTRAPISO EM ARGAMASSA TRAÇO 1:4 (CIMENTO E AREIA), PREPARO MECÂNICO COM BETONEIRA 400 L, APLICADO EM ÁREAS MOLHADAS SOBRE IMPERMEABILIZAÇÃO, ACABAMENTO NÃO REFORÇADO, ESPESSURA 3CM. AF_07/2021 | 125.46 | M2 | 51.22 | 23.07% | 63.04 | 7909 | 63.04 | 7909 | 0
33.4 | SINAPI - 87257 | REVESTIMENTO CERÂMICO PARA PISO COM PLACAS TIPO ESMALTADA DE DIMENSÕES 60X60 CM APLICADA EM AMBIENTES DE ÁREA MAIOR QUE 10 M2. AF_02/2023_PE | 42.9 | M2 | 85.79 | 23.07% | 105.58 | 4529.38 | 105.58 | 4529.38 | 0
33.5 | SINAPI - 87251 | REVESTIMENTO CERÂMICO PARA PISO COM PLACAS TIPO ESMALTADA DE DIMENSÕES 45X45 CM APLICADA EM AMBIENTES DE ÁREA MAIOR QUE 10 M2. AF_02/2023_PE | 148.95 | M2 | 50.14 | 23.07% | 61.71 | 9191.7 | 61.71 | 9191.7 | 0
33.6 | Composição - FNDE 425 | PISO VINÍLICO SEMI-FLEXÍVEL EM MANTA ESPESSURA 2 MM | 216.53 | M2 | 193.43 | 23.07% | 238.05 | 51544.97 | 238.05 | 51544.97 | 0
33.7 | Composição - FNDE 09 | NATA DE CIMENTO COM COLA PVA, PARA NIVELAMENTO DE CONTRAPISO PARA ASSENTAMENTO DE PISO VINÍLICO | 216.53 | M2 | 5.73 | 23.07% | 7.05 | 1526.54 | 7.05 | 1526.54 | 0
33.8 | SINAPI - 88650 | RODAPÉ CERÂMICO DE 7CM DE ALTURA COM PLACAS TIPO ESMALTADA DE DIMENSÕES 60X60CM. AF_02/2023 | 68 | M | 15.89 | 23.07% | 19.56 | 1330.08 | 19.56 | 1330.08 | 0
33.9 | SINAPI - 98688 | RODAPÉ EM POLIESTIRENO, ALTURA 5 CM. AF_09/2020 | 127.2 | M | 73.91 | 23.07% | 90.96 | 11570.11 | 90.96 | 11570.11 | 0
33.10 | SINAPI - 98689 | SOLEIRA EM GRANITO, LARGURA 15 CM, ESPESSURA 2,0 CM. AF_09/2020 | 53.45 | M | 89.96 | 23.07% | 110.71 | 5917.45 | 110.71 | 5917.45 | 0
33.11 | Composição - FNDE 426 | SOLEIRA EM GRANITO, LARGURA 30 CM, ESPESSURA 2,0 CM | 1.75 | M | 89.96 | 23.07% | 110.71 | 193.74 | 110.71 | 193.74 | 0
33.12 | SINAPI - 102494 | PINTURA DE PISO COM TINTA EPÓXI, APLICAÇÃO MANUAL, 2 DEMÃOS, INCLUSO PRIMER EPÓXI. AF_05/2021 | 37.42 | M2 | 72.31 | 23.07% | 88.99 | 3330.01 | 88.99 | 3330.01 | 0
34 |  | PAVIMENTAÇÃO EXTERNA | [5 empty] | 31458.34 |  | 31458.34 | 0
1.2307
34.1 | SINAPI - 98682 | PISO CIMENTADO, TRAÇO 1:3 (CIMENTO E AREIA), ACABAMENTO RÚSTICO, ESPESSURA 3,0 CM, PREPARO MECÂNICO DA ARGAMASSA. AF_09/2020 | 254.8 | M2 | 48.36 | 23.07% | 59.52 | 15165.7 | 59.52 | 15165.7 | 0
34.2 | SINAPI - 92396 | EXECUÇÃO DE PASSEIO EM PISO INTERTRAVADO, COM BLOCO RETANGULAR COR NATURAL DE 20 X 10 CM, ESPESSURA 6 CM. AF_10/2022 | 27.74 | M2 | 78.68 | 23.07% | 96.83 | 2686.06 | 96.83 | 2686.06 | 0
34.3 | Composição - FNDE 190 | PISO PODOTÁTIL DE ALERTA, COR VERMELHA, DE CONCRETO, ASSENTADO SOBRE ARGAMASSA | 4.88 | M2 | 187.66 | 23.07% | 230.95 | 1127.04 | 230.95 | 1127.04 | 0
34.4 | Composição - FNDE 427 | PISO PODOTÁTIL DIRECIONAL, , COR VERMELHA, DE CONCRETO, ASSENTADO SOBRE ARGAMASSA | 7.5 | M2 | 187.66 | 23.07% | 230.95 | 1732.13 | 230.95 | 1732.13 | 0
34.5 | Composição - FNDE 10 | COLCHÃO DRENANTE DE AREIA H= 30 CM | 21.96 | M3 | 161.75 | 23.07% | 199.07 | 4371.58 | 199.07 | 4371.58 | 0
34.6 | SINAPI - 98504 | PLANTIO DE GRAMA BATATAIS EM PLACAS. AF_07/2024 | 344.81 | M2 | 14.19 | 23.07% | 17.46 | 6020.38 | 17.46 | 6020.38 | 0
34.7 | SINAPI - 94263 | GUIA (MEIO-FIO) CONCRETO, MOLDADA IN LOCO EM TRECHO RETO COM EXTRUSORA, 13 CM BASE X 22 CM ALTURA. AF_01/2024 | 8.06 | M | 35.83 | 23.07% | 44.1 | 355.45 | 44.1 | 355.45 | 0
35 |  | PINTURAS E ACABAMENTOS - PINTURA EDIFICAÇÃO | [5 empty] | 114246.02 |  | 114246.02 | 0
1.2307
35.1 | SINAPI - 88497 | EMASSAMENTO COM MASSA LÁTEX, APLICAÇÃO EM PAREDE, DUAS DEMÃOS, LIXAMENTO MANUAL. AF_04/2023 | 2004.59 | M2 | 18.4 | 23.07% | 22.64 | 45383.92 | 22.64 | 45383.92 | 0
35.2 | Composição - FNDE 402 | PINTURA LÁTEX ACRÍLICA, COR BRANCO GELO, APLICAÇÃO MANUAL EM PAREDES, DUAS DEMÃOS | 1902.96 | M2 | 12.71 | 23.07% | 15.64 | 29762.29 | 15.64 | 29762.29 | 0
35.3 | SINAPI - 102219 | PINTURA TINTA DE ACABAMENTO (PIGMENTADA) ESMALTE SINTÉTICO ACETINADO EM MADEIRA, 2 DEMÃOS. AF_01/2021 | 126.01 | M2 | 18.12 | 23.07% | 22.3 | 2810.02 | 22.3 | 2810.02 | 0
35.4 | Composição - FNDE 201 | PINTURA EM ESMALTE SINTÉTICO EM RODAMEIO DE MADEIRA, 2 DEMÃOS - COR BRANCO | 12.72 | M2 | 18.12 | 23.07% | 22.3 | 283.66 | 22.3 | 283.66 | 0
35.5 | Composição - FNDE 428 | PINTURA COM TINTA EPÓXI EM PAREDES,ÁREAS MOLHADAS, APLICAÇÃO MANUAL, 2 DEMÃOS, INCLUSO PRIMER EPÓXI | 101.63 | M2 | 134.36 | 23.07% | 165.36 | 16805.54 | 165.36 | 16805.54 | 0
35.6 | SINAPI - 100742 | PINTURA COM TINTA ALQUÍDICA DE ACABAMENTO (ESMALTE SINTÉTICO ACETINADO) APLICADA A ROLO OU PINCEL SOBRE SUPERFÍCIES METÁLICAS (EXCETO PERFIL) EXECUTADO EM OBRA (POR DEMÃO). AF_01/2020 | 593.16 | M2 | 26.3 | 23.07% | 32.37 | 19200.59 | 32.37 | 19200.59 | 0
36 |  | PINTURA DE FORROS | [5 empty] | 19764.29 |  | 19764.29 | 0
1.2307
36.1 | SINAPI - 88494 | EMASSAMENTO COM MASSA LÁTEX, APLICAÇÃO EM TETO, UMA DEMÃO, LIXAMENTO MANUAL. AF_04/2023 | 442.55 | M2 | 21.26 | 23.07% | 26.16 | 11577.11 | 26.16 | 11577.11 | 0
36.2 | SINAPI - 88488 | PINTURA LÁTEX ACRÍLICA PREMIUM, APLICAÇÃO MANUAL EM TETO, DUAS DEMÃOS. AF_04/2023 | 442.55 | M2 | 15.03 | 23.07% | 18.5 | 8187.18 | 18.5 | 8187.18 | 0
37 |  | PINTURA - DIVERSOS ESTRUTURA METÁLICA | [5 empty] | 24604.09 |  | 24604.09 | 0
1.2307
37.1 | SINAPI - 100724 | PINTURA COM TINTA ALQUÍDICA DE FUNDO E ACABAMENTO (ESMALTE SINTÉTICO GRAFITE) APLICADA A ROLO OU PINCEL SOBRE PERFIL METÁLICO EXECUTADO EM FÁBRICA (POR DEMÃO). AF_01/2020 | 1285.48 | M2 | 15.55 | 23.07% | 19.14 | 24604.09 | 19.14 | 24604.09 | 0
38 |  | PINTURA MURETA | [5 empty] | 3852.38 |  | 3852.38 | 0
1.2307
38.1 | SINAPI - 96132 | APLICAÇÃO MANUAL DE MASSA ACRÍLICA EM PANOS DE FACHADA SEM PRESENÇA DE VÃOS, DE EDIFÍCIOS DE MÚLTIPLOS PAVIMENTOS, DUAS DEMÃOS. AF_03/2024 | 98.05 | M2 | 19.22 | 23.07% | 23.65 | 2318.88 | 23.65 | 2318.88 | 0
38.2 | SINAPI - 88489 | PINTURA LÁTEX ACRÍLICA PREMIUM, APLICAÇÃO MANUAL EM PAREDES, DUAS DEMÃOS. AF_04/2023 | 98.05 | M2 | 12.71 | 23.07% | 15.64 | 1533.5 | 15.64 | 1533.5 | 0
39 |  | INSTALAÇÕES HIDRÁULICAS - TUBULAÇÕES E CONEXÕES DE PVC RÍGIDO | [5 empty] | 35574.68 |  | 35574.68 | 0
1.2307
39.1 | SINAPI - 89401 | TUBO, PVC, SOLDÁVEL, DE 20MM, INSTALADO EM RAMAL DE DISTRIBUIÇÃO DE ÁGUA - FORNECIMENTO E INSTALAÇÃO. AF_06/2022 | 27.6 | M | 10.53 | 23.07% | 12.96 | 357.7 | 12.96 | 357.7 | 0
39.2 | SINAPI - 89356 | TUBO, PVC, SOLDÁVEL, DE 25MM, INSTALADO EM RAMAL OU SUB-RAMAL DE ÁGUA - FORNECIMENTO E INSTALAÇÃO. AF_06/2022 | 166.9 | M | 23.17 | 23.07% | 28.52 | 4759.99 | 28.52 | 4759.99 | 0
39.3 | SINAPI - 103979 | TUBO, PVC, SOLDÁVEL, DE 50MM, INSTALADO EM RAMAL DE DISTRIBUIÇÃO DE ÁGUA - FORNECIMENTO E INSTALAÇÃO. AF_06/2022 | 81.05 | M | 28.88 | 23.07% | 35.54 | 2880.52 | 35.54 | 2880.52 | 0
39.4 | SINAPI - 89450 | TUBO, PVC, SOLDÁVEL, DE 60MM, INSTALADO EM PRUMADA DE ÁGUA - FORNECIMENTO E INSTALAÇÃO. AF_06/2022 | 11 | M | 27.64 | 23.07% | 34.02 | 374.22 | 34.02 | 374.22 | 0
39.5 | SINAPI - 89451 | TUBO, PVC, SOLDÁVEL, DE 75MM, INSTALADO EM PRUMADA DE ÁGUA - FORNECIMENTO E INSTALAÇÃO. AF_06/2022 | 134.6 | M | 44.98 | 23.07% | 55.36 | 7451.46 | 55.36 | 7451.46 | 0
39.6 | SINAPI - 89452 | TUBO, PVC, SOLDÁVEL, DE 85MM, INSTALADO EM PRUMADA DE ÁGUA - FORNECIMENTO E INSTALAÇÃO. AF_06/2022 | 54.55 | M | 61.92 | 23.07% | 76.2 | 4156.71 | 76.2 | 4156.71 | 0
39.7 | SINAPI - 94765 | ADAPTADOR COM FLANGE E ANEL DE VEDAÇÃO, CPVC, ROSCÁVEL, DN 22 MM, INSTALADO EM RESERVAÇÃO PREDIAL DE ÁGUA - FORNECIMENTO E INSTALAÇÃO. AF_04/2024 | 3 | UN | 37.52 | 23.07% | 46.18 | 138.54 | 46.18 | 138.54 | 0
39.8 | SINAPI - 94713 | ADAPTADOR COM FLANGES LIVRES, PVC, SOLDÁVEL, DN 75 MM X 2 1/2", INSTALADO EM RESERVAÇÃO PREDIAL DE ÁGUA - FORNECIMENTO E INSTALAÇÃO. AF_04/2024 | 6 | UN | 221.62 | 23.07% | 272.75 | 1636.5 | 272.75 | 1636.5 | 0
39.9 | SINAPI - 94714 | ADAPTADOR COM FLANGES LIVRES, PVC, SOLDÁVEL, DN 85 MM X 3", INSTALADO EM RESERVAÇÃO PREDIAL DE ÁGUA - FORNECIMENTO E INSTALAÇÃO. AF_04/2024 | 2 | UN | 311.09 | 23.07% | 382.86 | 765.72 | 382.86 | 765.72 | 0
39.10 | SINAPI - 89376 | ADAPTADOR CURTO COM BOLSA E ROSCA PARA REGISTRO, PVC, SOLDÁVEL, DN 20MM X 1/2 , INSTALADO EM RAMAL OU SUB-RAMAL DE ÁGUA - FORNECIMENTO E INSTALAÇÃO. AF_06/2022 | 4 | UN | 5.49 | 23.07% | 6.76 | 27.04 | 6.76 | 27.04 | 0
39.11 | SINAPI - 89383 | ADAPTADOR CURTO COM BOLSA E ROSCA PARA REGISTRO, PVC, SOLDÁVEL, DN 25MM X 3/4 , INSTALADO EM RAMAL OU SUB-RAMAL DE ÁGUA - FORNECIMENTO E INSTALAÇÃO. AF_06/2022 | 72 | UN | 6.41 | 23.07% | 7.89 | 568.08 | 7.89 | 568.08 | 0
39.12 | SINAPI - 104002 | ADAPTADOR CURTO COM BOLSA E ROSCA PARA REGISTRO, PVC, SOLDÁVEL, DN 50MM X 1.1/4", INSTALADO EM RAMAL DE DISTRIBUIÇÃO DE ÁGUA - FORNECIMENTO E INSTALAÇÃO. AF_06/2022 | 40 | UN | 16.53 | 23.07% | 20.34 | 813.6 | 20.34 | 813.6 | 0
39.13 | SINAPI - 89613 | ADAPTADOR CURTO COM BOLSA E ROSCA PARA REGISTRO, PVC, SOLDÁVEL, DN 75MM X 2.1/2", INSTALADO EM PRUMADA DE ÁGUA - FORNECIMENTO E INSTALAÇÃO. AF_12/2014 | 6 | UN | 28.36 | 23.07% | 34.9 | 209.4 | 34.9 | 209.4 | 0
39.14 | SINAPI - 89616 | ADAPTADOR CURTO COM BOLSA E ROSCA PARA REGISTRO, PVC, SOLDÁVEL, DN 85MM X 3 , INSTALADO EM PRUMADA DE ÁGUA - FORNECIMENTO E INSTALAÇÃO. AF_06/2022 | 2 | UN | 37.81 | 23.07% | 46.53 | 93.06 | 46.53 | 93.06 | 0
39.15 | SINAPI - 89605 | LUVA DE REDUÇÃO, PVC, SOLDÁVEL, DN 60MM X 50MM, INSTALADO EM PRUMADA DE ÁGUA - FORNECIMENTO E INSTALAÇÃO. AF_06/2022 | 6 | UN | 19.25 | 23.07% | 23.69 | 142.14 | 23.69 | 142.14 | 0
39.16 | Composição - FNDE 205 | BUCHA DE REDUÇÃO, CURTA, PVC, SOLDÁVEL, DN 75 X 60 MM, INSTALADO EM PRUMADA DE ÁGUA - FORNECIMENTO E INSTALAÇÃO | 2 | UN | 14.04 | 23.07% | 17.28 | 34.56 | 17.28 | 34.56 | 0
39.17 | Composição - FNDE 229 | BUCHA DE REDUÇÃO, CURTA, PVC, SOLDÁVEL, DN 85 X 75 MM, INSTALADO EM PRUMADA DE ÁGUA - FORNECIMENTO E INSTALAÇÃO | 4 | UN | 14.04 | 23.07% | 17.28 | 69.12 | 17.28 | 69.12 | 0
39.18 | SINAPI - 103998 | LUVA DE REDUÇÃO, PVC, SOLDÁVEL, DN 50MM X 25MM, INSTALADO EM RAMAL DE DISTRIBUIÇÃO DE ÁGUA FORNECIMENTO E INSTALAÇÃO. AF_06/2022 | 30 | UN | 13.8 | 23.07% | 16.98 | 509.4 | 16.98 | 509.4 | 0
39.19 | SINAPI - 103969 | BUCHA DE REDUÇÃO, LONGA, PVC, SOLDÁVEL, DN 60 X 32 MM, INSTALADO EM PRUMADA DE ÁGUA - FORNECIMENTO E INSTALAÇÃO. AF_06/2022 | 1 | UN | 18.38 | 23.07% | 22.62 | 22.62 | 22.62 | 22.62 | 0
39.20 | SINAPI - 103972 | BUCHA DE REDUÇÃO, LONGA, PVC, SOLDÁVEL, DN 75 X 50 MM, INSTALADO EM PRUMADA DE ÁGUA - FORNECIMENTO E INSTALAÇÃO. AF_06/2022 | 5 | UN | 27.03 | 23.07% | 33.27 | 166.35 | 33.27 | 166.35 | 0
39.21 | SINAPI - 89485 | JOELHO 45 GRAUS, PVC, SOLDÁVEL, DN 25MM, INSTALADO EM PRUMADA DE ÁGUA - FORNECIMENTO E INSTALAÇÃO. AF_06/2022 | 3 | UN | 5.9 | 23.07% | 7.26 | 21.78 | 7.26 | 21.78 | 0
39.22 | SINAPI - 89502 | JOELHO 45 GRAUS, PVC, SOLDÁVEL, DN 50MM, INSTALADO EM PRUMADA DE ÁGUA - FORNECIMENTO E INSTALAÇÃO. AF_06/2022 | 2 | UN | 15.97 | 23.07% | 19.65 | 39.3 | 19.65 | 39.3 | 0
39.23 | SINAPI - 89515 | JOELHO 45 GRAUS, PVC, SOLDÁVEL, DN 75MM, INSTALADO EM PRUMADA DE ÁGUA - FORNECIMENTO E INSTALAÇÃO. AF_06/2022 | 8 | UN | 76.89 | 23.07% | 94.63 | 757.04 | 94.63 | 757.04 | 0
39.24 | SINAPI - 89523 | JOELHO 45 GRAUS, PVC, SOLDÁVEL, DN 85MM, INSTALADO EM PRUMADA DE ÁGUA - FORNECIMENTO E INSTALAÇÃO. AF_06/2022 | 2 | UN | 93.97 | 23.07% | 115.65 | 231.3 | 115.65 | 231.3 | 0
39.25 | SINAPI - 89358 | JOELHO 90 GRAUS, PVC, SOLDÁVEL, DN 20MM, INSTALADO EM RAMAL OU SUB-RAMAL DE ÁGUA - FORNECIMENTO E INSTALAÇÃO. AF_06/2022 | 4 | UN | 7.78 | 23.07% | 9.57 | 38.28 | 9.57 | 38.28 | 0
39.26 | SINAPI - 89358 | JOELHO 90 GRAUS, PVC, SOLDÁVEL, DN 20MM, INSTALADO EM RAMAL OU SUB-RAMAL DE ÁGUA - FORNECIMENTO E INSTALAÇÃO. AF_06/2022 | 4 | UN | 7.78 | 23.07% | 9.57 | 38.28 | 9.57 | 38.28 | 0
39.27 | SINAPI - 89501 | JOELHO 90 GRAUS, PVC, SOLDÁVEL, DN 50MM, INSTALADO EM PRUMADA DE ÁGUA - FORNECIMENTO E INSTALAÇÃO. AF_06/2022 | 28 | UN | 13.57 | 23.07% | 16.7 | 467.6 | 16.7 | 467.6 | 0
39.28 | SINAPI - 89505 | JOELHO 90 GRAUS, PVC, SOLDÁVEL, DN 60MM, INSTALADO EM PRUMADA DE ÁGUA - FORNECIMENTO E INSTALAÇÃO. AF_06/2022 | 4 | UN | 38.64 | 23.07% | 47.55 | 190.2 | 47.55 | 190.2 | 0
39.29 | SINAPI - 94682 | JOELHO 90 GRAUS, PVC, SOLDÁVEL, DN 75 MM INSTALADO EM RESERVAÇÃO PREDIAL DE ÁGUA - FORNECIMENTO E INSTALAÇÃO. AF_04/2024 | 26 | UN | 100.91 | 23.07% | 124.19 | 3228.94 | 124.19 | 3228.94 | 0
39.30 | SINAPI - 94684 | JOELHO 90 GRAUS, PVC, SOLDÁVEL, DN 85 MM INSTALADO EM RESERVAÇÃO PREDIAL DE ÁGUA - FORNECIMENTO E INSTALAÇÃO. AF_04/2024 | 6 | UN | 121.72 | 23.07% | 149.8 | 898.8 | 149.8 | 898.8 | 0
39.31 | SINAPI - 90373 | JOELHO 90 GRAUS COM BUCHA DE LATÃO, PVC, SOLDÁVEL, DN 25MM, X 1/2 INSTALADO EM RAMAL OU SUB-RAMAL DE ÁGUA - FORNECIMENTO E INSTALAÇÃO. AF_06/2022 | 47 | UN | 12.53 | 23.07% | 15.42 | 724.74 | 15.42 | 724.74 | 0
39.32 | SINAPI - 90373 | JOELHO 90 GRAUS COM BUCHA DE LATÃO, PVC, SOLDÁVEL, DN 25MM, X 1/2 INSTALADO EM RAMAL OU SUB-RAMAL DE ÁGUA - FORNECIMENTO E INSTALAÇÃO. AF_06/2022 | 12 | UN | 12.53 | 23.07% | 15.42 | 185.04 | 15.42 | 185.04 | 0
39.33 | SINAPI - 89395 | TE, PVC, SOLDÁVEL, DN 25MM, INSTALADO EM RAMAL OU SUB-RAMAL DE ÁGUA - FORNECIMENTO E INSTALAÇÃO. AF_06/2022 | 17 | UN | 12.72 | 23.07% | 15.65 | 266.05 | 15.65 | 266.05 | 0
39.34 | SINAPI - 89625 | TE, PVC, SOLDÁVEL, DN 50MM, INSTALADO EM PRUMADA DE ÁGUA - FORNECIMENTO E INSTALAÇÃO. AF_06/2022 | 14 | UN | 21.4 | 23.07% | 26.34 | 368.76 | 26.34 | 368.76 | 0
39.35 | SINAPI - 89629 | TE, PVC, SOLDÁVEL, DN 75MM, INSTALADO EM PRUMADA DE ÁGUA - FORNECIMENTO E INSTALAÇÃO. AF_06/2022 | 7 | UN | 74.91 | 23.07% | 92.19 | 645.33 | 92.19 | 645.33 | 0
39.36 | SINAPI - 89631 | TE, PVC, SOLDÁVEL, DN 85MM, INSTALADO EM PRUMADA DE ÁGUA - FORNECIMENTO E INSTALAÇÃO. AF_06/2022 | 4 | UN | 98.2 | 23.07% | 120.85 | 483.4 | 120.85 | 483.4 | 0
39.37 | SINAPI - 89627 | TÊ DE REDUÇÃO, PVC, SOLDÁVEL, DN 50MM X 25MM, INSTALADO EM PRUMADA DE ÁGUA - FORNECIMENTO E INSTALAÇÃO. AF_06/2022 | 10 | UN | 18.91 | 23.07% | 23.27 | 232.7 | 23.27 | 232.7 | 0
39.38 | SINAPI - 89630 | TE DE REDUÇÃO, PVC, SOLDÁVEL, DN 75MM X 50MM, INSTALADO EM PRUMADA DE ÁGUA - FORNECIMENTO E INSTALAÇÃO. AF_06/2022 | 2 | UN | 56.88 | 23.07% | 70 | 140 | 70 | 140 | 0
39.39 | SINAPI - 89630 | TE DE REDUÇÃO, PVC, SOLDÁVEL, DN 75MM X 50MM, INSTALADO EM PRUMADA DE ÁGUA - FORNECIMENTO E INSTALAÇÃO. AF_06/2022 | 13 | UN | 56.88 | 23.07% | 70 | 910 | 70 | 910 | 0
39.40 | Composição - FNDE 208 | TÊ DE REDUÇÃO, PVC, SOLDÁVEL, DN 75MM X 60 MM, INSTALADO EM PRUMADA DE ÁGUA - FORNECIMENTO E INSTALAÇÃO | 3 | UN | 28.2 | 23.07% | 34.71 | 104.13 | 34.71 | 104.13 | 0
39.41 | SINAPI - 90374 | TÊ COM BUCHA DE LATÃO NA BOLSA CENTRAL, PVC, SOLDÁVEL, DN 25MM X 3/4 , INSTALADO EM RAMAL OU SUB-RAMAL DE ÁGUA - FORNECIMENTO E INSTALAÇÃO. AF_06/2022 | 8 | UN | 21.25 | 23.07% | 26.15 | 209.2 | 26.15 | 209.2 | 0
39.42 | SINAPI - 89396 | TÊ COM BUCHA DE LATÃO NA BOLSA CENTRAL, PVC, SOLDÁVEL, DN 25MM X 1/2 , INSTALADO EM RAMAL OU SUB-RAMAL DE ÁGUA - FORNECIMENTO E INSTALAÇÃO. AF_06/2022 | 9 | UN | 19.6 | 23.07% | 24.12 | 217.08 | 24.12 | 217.08 | 0
40 |  | INSTALAÇÕES HIDRÁULICAS - TUBULAÇÕES E CONEXÕES - METAIS | [5 empty] | 10149.92 |  | 10149.92 | 0
1.2307
40.1 | SINAPI - 94499 | REGISTRO DE GAVETA BRUTO, LATÃO, ROSCÁVEL, 2 1/2" - FORNECIMENTO E INSTALAÇÃO. AF_08/2021 | 3 | UN | 396.84 | 23.07% | 488.39 | 1465.17 | 488.39 | 1465.17 | 0
40.2 | SINAPI - 94500 | REGISTRO DE GAVETA BRUTO, LATÃO, ROSCÁVEL, 3" - FORNECIMENTO E INSTALAÇÃO. AF_08/2021 | 1 | UN | 481.38 | 23.07% | 592.43 | 592.43 | 592.43 | 592.43 | 0
40.3 | SINAPI - 89986 | REGISTRO DE GAVETA BRUTO, LATÃO, ROSCÁVEL, 1/2", COM ACABAMENTO E CANOPLA CROMADOS - FORNECIMENTO E INSTALAÇÃO. AF_08/2021 | 2 | UN | 112.23 | 23.07% | 138.12 | 276.24 | 138.12 | 276.24 | 0
40.4 | SINAPI - 94794 | REGISTRO DE GAVETA BRUTO, LATÃO, ROSCÁVEL, 1 1/2", COM ACABAMENTO E CANOPLA CROMADOS - FORNECIMENTO E INSTALAÇÃO. AF_08/2021 | 8 | UN | 225.75 | 23.07% | 277.83 | 2222.64 | 277.83 | 2222.64 | 0
40.5 | SINAPI - 89987 | REGISTRO DE GAVETA BRUTO, LATÃO, ROSCÁVEL, 3/4", COM ACABAMENTO E CANOPLA CROMADOS - FORNECIMENTO E INSTALAÇÃO. AF_08/2021 | 30 | UN | 127.35 | 23.07% | 156.73 | 4701.9 | 156.73 | 4701.9 | 0
40.6 | SINAPI - 89985 | REGISTRO DE PRESSÃO BRUTO, LATÃO, ROSCÁVEL, 3/4", COM ACABAMENTO E CANOPLA CROMADOS - FORNECIMENTO E INSTALAÇÃO. AF_08/2021 | 6 | UN | 120.74 | 23.07% | 148.59 | 891.54 | 148.59 | 891.54 | 0
41 |  | RESERVATÓRIO 15.000L | [5 empty] | 50272.66 |  | 50272.66 | 0
1.2307
41.1 | Composição - FNDE 391 | RESERVATÓRIO CILINDRICO CAP. 15.000 LITROS | 1 | UN | 40848.83 | 23.07% | 50272.66 | 50272.66 | 50272.66 | 50272.66 | 0
42 |  | DRENAGEM DE ÁGUAS PLUVIAIS - TUBULAÇÕES E CONEXÕES DE PVC | [5 empty] | 13085.91 |  | 13085.91 | 0
1.2307
42.1 | SINAPI - 89578 | TUBO PVC, SÉRIE R, ÁGUA PLUVIAL, DN 100 MM, FORNECIDO E INSTALADO EM CONDUTORES VERTICAIS DE ÁGUAS PLUVIAIS. AF_06/2022 | 246.6 | M | 31.14 | 23.07% | 38.32 | 9449.71 | 38.32 | 9449.71 | 0
42.2 | SINAPI - 89580 | TUBO PVC, SÉRIE R, ÁGUA PLUVIAL, DN 150 MM, FORNECIDO E INSTALADO EM CONDUTORES VERTICAIS DE ÁGUAS PLUVIAIS. AF_06/2022 | 3 | M | 64.33 | 23.07% | 79.17 | 237.51 | 79.17 | 237.51 | 0
42.3 | SINAPI - 89585 | JOELHO 45 GRAUS, PVC, SERIE R, ÁGUA PLUVIAL, DN 100 MM, JUNTA ELÁSTICA, FORNECIDO E INSTALADO EM CONDUTORES VERTICAIS DE ÁGUAS PLUVIAIS. AF_06/2022 | 11 | UN | 42.18 | 23.07% | 51.91 | 571.01 | 51.91 | 571.01 | 0
42.4 | SINAPI - 89584 | JOELHO 90 GRAUS, PVC, SERIE R, ÁGUA PLUVIAL, DN 100 MM, JUNTA ELÁSTICA, FORNECIDO E INSTALADO EM CONDUTORES VERTICAIS DE ÁGUAS PLUVIAIS. AF_06/2022 | 47 | UN | 41.21 | 23.07% | 50.72 | 2383.84 | 50.72 | 2383.84 | 0
42.5 | SINAPI - 89567 | JUNÇÃO SIMPLES, PVC, SERIE R, ÁGUA PLUVIAL, DN 100 X 100 MM, JUNTA ELÁSTICA, FORNECIDO E INSTALADO EM RAMAL DE ENCAMINHAMENTO. AF_06/2022 | 4 | UN | 73.66 | 23.07% | 90.65 | 362.6 | 90.65 | 362.6 | 0
42.6 | SINAPI - 89675 | TÊ DE INSPEÇÃO, PVC, SERIE R, ÁGUA PLUVIAL, DN 100 MM, JUNTA ELÁSTICA, FORNECIDO E INSTALADO EM CONDUTORES VERTICAIS DE ÁGUAS PLUVIAIS. AF_06/2022 | 1 | UN | 66.01 | 23.07% | 81.24 | 81.24 | 81.24 | 81.24 | 0
43 |  | DRENAGEM DE ÁGUA PLUVIAL - ACESSÓRIOS | [5 empty] | 6684.1 |  | 6684.1 | 0
1.2307
43.1 | SINAPI - 99253 | CAIXA ENTERRADA HIDRÁULICA RETANGULAR EM ALVENARIA COM TIJOLOS CERÂMICOS MACIÇOS, DIMENSÕES INTERNAS: 0,6X0,6X0,6 M PARA REDE DE DRENAGEM. AF_12/2020 | 9 | UN | 556.72 | 23.07% | 685.16 | 6166.44 | 685.16 | 6166.44 | 0
43.2 | SINAPI - 89482 | CAIXA SIFONADA, PVC, DN 100 X 100 X 50 MM, FORNECIDA E INSTALADA EM RAMAIS DE ENCAMINHAMENTO DE ÁGUA PLUVIAL. AF_06/2022 | 11 | UN | 38.24 | 23.07% | 47.06 | 517.66 | 47.06 | 517.66 | 0
44 |  | INSTALAÇÃO SANITÁRIA - TUBULAÇÕES E CONEXÕES | [5 empty] | 40816.46 |  | 40816.46 | 0
1.2307
44.1 | SINAPI - 89714 | TUBO PVC, SERIE NORMAL, ESGOTO PREDIAL, DN 100 MM, FORNECIDO E INSTALADO EM RAMAL DE DESCARGA OU RAMAL DE ESGOTO SANITÁRIO. AF_08/2022 | 149.3 | M | 36.75 | 23.07% | 45.23 | 6752.84 | 45.23 | 6752.84 | 0
44.2 | SINAPI - 89711 | TUBO PVC, SERIE NORMAL, ESGOTO PREDIAL, DN 40 MM, FORNECIDO E INSTALADO EM RAMAL DE DESCARGA OU RAMAL DE ESGOTO SANITÁRIO. AF_08/2022 | 115.3 | M | 20.95 | 23.07% | 25.78 | 2972.43 | 25.78 | 2972.43 | 0
44.3 | SINAPI - 89712 | TUBO PVC, SERIE NORMAL, ESGOTO PREDIAL, DN 50 MM, FORNECIDO E INSTALADO EM RAMAL DE DESCARGA OU RAMAL DE ESGOTO SANITÁRIO. AF_08/2022 | 173.1 | M | 26.4 | 23.07% | 32.49 | 5624.02 | 32.49 | 5624.02 | 0
44.4 | SINAPI - 89713 | TUBO PVC, SERIE NORMAL, ESGOTO PREDIAL, DN 75 MM, FORNECIDO E INSTALADO EM RAMAL DE DESCARGA OU RAMAL DE ESGOTO SANITÁRIO. AF_08/2022 | 69.55 | M | 32.84 | 23.07% | 40.42 | 2811.21 | 40.42 | 2811.21 | 0
44.5 | SINAPI - 89726 | JOELHO 45 GRAUS, PVC, SERIE NORMAL, ESGOTO PREDIAL, DN 40 MM, JUNTA SOLDÁVEL, FORNECIDO E INSTALADO EM RAMAL DE DESCARGA OU RAMAL DE ESGOTO SANITÁRIO. AF_08/2022 | 32 | UN | 10.07 | 23.07% | 12.39 | 396.48 | 12.39 | 396.48 | 0
44.6 | SINAPI - 89732 | JOELHO 45 GRAUS, PVC, SERIE NORMAL, ESGOTO PREDIAL, DN 50 MM, JUNTA ELÁSTICA, FORNECIDO E INSTALADO EM RAMAL DE DESCARGA OU RAMAL DE ESGOTO SANITÁRIO. AF_08/2022 | 31 | UN | 14.81 | 23.07% | 18.23 | 565.13 | 18.23 | 565.13 | 0
44.7 | SINAPI - 89739 | JOELHO 45 GRAUS, PVC, SERIE NORMAL, ESGOTO PREDIAL, DN 75 MM, JUNTA ELÁSTICA, FORNECIDO E INSTALADO EM RAMAL DE DESCARGA OU RAMAL DE ESGOTO SANITÁRIO. AF_08/2022 | 9 | UN | 22.16 | 23.07% | 27.27 | 245.43 | 27.27 | 245.43 | 0
44.8 | SINAPI - 89746 | JOELHO 45 GRAUS, PVC, SERIE NORMAL, ESGOTO PREDIAL, DN 100 MM, JUNTA ELÁSTICA, FORNECIDO E INSTALADO EM RAMAL DE DESCARGA OU RAMAL DE ESGOTO SANITÁRIO. AF_08/2022 | 6 | UN | 26.62 | 23.07% | 32.76 | 196.56 | 32.76 | 196.56 | 0
44.9 | SINAPI - 89744 | JOELHO 90 GRAUS, PVC, SERIE NORMAL, ESGOTO PREDIAL, DN 100 MM, JUNTA ELÁSTICA, FORNECIDO E INSTALADO EM RAMAL DE DESCARGA OU RAMAL DE ESGOTO SANITÁRIO. AF_08/2022 | 12 | UN | 25.84 | 23.07% | 31.8 | 381.6 | 31.8 | 381.6 | 0
44.10 | SINAPI - 89737 | JOELHO 90 GRAUS, PVC, SERIE NORMAL, ESGOTO PREDIAL, DN 75 MM, JUNTA ELÁSTICA, FORNECIDO E INSTALADO EM RAMAL DE DESCARGA OU RAMAL DE ESGOTO SANITÁRIO. AF_08/2022 | 28 | UN | 21.25 | 23.07% | 26.15 | 732.2 | 26.15 | 732.2 | 0
44.11 | SINAPI - 89731 | JOELHO 90 GRAUS, PVC, SERIE NORMAL, ESGOTO PREDIAL, DN 50 MM, JUNTA ELÁSTICA, FORNECIDO E INSTALADO EM RAMAL DE DESCARGA OU RAMAL DE ESGOTO SANITÁRIO. AF_08/2022 | 18 | UN | 14.13 | 23.07% | 17.39 | 313.02 | 17.39 | 313.02 | 0
44.12 | SINAPI - 89724 | JOELHO 90 GRAUS, PVC, SERIE NORMAL, ESGOTO PREDIAL, DN 40 MM, JUNTA SOLDÁVEL, FORNECIDO E INSTALADO EM RAMAL DE DESCARGA OU RAMAL DE ESGOTO SANITÁRIO. AF_08/2022 | 106 | UN | 9.85 | 23.07% | 12.12 | 1284.72 | 12.12 | 1284.72 | 0
44.13 | Composição - FNDE 209 | JUNÇÃO SIMPLES, PVC, SERIE NORMAL, ESGOTO PREDIAL, DN 100 X 50 MM, JUNTA ELÁSTICA, FORNECIDO E INSTALADO EM PRUMADA DE ESGOTO SANITÁRIO OU VENTILAÇÃO | 14 | UN | 49.65 | 23.07% | 61.1 | 855.4 | 61.1 | 855.4 | 0
44.14 | SINAPI - 89834 | JUNÇÃO SIMPLES, PVC, SERIE NORMAL, ESGOTO PREDIAL, DN 100 X 100 MM, JUNTA ELÁSTICA, FORNECIDO E INSTALADO EM PRUMADA DE ESGOTO SANITÁRIO OU VENTILAÇÃO. AF_08/2022 | 8 | UN | 49.65 | 23.07% | 61.1 | 488.8 | 61.1 | 488.8 | 0
44.15 | Composição - FNDE 210 | JUNÇÃO SIMPLES, PVC, SERIE NORMAL, ESGOTO PREDIAL, DN 75 X 50 MM, JUNTA ELÁSTICA, FORNECIDO E INSTALADO EM RAMAL DE DESCARGA OU RAMAL DE ESGOTO SANITÁRIO | 1 | UN | 38.26 | 23.07% | 47.09 | 47.09 | 47.09 | 47.09 | 0
44.16 | SINAPI - 89827 | JUNÇÃO SIMPLES, PVC, SERIE NORMAL, ESGOTO PREDIAL, DN 50 X 50 MM, JUNTA ELÁSTICA, FORNECIDO E INSTALADO EM PRUMADA DE ESGOTO SANITÁRIO OU VENTILAÇÃO. AF_08/2022 | 9 | UN | 18.19 | 23.07% | 22.39 | 201.51 | 22.39 | 201.51 | 0
44.17 | SINAPI - 89557 | REDUÇÃO EXCÊNTRICA, PVC, SERIE R, ÁGUA PLUVIAL, DN 100 X 75 MM, JUNTA ELÁSTICA, FORNECIDO E INSTALADO EM RAMAL DE ENCAMINHAMENTO. AF_06/2022 | 1 | UN | 29.22 | 23.07% | 35.96 | 35.96 | 35.96 | 35.96 | 0
44.18 | SINAPI - 99253 | CAIXA ENTERRADA HIDRÁULICA RETANGULAR EM ALVENARIA COM TIJOLOS CERÂMICOS MACIÇOS, DIMENSÕES INTERNAS: 0,6X0,6X0,6 M PARA REDE DE DRENAGEM. AF_12/2020 | 16 | UN | 556.72 | 23.07% | 685.16 | 10962.56 | 685.16 | 10962.56 | 0
44.19 | SINAPI - 89708 | CAIXA SIFONADA, PVC, DN 150 X 185 X 75 MM, JUNTA ELÁSTICA, FORNECIDA E INSTALADA EM RAMAL DE DESCARGA OU EM RAMAL DE ESGOTO SANITÁRIO. AF_08/2022 | 19 | UN | 99.9 | 23.07% | 122.95 | 2336.05 | 122.95 | 2336.05 | 0
44.20 | SINAPI - 89696 | TÊ, PVC, SERIE R, ÁGUA PLUVIAL, DN 100 X 75 MM, JUNTA ELÁSTICA, FORNECIDO E INSTALADO EM CONDUTORES VERTICAIS DE ÁGUAS PLUVIAIS. AF_06/2022 | 12 | UN | 78.09 | 23.07% | 96.11 | 1153.32 | 96.11 | 1153.32 | 0
44.21 | Composição - FNDE 214 | TÊ, PVC, SERIE R, ÁGUA PLUVIAL, DN 100 X 50 MM, JUNTA ELÁSTICA, FORNECIDO E INSTALADO EM CONDUTORES VERTICAIS DE ÁGUAS PLUVIAIS | 4 | UN | 78.09 | 23.07% | 96.11 | 384.44 | 96.11 | 384.44 | 0
44.22 | SINAPI - 89784 | TE, PVC, SERIE NORMAL, ESGOTO PREDIAL, DN 50 X 50 MM, JUNTA ELÁSTICA, FORNECIDO E INSTALADO EM RAMAL DE DESCARGA OU RAMAL DE ESGOTO SANITÁRIO. AF_08/2022 | 13 | UN | 22.8 | 23.07% | 28.06 | 364.78 | 28.06 | 364.78 | 0
44.23 | SINAPI - 89687 | TÊ, PVC, SERIE R, ÁGUA PLUVIAL, DN 75 X 75 MM, JUNTA ELÁSTICA, FORNECIDO E INSTALADO EM CONDUTORES VERTICAIS DE ÁGUAS PLUVIAIS. AF_06/2022 | 1 | UN | 48.86 | 23.07% | 60.13 | 60.13 | 60.13 | 60.13 | 0
44.24 | SINAPI - 89623 | TE, PVC, SOLDÁVEL, DN 40MM, INSTALADO EM PRUMADA DE ÁGUA - FORNECIMENTO E INSTALAÇÃO. AF_06/2022 | 12 | UN | 18.29 | 23.07% | 22.51 | 270.12 | 22.51 | 270.12 | 0
44.25 | SINAPI - 89710 | RALO SECO, PVC, DN 100 X 40 MM, JUNTA SOLDÁVEL, FORNECIDO E INSTALADO EM RAMAL DE DESCARGA OU EM RAMAL DE ESGOTO SANITÁRIO. AF_08/2022 | 15 | UN | 18.01 | 23.07% | 22.16 | 332.4 | 22.16 | 332.4 | 0
44.26 | Composição - FNDE 50 | RALO LINEAR, COM GRELHA INOX, JUNTA SOLDÁVEL, FORNECIDO E INSTALADO EM RAMAL DE DESCARGA OU EM RAMAL DE ESGOTO SANITÁRIO | 3 | M | 103.31 | 23.07% | 127.14 | 381.42 | 127.14 | 381.42 | 0
44.27 | SINAPI - 104351 | TERMINAL DE VENTILAÇÃO, PVC, SÉRIE NORMAL, ESGOTO PREDIAL, DN 75 MM, JUNTA SOLDÁVEL, FORNECIDO E INSTALADO EM PRUMADA DE ESGOTO SANITÁRIO OU VENTILAÇÃO. AF_08/2022 | 9 | UN | 21.37 | 23.07% | 26.3 | 236.7 | 26.3 | 236.7 | 0
44.28 | SINAPI - 104348 | TERMINAL DE VENTILAÇÃO, PVC, SÉRIE NORMAL, ESGOTO PREDIAL, DN 50 MM, JUNTA SOLDÁVEL, FORNECIDO E INSTALADO EM PRUMADA DE ESGOTO SANITÁRIO OU VENTILAÇÃO. AF_08/2022 | 9 | UN | 10.33 | 23.07% | 12.71 | 114.39 | 12.71 | 114.39 | 0
44.29 | SINAPI - 104341 | BUCHA DE REDUÇÃO LONGA, PVC, SÉRIE NORMAL, ESGOTO PREDIAL, DN 50 X 40 MM, JUNTA SOLDÁVEL E ELÁSTICA, FORNECIDO E INSTALADO EM RAMAL DE DESCARGA OU RAMAL DE ESGOTO SANITÁRIO. AF_08/2022 | 25 | UN | 10.26 | 23.07% | 12.63 | 315.75 | 12.63 | 315.75 | 0
45 |  | LOUÇAS, ACESSÓRIOS E METAIS | [5 empty] | 68395.12 |  | 68395.12 | 0
1.2307
45.1 | SINAPI - 95470 | VASO SANITARIO SIFONADO CONVENCIONAL COM LOUÇA BRANCA, INCLUSO CONJUNTO DE LIGAÇÃO PARA BACIA SANITÁRIA AJUSTÁVEL - FORNECIMENTO E INSTALAÇÃO. AF_01/2020 | 4 | UN | 319.87 | 23.07% | 393.66 | 1574.64 | 393.66 | 1574.64 | 0
45.2 | SINAPI - 100848 | VASO SANITÁRIO INFANTIL LOUÇA BRANCA - FORNECIMENTO E INSTALACAO. AF_01/2020 | 9 | UN | 565.59 | 23.07% | 696.07 | 6264.63 | 696.07 | 6264.63 | 0
45.3 | SINAPI - 100849 | ASSENTO SANITÁRIO CONVENCIONAL - FORNECIMENTO E INSTALACAO. AF_01/2020 | 4 | UN | 44.08 | 23.07% | 54.25 | 217 | 54.25 | 217 | 0
45.4 | SINAPI - 100851 | ASSENTO SANITÁRIO INFANTIL - FORNECIMENTO E INSTALACAO. AF_01/2020 | 9 | UN | 87.96 | 23.07% | 108.25 | 974.25 | 108.25 | 974.25 | 0
45.5 | Composição - FNDE 11 | BANHEIRA PLÁSTICA RÍGIDA, 77x45x20cm DE EMBUTIR, CONFORME DETALHE DE PROJETO | 2 | UN | 392.34 | 23.07% | 482.85 | 965.7 | 482.85 | 965.7 | 0
45.6 | Composição - FNDE 219 | LAVATÓRIO DE CANTO, LOUÇA BRANCA SUSPENSO, 29,5 X 39CM OU EQUIVALENTE, PADRÃO POPULAR - FORNECIMENTO E INSTALAÇÃO | 3 | UN | 157.49 | 23.07% | 193.82 | 581.46 | 193.82 | 581.46 | 0
45.7 | SINAPI - 86901 | CUBA DE EMBUTIR OVAL EM LOUÇA BRANCA, 35 X 50CM OU EQUIVALENTE - FORNECIMENTO E INSTALAÇÃO. AF_01/2020 | 13 | UN | 148.11 | 23.07% | 182.28 | 2369.64 | 182.28 | 2369.64 | 0
45.8 | SINAPI - 86902 | LAVATÓRIO LOUÇA BRANCA COM COLUNA, *44 X 35,5* CM, PADRÃO POPULAR - FORNECIMENTO E INSTALAÇÃO. AF_01/2020 | 3 | UN | 343.24 | 23.07% | 422.43 | 1267.29 | 422.43 | 1267.29 | 0
45.9 | SINAPI - 86872 | TANQUE DE LOUÇA BRANCA COM COLUNA, 30L OU EQUIVALENTE - FORNECIMENTO E INSTALAÇÃO. AF_01/2020 | 5 | UN | 752.8 | 23.07% | 926.47 | 4632.35 | 926.47 | 4632.35 | 0
45.10 | SINAPI - 86900 | CUBA DE EMBUTIR RETANGULAR DE AÇO INOXIDÁVEL, 46 X 30 X 12 CM - FORNECIMENTO E INSTALAÇÃO. AF_01/2020 | 5 | UN | 203.42 | 23.07% | 250.35 | 1251.75 | 250.35 | 1251.75 | 0
45.11 | Composição - FNDE 217 | CUBA DE EMBUTIR RETANGULAR DE AÇO INOXIDÁVEL, 50 X 40 X 20 CM - FORNECIMENTO E INSTALAÇÃO | 6 | UN | 203.42 | 23.07% | 250.35 | 1502.1 | 250.35 | 1502.1 | 0
45.12 | SINAPI - 100852 | CUBA DE EMBUTIR RETANGULAR DE AÇO INOXIDÁVEL, 56 X 33 X 12 CM - FORNECIMENTO E INSTALAÇÃO. AF_01/2020 | 1 | UN | 222.65 | 23.07% | 274.02 | 274.02 | 274.02 | 274.02 | 0
45.13 | SINAPI - 86877 | VÁLVULA EM METAL CROMADO 1.1/2" X 1.1/2" PARA TANQUE OU LAVATÓRIO, COM OU SEM LADRÃO - FORNECIMENTO E INSTALAÇÃO. AF_01/2020 | 24 | UN | 82.75 | 23.07% | 101.84 | 2444.16 | 101.84 | 2444.16 | 0
45.14 | SINAPI - 86883 | SIFÃO DO TIPO FLEXÍVEL EM PVC 1 X 1.1/2 - FORNECIMENTO E INSTALAÇÃO. AF_01/2020 | 38 | UN | 12.68 | 23.07% | 15.61 | 593.18 | 15.61 | 593.18 | 0
45.15 | SINAPI - 86909 | TORNEIRA CROMADA TUBO MÓVEL, DE MESA, 1/2" OU 3/4", PARA PIA DE COZINHA, PADRÃO ALTO - FORNECIMENTO E INSTALAÇÃO. AF_01/2020 | 9 | UN | 134.8 | 23.07% | 165.9 | 1493.1 | 165.9 | 1493.1 | 0
45.16 | Composição - FNDE 224 | TORNEIRA CROMADA DE MESA, 1/2" OU 3/4", PARA LAVATÓRIO, COM TEMPORIZADOR - FORNECIMENTO E INSTALAÇÃO | 16 | UN | 148.55 | 23.07% | 182.82 | 2925.12 | 182.82 | 2925.12 | 0
45.17 | Composição - FNDE 14 | TORNEIRA ELETRICA DE PAREDE, BICA ALTA, PARA COZINHA, 5500 W (110/220 V) | 2 | UN | 193.73 | 23.07% | 238.42 | 476.84 | 238.42 | 476.84 | 0
45.18 | SINAPI - 86913 | TORNEIRA CROMADA 1/2" OU 3/4" PARA TANQUE, PADRÃO POPULAR - FORNECIMENTO E INSTALAÇÃO. AF_01/2020 | 7 | UN | 56.9 | 23.07% | 70.03 | 490.21 | 70.03 | 490.21 | 0
45.19 | Composição - FNDE 225 | TORNEIRA CROMADA DE MESA PARA LAVATORIO, TIPO MONOCOMANDO - ACIONAMENTO TIPO ALAVANCA | 3 | UN | 356.59 | 23.07% | 438.86 | 1316.58 | 438.86 | 1316.58 | 0
45.20 | Composição - FNDE 13 | TORNEIRA ELÉTRICA COM MANGUEIRA PLÁSTICA FORTTI MAXI, LORENZETTI OU EQUIVALENTE | 2 | UN | 116.6 | 23.07% | 143.5 | 287 | 143.5 | 287 | 0
45.21 | SINAPI - 86887 | ENGATE FLEXÍVEL EM INOX, 1/2 X 40CM - FORNECIMENTO E INSTALAÇÃO. AF_01/2020 | 25 | UN | 66.43 | 23.07% | 81.76 | 2044 | 81.76 | 2044 | 0
45.22 | SINAPI - 100860 | CHUVEIRO ELÉTRICO COMUM CORPO PLÁSTICO, TIPO DUCHA - FORNECIMENTO E INSTALAÇÃO. AF_01/2020 | 8 | UN | 94.17 | 23.07% | 115.9 | 927.2 | 115.9 | 927.2 | 0
45.23 | Composição - FNDE 226 | BARRA DE APOIO RETA, EM ACO INOX POLIDO, COMPRIMENTO 40CM, FIXADA NA PAREDE - FORNECIMENTO E INSTALAÇÃO | 9 | UN | 354.15 | 23.07% | 435.85 | 3922.65 | 435.85 | 3922.65 | 0
45.24 | SINAPI - 100867 | BARRA DE APOIO RETA, EM ACO INOX POLIDO, COMPRIMENTO 70 CM, FIXADA NA PAREDE - FORNECIMENTO E INSTALAÇÃO. AF_01/2020 | 5 | UN | 374.7 | 23.07% | 461.14 | 2305.7 | 461.14 | 2305.7 | 0
45.25 | SINAPI - 100868 | BARRA DE APOIO RETA, EM ACO INOX POLIDO, COMPRIMENTO 80 CM, FIXADA NA PAREDE - FORNECIMENTO E INSTALAÇÃO. AF_01/2020 | 7 | UN | 388.37 | 23.07% | 477.97 | 3345.79 | 477.97 | 3345.79 | 0
45.26 | SINAPI - 100875 | BANCO ARTICULADO, EM ACO INOX, PARA PCD, FIXADO NA PAREDE - FORNECIMENTO E INSTALAÇÃO. AF_01/2020 | 1 | UN | 1177.21 | 23.07% | 1448.79 | 1448.79 | 1448.79 | 1448.79 | 0
45.27 | Composição - FNDE 215 | VÁLVULA DE DESCARGA METÁLICA, DUPLO ACIONAMENTO ECO, BASE 1 1/2", ACABAMENTO METALICO CROMADO - FORNECIMENTO E INSTALAÇÃO | 13 | UN | 389.5 | 23.07% | 479.36 | 6231.68 | 479.36 | 6231.68 | 0
45.28 | Composição - FNDE 15 | TOALHEIRO PLASTICO TIPO DISPENSER PARA PAPEL TOALHA INTERFOLHADO | 17 | UN | 65.74 | 23.07% | 80.91 | 1375.47 | 80.91 | 1375.47 | 0
45.29 | Composição - FNDE 16 | PAPELEIRA PLASTICA TIPO DISPENSER PARA PAPEL HIGIENICO ROLAO | 9 | UN | 41.06 | 23.07% | 50.53 | 454.77 | 50.53 | 454.77 | 0
45.30 | SINAPI - 95547 | SABONETEIRA PLASTICA TIPO DISPENSER PARA SABONETE LIQUIDO COM RESERVATORIO 800 A 1500 ML, INCLUSO FIXAÇÃO. AF_01/2020 | 14 | UN | 50.12 | 23.07% | 61.68 | 863.52 | 61.68 | 863.52 | 0
45.31 | Composição - FNDE 12 | ESPELHO CRISTAL, ESPESSURA 4MM, COM PARAFUSOS DE FIXAÇÃO, SEM MOLDURA | 7.5 | M2 | 395.45 | 23.07% | 486.68 | 3650.1 | 486.68 | 3650.1 | 0
45.32 | Composição - FNDE 17 | DUCHA / CHUVEIRO METALICO, DE PAREDE, ARTICULAVEL, COM DESVIADOR E DUCHA MANUAL | 10 | UN | 193.93 | 23.07% | 238.67 | 2386.7 | 238.67 | 2386.7 | 0
45.33 | Composição - FNDE 34 | CABIDE/GANCHO DE BANHEIRO SIMPLES EM METAL CROMADO | 107 | UN | 45.06 | 23.07% | 55.46 | 5934.22 | 55.46 | 5934.22 | 0
45.34 | Composição - FNDE 449 | BARRA METÁLICA COM PINTURA CINZA PARA PROTEÇÃO DOS ESPELHOS E CHUVEIRO INFANTIL | 9.7 | M | 134.32 | 23.07% | 165.31 | 1603.51 | 165.31 | 1603.51 | 0
46 |  | INSTALAÇÃO DE GÁS COMBUSTÍVEL | [5 empty] | 5107.7 |  | 5107.7 | 0
1.2307
46.1 | Composição - FNDE 29 | REGULADOR DE ALTA PRESSÃO GLP | 1 | UN | 674.27 | 23.07% | 829.82 | 829.82 | 829.82 | 829.82 | 0
46.2 | SINAPI - 103029 | REGISTRO OU REGULADOR DE GÁS DE COZINHA - FORNECIMENTO E INSTALAÇÃO. AF_08/2021 | 2 | UN | 61.11 | 23.07% | 75.21 | 150.42 | 75.21 | 150.42 | 0
46.3 | SINAPI - 92688 | TUBO DE AÇO GALVANIZADO COM COSTURA, CLASSE MÉDIA, CONEXÃO ROSQUEADA, DN 20 (3/4"), INSTALADO EM RAMAIS E SUB-RAMAIS DE GÁS - FORNECIMENTO E INSTALAÇÃO. AF_10/2020 | 45.8 | M | 41.69 | 23.07% | 51.31 | 2350 | 51.31 | 2350 | 0
46.4 | Composição - FNDE 301 | CAP OU TAMPAO DE FERRO GALVANIZADO, COM ROSCA BSP, DE 3/4" | 1 | UN | 14.8 | 23.07% | 18.21 | 18.21 | 18.21 | 18.21 | 0
46.5 | Composição - FNDE 260 | MANGUEIRA PARA GAS - GLP | 4 | UN | 28.46 | 23.07% | 35.03 | 140.12 | 35.03 | 140.12 | 0
46.6 | SINAPI - 95248 | VÁLVULA DE ESFERA BRUTA, BRONZE, ROSCÁVEL, 1/2" - FORNECIMENTO E INSTALAÇÃO. AF_08/2021 | 2 | UN | 71.4 | 23.07% | 87.87 | 175.74 | 87.87 | 175.74 | 0
46.7 | SINAPI - 95249 | VÁLVULA DE ESFERA BRUTA, BRONZE, ROSCÁVEL, 3/4'' - FORNECIMENTO E INSTALAÇÃO. AF_08/2021 | 4 | UN | 83.77 | 23.07% | 103.1 | 412.4 | 103.1 | 412.4 | 0
46.8 | SINAPI - 92705 | TÊ, EM FERRO GALVANIZADO, CONEXÃO ROSQUEADA, DN 20 (3/4"), INSTALADO EM RAMAIS E SUB-RAMAIS DE GÁS - FORNECIMENTO E INSTALAÇÃO. AF_10/2020 | 1 | UN | 43.38 | 23.07% | 53.39 | 53.39 | 53.39 | 53.39 | 0
46.9 | SINAPI - 92695 | LUVA, EM FERRO GALVANIZADO, CONEXÃO ROSQUEADA, DN 20 (3/4"), INSTALADO EM RAMAIS E SUB-RAMAIS DE GÁS - FORNECIMENTO E INSTALAÇÃO. AF_10/2020 | 8 | UN | 23.36 | 23.07% | 28.75 | 230 | 28.75 | 230 | 0
46.10 | SINAPI - 97548 | CURVA 45 GRAUS, EM AÇO, CONEXÃO SOLDADA, DN 20 (3/4"), INSTALADO EM RAMAIS E SUB-RAMAIS DE GÁS - FORNECIMENTO E INSTALAÇÃO. AF_10/2020 | 2 | UN | 52.05 | 23.07% | 64.06 | 128.12 | 64.06 | 128.12 | 0
46.11 | SINAPI - 97549 | CURVA 90 GRAUS, EM AÇO, CONEXÃO SOLDADA, DN 20 (3/4"), INSTALADO EM RAMAIS E SUB-RAMAIS DE GÁS - FORNECIMENTO E INSTALAÇÃO. AF_10/2020 | 6 | UN | 52.05 | 23.07% | 64.06 | 384.36 | 64.06 | 384.36 | 0
46.12 | SINAPI - 97547 | CURVA 90 GRAUS, EM AÇO, CONEXÃO SOLDADA, DN 15 (1/2"), INSTALADO EM RAMAIS E SUB-RAMAIS DE GÁS - FORNECIMENTO E INSTALAÇÃO. AF_10/2020 | 2 | UN | 35.16 | 23.07% | 43.27 | 86.54 | 43.27 | 86.54 | 0
46.13 | Composição - FNDE 302 | REQUADRO EM ALUMÍNIO TIPO VENEZIANA COM GUARNIÇÃO, FIXAÇÃO COM PARAFUSOS - FORNECIMENTO E INSTALAÇÃO | 0.24 | M2 | 503.03 | 23.07% | 619.08 | 148.58 | 619.08 | 148.58 | 0
47 |  | SISTEMA DE PROTEÇÃO CONTRA INCÊNDIO - EXTINTORES | [5 empty] | 3004.18 |  | 3004.18 | 0
1.2307
47.1 | Outros - 01511 - ORSE | EXINTOR DE PÓ QUÍMICO ABC, CAPACIDADE 6KG, ALCANCE MÉDIO DO JATO 5M, TEMPO DE DESCARGA 12s, NBR9443, 9444, 10721 | 6 | UN | 233.74 | 23.07% | 287.66 | 1725.96 | 287.66 | 1725.96 | 0
47.2 | SINAPI - 101907 | EXTINTOR DE INCÊNDIO PORTÁTIL COM CARGA DE CO2 DE 6 KG, CLASSE BC - FORNECIMENTO E INSTALAÇÃO. AF_10/2020_PE | 2 | UN | 519.31 | 23.07% | 639.11 | 1278.22 | 639.11 | 1278.22 | 0
48 |  | SISTEMA DE PROTEÇÃO CONTRA INCÊNDIO - SINALIZAÇÕES | [5 empty] | 3188.2 |  | 3188.2 | 0
1.2307
48.1 | SINAPI - 97599 | LUMINÁRIA DE EMERGÊNCIA, COM 30 LÂMPADAS LED DE 2 W, SEM REATOR - FORNECIMENTO E INSTALAÇÃO. AF_02/2020 | 35 | UN | 19.4 | 23.07% | 23.88 | 835.8 | 23.88 | 835.8 | 0
48.2 | Composição - FNDE 303 | SINALIZAÇÃO COM PLACA INDICATIVA FIXADA NA ESTRUTURA | 44 | UN | 31.02 | 23.07% | 38.18 | 1679.92 | 38.18 | 1679.92 | 0
48.3 | Outros - ED-29395 | PLACA FOTOLUMINESCENTE PARA SINALIZAÇÃO DE EMERGÊNCIA, TIPO "E12", INSTALADA EM PISO, DIMENSÃO (100X100)CM, INCLUSIVE FIXAÇÃO | 8 | UN | 68.3 | 23.07% | 84.06 | 672.48 | 84.06 | 672.48 | 0
49 |  | INSTALAÇÃO ELÉTRICA - 110 V - QUADROS | [5 empty] | 3367.39 |  | 3367.39 | 0
1.2307
49.2 | SINAPI - 101883 | QUADRO DE DISTRIBUIÇÃO DE ENERGIA EM CHAPA DE AÇO GALVANIZADO, DE EMBUTIR, COM BARRAMENTO TRIFÁSICO, PARA 18 DISJUNTORES DIN 100A - FORNECIMENTO E INSTALAÇÃO. AF_10/2020 | 2 | UN | 501.16 | 23.07% | 616.78 | 1233.56 | 616.78 | 1233.56 | 0
49.3 | SINAPI - 101879 | QUADRO DE DISTRIBUIÇÃO DE ENERGIA EM CHAPA DE AÇO GALVANIZADO, DE EMBUTIR, COM BARRAMENTO TRIFÁSICO, PARA 24 DISJUNTORES DIN 100A - FORNECIMENTO E INSTALAÇÃO. AF_10/2020 | 3 | UN | 525.56 | 23.07% | 646.81 | 1940.43 | 646.81 | 1940.43 | 0
49.4 | SINAPI - 101946 | QUADRO DE MEDIÇÃO GERAL DE ENERGIA PARA 1 MEDIDOR DE SOBREPOR - FORNECIMENTO E INSTALAÇÃO. AF_10/2020 | 1 | UN | 157.15 | 23.07% | 193.4 | 193.4 | 193.4 | 193.4 | 0
50 |  | INSTALAÇÕES ELÉTRICAS - 110V - DISJUNTORES | [5 empty] | 23119.33 |  | 23119.33 | 0
1.2307
50.1 | SINAPI - 93653 | DISJUNTOR MONOPOLAR TIPO DIN, CORRENTE NOMINAL DE 10A - FORNECIMENTO E INSTALAÇÃO. AF_10/2020 | 57 | UN | 17.29 | 23.07% | 21.28 | 1212.96 | 21.28 | 1212.96 | 0
50.2 | SINAPI - 93654 | DISJUNTOR MONOPOLAR TIPO DIN, CORRENTE NOMINAL DE 16A - FORNECIMENTO E INSTALAÇÃO. AF_10/2020 | 8 | UN | 17.92 | 23.07% | 22.05 | 176.4 | 22.05 | 176.4 | 0
50.3 | SINAPI - 93655 | DISJUNTOR MONOPOLAR TIPO DIN, CORRENTE NOMINAL DE 20A - FORNECIMENTO E INSTALAÇÃO. AF_10/2020 | 4 | UN | 19.31 | 23.07% | 23.76 | 95.04 | 23.76 | 95.04 | 0
50.4 | SINAPI - 93662 | DISJUNTOR BIPOLAR TIPO DIN, CORRENTE NOMINAL DE 20A - FORNECIMENTO E INSTALAÇÃO. AF_10/2020 | 18 | UN | 91.22 | 23.07% | 112.26 | 2020.68 | 112.26 | 2020.68 | 0
50.5 | SINAPI - 93664 | DISJUNTOR BIPOLAR TIPO DIN, CORRENTE NOMINAL DE 32A - FORNECIMENTO E INSTALAÇÃO. AF_10/2020 | 4 | UN | 94.48 | 23.07% | 116.28 | 465.12 | 116.28 | 465.12 | 0
50.6 | SINAPI - 93665 | DISJUNTOR BIPOLAR TIPO DIN, CORRENTE NOMINAL DE 40A - FORNECIMENTO E INSTALAÇÃO. AF_10/2020 | 1 | UN | 98.13 | 23.07% | 120.77 | 120.77 | 120.77 | 120.77 | 0
50.7 | SINAPI - 93670 | DISJUNTOR TRIPOLAR TIPO DIN, CORRENTE NOMINAL DE 25A - FORNECIMENTO E INSTALAÇÃO. AF_10/2020 | 2 | UN | 114.63 | 23.07% | 141.08 | 282.16 | 141.08 | 282.16 | 0
50.8 | SINAPI - 93673 | DISJUNTOR TRIPOLAR TIPO DIN, CORRENTE NOMINAL DE 50A - FORNECIMENTO E INSTALAÇÃO. AF_10/2020 | 2 | UN | 136.54 | 23.07% | 168.04 | 336.08 | 168.04 | 336.08 | 0
50.9 | SINAPI - 101894 | DISJUNTOR TRIPOLAR TIPO NEMA, CORRENTE NOMINAL DE 60 ATÉ 100A - FORNECIMENTO E INSTALAÇÃO. AF_10/2020 | 8 | UN | 224.46 | 23.07% | 276.24 | 2209.92 | 276.24 | 2209.92 | 0
50.10 | SINAPI - 101898 | DISJUNTOR TERMOMAGNÉTICO TRIPOLAR , CORRENTE NOMINAL DE 400A - FORNECIMENTO E INSTALAÇÃO. AF_10/2020 | 2 | UN | 2093.69 | 23.07% | 2576.7 | 5153.4 | 2576.7 | 5153.4 | 0
50.11 | Composição - FNDE 86 | DISJUNTOR BIPOLAR TIPO DR, CORRENTE NOMINAL DE 25A - 30mA | 1 | UN | 237.09 | 23.07% | 291.79 | 291.79 | 291.79 | 291.79 | 0
50.12 | Composição - FNDE 395 | DISJUNTOR BIPOLAR TIPO DR, CORRENTE NOMINAL DE 60A A 100A - 30mA | 5 | UN | 452.24 | 23.07% | 556.57 | 2782.85 | 556.57 | 2782.85 | 0
50.13 | Composição - FNDE 88 | DISPOSITIVO CONTRA SURTO - DPS 40 Ka | 24 | UN | 172.52 | 23.07% | 212.32 | 5095.68 | 212.32 | 5095.68 | 0
50.14 | Composição - FNDE 89 | DISPOSITIVO CONTRA SURTO - DPS 80 kA | 8 | UN | 292.16 | 23.07% | 359.56 | 2876.48 | 359.56 | 2876.48 | 0
51 |  | INSTALAÇÕES ELÉTRICAS - 110V - ELETRODUTOS E ACESSÓRIOS | [5 empty] | 32707.52 |  | 32707.52 | 0
1.2307
51.1 | SINAPI - 91834 | ELETRODUTO FLEXÍVEL CORRUGADO, PVC, DN 25 MM (3/4"), PARA CIRCUITOS TERMINAIS, INSTALADO EM FORRO - FORNECIMENTO E INSTALAÇÃO. AF_03/2023_PA | 408.3 | M | 17.28 | 23.07% | 21.27 | 8684.54 | 21.27 | 8684.54 | 0
51.2 | SINAPI - 91836 | ELETRODUTO FLEXÍVEL CORRUGADO, PVC, DN 32 MM (1"), PARA CIRCUITOS TERMINAIS, INSTALADO EM FORRO - FORNECIMENTO E INSTALAÇÃO. AF_03/2023_PA | 174.4 | M | 20.17 | 23.07% | 24.82 | 4328.61 | 24.82 | 4328.61 | 0
51.3 | SINAPI - 93008 | ELETRODUTO RÍGIDO ROSCÁVEL, PVC, DN 50 MM (1 1/2"), PARA REDE ENTERRADA DE DISTRIBUIÇÃO DE ENERGIA ELÉTRICA - FORNECIMENTO E INSTALAÇÃO. AF_12/2021 | 334.9 | M | 19.02 | 23.07% | 23.41 | 7840.01 | 23.41 | 7840.01 | 0
51.4 | SINAPI - 93009 | ELETRODUTO RÍGIDO ROSCÁVEL, PVC, DN 60 MM (2"), PARA REDE ENTERRADA DE DISTRIBUIÇÃO DE ENERGIA ELÉTRICA - FORNECIMENTO E INSTALAÇÃO. AF_12/2021 | 10.2 | M | 28.29 | 23.07% | 34.82 | 355.16 | 34.82 | 355.16 | 0
51.5 | SINAPI - 93011 | ELETRODUTO RÍGIDO ROSCÁVEL, PVC, DN 85 MM (3"), PARA REDE ENTERRADA DE DISTRIBUIÇÃO DE ENERGIA ELÉTRICA - FORNECIMENTO E INSTALAÇÃO. AF_12/2021 | 40 | M | 48.42 | 23.07% | 59.59 | 2383.6 | 59.59 | 2383.6 | 0
51.6 | Composição - FNDE 94 | ELETRODUTO EM ACO ZINCADO OU GALVANIZADO DN=3/4", APARENTE - FORNECIMENTO E INSTALAÇÃO | 29.8 | M | 29.87 | 23.07% | 36.76 | 1095.45 | 36.76 | 1095.45 | 0
51.7 | SINAPI - 97886 | CAIXA ENTERRADA ELÉTRICA RETANGULAR, EM ALVENARIA COM TIJOLOS CERÂMICOS MACIÇOS, FUNDO COM BRITA, DIMENSÕES INTERNAS: 0,3X0,3X0,3 M. AF_12/2020 | 11 | UN | 167.34 | 23.07% | 205.95 | 2265.45 | 205.95 | 2265.45 | 0
51.8 | SINAPI - 91937 | CAIXA OCTOGONAL 3" X 3", PVC, INSTALADA EM LAJE - FORNECIMENTO E INSTALAÇÃO. AF_03/2023 | 100 | UN | 15.94 | 23.07% | 19.62 | 1962 | 19.62 | 1962 | 0
51.9 | SINAPI - 91940 | CAIXA RETANGULAR 4" X 2" MÉDIA (1,30 M DO PISO), PVC, INSTALADA EM PAREDE - FORNECIMENTO E INSTALAÇÃO. AF_03/2023 | 170 | UN | 18.13 | 23.07% | 22.31 | 3792.7 | 22.31 | 3792.7 | 0
52 |  | INSTALAÇÕES ELÉTRICAS - 100V - CABOS E FIOS CONDUTORES | [5 empty] | 174912.55 |  | 174912.55 | 0
1.2307
52.1 | SINAPI - 91926 | CABO DE COBRE FLEXÍVEL ISOLADO, 2,5 MM², ANTI-CHAMA 450/750 V, PARA CIRCUITOS TERMINAIS - FORNECIMENTO E INSTALAÇÃO. AF_03/2023 | 2858 | M | 4.28 | 23.07% | 5.27 | 15061.66 | 5.27 | 15061.66 | 0
52.2 | SINAPI - 91928 | CABO DE COBRE FLEXÍVEL ISOLADO, 4 MM², ANTI-CHAMA 450/750 V, PARA CIRCUITOS TERMINAIS - FORNECIMENTO E INSTALAÇÃO. AF_03/2023 | 2309.3 | M | 6.63 | 23.07% | 8.16 | 18843.89 | 8.16 | 18843.89 | 0
52.3 | SINAPI - 91930 | CABO DE COBRE FLEXÍVEL ISOLADO, 6 MM², ANTI-CHAMA 450/750 V, PARA CIRCUITOS TERMINAIS - FORNECIMENTO E INSTALAÇÃO. AF_03/2023 | 2412.1 | M | 9.26 | 23.07% | 11.4 | 27497.94 | 11.4 | 27497.94 | 0
52.4 | SINAPI - 91932 | CABO DE COBRE FLEXÍVEL ISOLADO, 10 MM², ANTI-CHAMA 450/750 V, PARA CIRCUITOS TERMINAIS - FORNECIMENTO E INSTALAÇÃO. AF_03/2023 | 143.6 | M | 16.57 | 23.07% | 20.39 | 2928 | 20.39 | 2928 | 0
52.5 | SINAPI - 91934 | CABO DE COBRE FLEXÍVEL ISOLADO, 16 MM², ANTI-CHAMA 450/750 V, PARA CIRCUITOS TERMINAIS - FORNECIMENTO E INSTALAÇÃO. AF_03/2023 | 25.1 | M | 23.95 | 23.07% | 29.48 | 739.95 | 29.48 | 739.95 | 0
52.6 | SINAPI - 92984 | CABO DE COBRE FLEXÍVEL ISOLADO, 25 MM², ANTI-CHAMA 0,6/1,0 KV, PARA REDE ENTERRADA DE DISTRIBUIÇÃO DE ENERGIA ELÉTRICA - FORNECIMENTO E INSTALAÇÃO. AF_12/2021 | 47.9 | M | 27.44 | 23.07% | 33.77 | 1617.58 | 33.77 | 1617.58 | 0
52.7 | SINAPI - 92986 | CABO DE COBRE FLEXÍVEL ISOLADO, 35 MM², ANTI-CHAMA 0,6/1,0 KV, PARA REDE ENTERRADA DE DISTRIBUIÇÃO DE ENERGIA ELÉTRICA - FORNECIMENTO E INSTALAÇÃO. AF_12/2021 | 38.9 | M | 37.93 | 23.07% | 46.68 | 1815.85 | 46.68 | 1815.85 | 0
52.8 | SINAPI - 92988 | CABO DE COBRE FLEXÍVEL ISOLADO, 50 MM², ANTI-CHAMA 0,6/1,0 KV, PARA REDE ENTERRADA DE DISTRIBUIÇÃO DE ENERGIA ELÉTRICA - FORNECIMENTO E INSTALAÇÃO. AF_12/2021 | 191.4 | M | 55.06 | 23.07% | 67.76 | 12969.26 | 67.76 | 12969.26 | 0
52.9 | SINAPI - 92990 | CABO DE COBRE FLEXÍVEL ISOLADO, 70 MM², ANTI-CHAMA 0,6/1,0 KV, PARA REDE ENTERRADA DE DISTRIBUIÇÃO DE ENERGIA ELÉTRICA - FORNECIMENTO E INSTALAÇÃO. AF_12/2021 | 187.2 | M | 76.21 | 23.07% | 93.79 | 17557.49 | 93.79 | 17557.49 | 0
52.10 | SINAPI - 92994 | CABO DE COBRE FLEXÍVEL ISOLADO, 120 MM², ANTI-CHAMA 0,6/1,0 KV, PARA REDE ENTERRADA DE DISTRIBUIÇÃO DE ENERGIA ELÉTRICA - FORNECIMENTO E INSTALAÇÃO. AF_12/2021 | 167.8 | M | 128.05 | 23.07% | 157.59 | 26443.6 | 157.59 | 26443.6 | 0
52.11 | SINAPI - 93000 | CABO DE COBRE FLEXÍVEL ISOLADO, 240 MM², ANTI-CHAMA 0,6/1,0 KV, PARA REDE ENTERRADA DE DISTRIBUIÇÃO DE ENERGIA ELÉTRICA - FORNECIMENTO E INSTALAÇÃO. AF_12/2021 | 159.8 | M | 251.38 | 23.07% | 309.37 | 49437.33 | 309.37 | 49437.33 | 0
53 |  | INSTALAÇÕES ELÉTRICAS 110V - ELETROCALHAS | [5 empty] | 19597.12 |  | 19597.12 | 0
1.2307
53.1 | Composição - FNDE 313 | ELETROCALHA LISA OU PERFURADA EM AÇO GALVANIZADO, LARGURA 150MM E ALTURA 100MM, INCLUSIVE EMENDA E FIXAÇÃO - FORNECIMENTO E INSTALAÇÃO | 75.2 | M | 190.37 | 23.07% | 234.29 | 17618.61 | 234.29 | 17618.61 | 0
53.2 | SINAPI - 104764 | SUPORTE PARA 2 ELETRODUTOS, ESPAÇADO A CADA 80 CM, EM PERFILADO COM COMPRIMENTO DE 25 CM FIXADO EM LAJE, POR METRO DE ELETRODUTO FIXADO. AF_09/2023 | 75.2 | M | 21.38 | 23.07% | 26.31 | 1978.51 | 26.31 | 1978.51 | 0
54 |  | INSTALAÇÃO ELÉTRICA - 110V - ILUMINAÇÃO E TOMADAS | [5 empty] | 52597.12 |  | 52597.12 | 0
1.2307
54.1 | SINAPI - 92000 | TOMADA BAIXA DE EMBUTIR (1 MÓDULO), 2P+T 10 A, INCLUINDO SUPORTE E PLACA - FORNECIMENTO E INSTALAÇÃO. AF_03/2023 | 95 | UN | 30.62 | 23.07% | 37.68 | 3579.6 | 37.68 | 3579.6 | 0
54.2 | SINAPI - 92001 | TOMADA BAIXA DE EMBUTIR (1 MÓDULO), 2P+T 20 A, INCLUINDO SUPORTE E PLACA - FORNECIMENTO E INSTALAÇÃO. AF_03/2023 | 23 | UN | 32.69 | 23.07% | 40.23 | 925.29 | 40.23 | 925.29 | 0
54.3 | SINAPI - 92029 | INTERRUPTOR PARALELO (1 MÓDULO) COM 1 TOMADA DE EMBUTIR 2P+T 10 A, INCLUINDO SUPORTE E PLACA - FORNECIMENTO E INSTALAÇÃO. AF_03/2023 | 34 | UN | 56.09 | 23.07% | 69.03 | 2347.02 | 69.03 | 2347.02 | 0
54.4 | SINAPI - 91955 | INTERRUPTOR PARALELO (1 MÓDULO), 10A/250V, INCLUINDO SUPORTE E PLACA - FORNECIMENTO E INSTALAÇÃO. AF_03/2023 | 3 | UN | 35.56 | 23.07% | 43.76 | 131.28 | 43.76 | 131.28 | 0
54.5 | SINAPI - 92033 | INTERRUPTOR PARALELO (2 MÓDULOS) COM 1 TOMADA DE EMBUTIR 2P+T 10 A, INCLUINDO SUPORTE E PLACA - FORNECIMENTO E INSTALAÇÃO. AF_03/2023 | 2 | UN | 77.64 | 23.07% | 95.55 | 191.1 | 95.55 | 191.1 | 0
54.6 | SINAPI - 91967 | INTERRUPTOR SIMPLES (3 MÓDULOS), 10A/250V, INCLUINDO SUPORTE E PLACA - FORNECIMENTO E INSTALAÇÃO. AF_03/2023 | 1 | UN | 59.73 | 23.07% | 73.51 | 73.51 | 73.51 | 73.51 | 0
54.7 | Composição - FNDE 309 | ESPELHO / PLACA CEGA 4" X 2", PARA INSTALACAO DE TOMADAS E INTERRUPTORES | 10 | UN | 13.06 | 23.07% | 16.07 | 160.7 | 16.07 | 160.7 | 0
54.8 | Outros - ED-27090 | SEINFRA - LUMINÁRIA COMERCIAL COM ALETAS DE SOBREPOR COMPLETA, PARA DUAS (2) LÂMPADAS TUBULARES LED 2X18W-ØT8, TEMPERATURA DA COR 6500K, FORNECIMENTO E INSTALAÇÃO, INCLUSIVE BASE E LÂMPADA | 8 | UN | 326.66 | 23.07% | 402.02 | 3216.16 | 402.02 | 3216.16 | 0
54.9 | Outros - ED-27080 | SEINFRA - LUMINÁRIA COMERCIAL COM ALETAS DE EMBUTIR COMPLETA, PARA DUAS (2) LÂMPADAS TUBULARES LED 2X9W-ØT8, TEMPERATURA DA COR 6500K, FORNECIMENTO E INSTALAÇÃO, INCLUSIVE BASE E LÂMPADA | 11 | UN | 291.28 | 23.07% | 358.48 | 3943.28 | 358.48 | 3943.28 | 0
54.10 | Outros - ED-27082 | SEINFRA - LUMINÁRIA COMERCIAL COM ALETAS DE EMBUTIR COMPLETA, PARA DUAS (2) LÂMPADAS TUBULARES LED 2X18W-ØT8, TEMPERATURA DA COR 6500K, FORNECIMENTO E INSTALAÇÃO, INCLUSIVE BASE E LÂMPADA | 81 | UN | 313.25 | 23.07% | 385.52 | 31227.12 | 385.52 | 31227.12 | 0
54.11 | Composição - GIGOVJF 01 | LUMINARIA DE PISO FECHADA COMPLETA COM LAMPADA A VAPOR METALICO 70W - FORNECIMENTO E INSTALAÇÃO | 9 | UN | 240.34 | 23.07% | 295.79 | 2662.11 | 295.79 | 2662.11 | 0
54.12 | Outros - ED-49496 | SEINFRA - PROJETOR EXTERNO PARA LÂMPADA A VAPOR DE MERCÚRIO , DE IODETO METÁLICO OU DE SÓDIO, COM ÂNGULO REGULÁVEL, COM ALOJAMENTO PARA REATOR, COMPLETO | 4 | UN | 610.42 | 23.07% | 751.24 | 3004.96 | 751.24 | 3004.96 | 0
54.13 | Composição - GIGOVJF 02 | LUMINÁRIA LED REFLETOR RETANGULAR BIVOLT, LUZ BRANCA, 50W - FORNECIMENTO E INSTALAÇÃO | 1 | UN | 45.2 | 23.07% | 55.63 | 55.63 | 55.63 | 55.63 | 0
54.14 | SINAPI - 97607 | LUMINÁRIA ARANDELA TIPO TARTARUGA, DE SOBREPOR, COM 1 LÂMPADA LED DE 6 W, SEM REATOR - FORNECIMENTO E INSTALAÇÃO. AF_02/2020 | 8 | UN | 109.63 | 23.07% | 134.92 | 1079.36 | 134.92 | 1079.36 | 0
55 |  | INSTALAÇÕES DE CLIMATIZAÇÃO - DUTOS | [5 empty] | 11864.14 |  | 11864.14 | 0
1.2307
55.1 | SINAPI - 91927 | CABO DE COBRE FLEXÍVEL ISOLADO, 2,5 MM², ANTI-CHAMA 0,6/1,0 KV, PARA CIRCUITOS TERMINAIS - FORNECIMENTO E INSTALAÇÃO. AF_03/2023 | 22.6 | M | 4.8 | 23.07% | 5.91 | 133.57 | 5.91 | 133.57 | 0
55.2 | SINAPI - 91929 | CABO DE COBRE FLEXÍVEL ISOLADO, 4 MM², ANTI-CHAMA 0,6/1,0 KV, PARA CIRCUITOS TERMINAIS - FORNECIMENTO E INSTALAÇÃO. AF_03/2023 | 132.4 | M | 7.07 | 23.07% | 8.7 | 1151.88 | 8.7 | 1151.88 | 0
55.3 | SINAPI - 97327 | TUBO EM COBRE FLEXÍVEL, DN 1/4", COM ISOLAMENTO, INSTALADO EM RAMAL DE ALIMENTAÇÃO DE AR CONDICIONADO COM CONDENSADORA INDIVIDUAL FORNECIMENTO E INSTALAÇÃO. AF_12/2015 | 16.9 | M | 26.11 | 23.07% | 32.13 | 543 | 32.13 | 543 | 0
55.4 | SINAPI - 97328 | TUBO EM COBRE FLEXÍVEL, DN 3/8", COM ISOLAMENTO, INSTALADO EM RAMAL DE ALIMENTAÇÃO DE AR CONDICIONADO COM CONDENSADORA INDIVIDUAL - FORNECIMENTO E INSTALAÇÃO. AF_12/2015 | 154.9 | M | 42.88 | 23.07% | 52.77 | 8174.07 | 52.77 | 8174.07 | 0
55.5 | SINAPI - 103992 | ADAPTADOR CURTO COM BOLSA E ROSCA PARA REGISTRO, PVC, SOLDÁVEL, DN 40MM X 1.1/4", INSTALADO EM RAMAL DE DISTRIBUIÇÃO DE ÁGUA - FORNECIMENTO E INSTALAÇÃO. AF_06/2022 | 138 | UN | 10.96 | 23.07% | 13.49 | 1861.62 | 13.49 | 1861.62 | 0
56 |  | INSTALAÇÕES DE CLIMATIZAÇÃO - DRENO | [5 empty] | 2621.77 |  | 2621.77 | 0
1.2307
56.1 | SINAPI - 103978 | TUBO, PVC, SOLDÁVEL, DE 40MM, INSTALADO EM RAMAL DE DISTRIBUIÇÃO DE ÁGUA - FORNECIMENTO E INSTALAÇÃO. AF_06/2022 | 63.9 | M | 25.32 | 23.07% | 31.16 | 1991.12 | 31.16 | 1991.12 | 0
56.2 | SINAPI - 103981 | JOELHO 45 GRAUS, PVC, SOLDÁVEL, DN 40MM, INSTALADO EM RAMAL DE DISTRIBUIÇÃO DE ÁGUA - FORNECIMENTO E INSTALAÇÃO. AF_06/2022 | 12 | UN | 16.96 | 23.07% | 20.87 | 250.44 | 20.87 | 250.44 | 0
56.3 | SINAPI - 103980 | JOELHO 90 GRAUS, PVC, SOLDÁVEL, DN 40MM, INSTALADO EM RAMAL DE DISTRIBUIÇÃO DE ÁGUA - FORNECIMENTO E INSTALAÇÃO. AF_06/2022 | 14 | UN | 16.9 | 23.07% | 20.8 | 291.2 | 20.8 | 291.2 | 0
56.4 | SINAPI - 104011 | TE, PVC, SOLDÁVEL, DN 40MM, INSTALADO EM RAMAL DE DISTRIBUIÇÃO DE ÁGUA - FORNECIMENTO E INSTALAÇÃO. AF_06/2022 | 3 | UN | 24.11 | 23.07% | 29.67 | 89.01 | 29.67 | 89.01 | 0
57 |  | INSTALAÇÕES DE CABEAMENTO ESTRUTURADO - ACESSÓRIOS CABEAMENTO | [5 empty] | 15378.18 |  | 15378.18 | 0
1.2307
57.1 | SINAPI - 98302 | PATCH PANEL 24 PORTAS, CATEGORIA 6 - FORNECIMENTO E INSTALAÇÃO. AF_11/2019 | 3 | UN | 1232.96 | 23.07% | 1517.4 | 4552.2 | 1517.4 | 4552.2 | 0
57.2 | Composição - FNDE 76 | SWITCH TIPO 24 PORTAS | 1 | UN | 3018.05 | 23.07% | 3714.31 | 3714.31 | 3714.31 | 3714.31 | 0
57.3 | Composição - FNDE 385 | PATCH CORD, CATEGORIA 6 UTP, 4 PARES | 19 | UN | 50.83 | 23.07% | 62.56 | 1188.64 | 62.56 | 1188.64 | 0
57.4 | Composição - FNDE 123 | GUIA DE CABOS FECHADO 1U | 3 | UN | 25.67 | 23.07% | 31.59 | 94.77 | 31.59 | 94.77 | 0
57.5 | Composição - FNDE 122 | BANDEJA MÓVEL, PADRÃO 19" | 2 | UN | 180.04 | 23.07% | 221.58 | 443.16 | 221.58 | 443.16 | 0
57.6 | SINAPI - 100555 | RACK ABERTO EM COLUNA 44U PARA SERVIDOR - FORNECIMENTO E INSTALAÇÃO. AF_11/2019 | 3 | UN | 1416.61 | 23.07% | 1743.42 | 5230.26 | 1743.42 | 5230.26 | 0
57.7 | Composição - FNDE 125 | GUIA VERTICAL 200 MM PARA CABOS | 4 | UN | 31.45 | 23.07% | 38.71 | 154.84 | 38.71 | 154.84 | 0
58 |  | INSTALAÇÃO DE CABEAMENTO ESTRUTURADO - CAIXAS E QUADROS | [5 empty] | 1426.17 |  | 1426.17 | 0
1.2307
58.1 | SINAPI - 97886 | CAIXA ENTERRADA ELÉTRICA RETANGULAR, EM ALVENARIA COM TIJOLOS CERÂMICOS MACIÇOS, FUNDO COM BRITA, DIMENSÕES INTERNAS: 0,3X0,3X0,3 M. AF_12/2020 | 4 | UN | 167.34 | 23.07% | 205.95 | 823.8 | 205.95 | 823.8 | 0
58.2 | SINAPI - 91940 | CAIXA RETANGULAR 4" X 2" MÉDIA (1,30 M DO PISO), PVC, INSTALADA EM PAREDE - FORNECIMENTO E INSTALAÇÃO. AF_03/2023 | 27 | UN | 18.13 | 23.07% | 22.31 | 602.37 | 22.31 | 602.37 | 0
59 |  | INSTALAÇÕES DE CABEAMENTO ESTRUTURADO - DISPOSITIVOS | [5 empty] | 1507.98 |  | 1507.98 | 0
1.2307
59.1 | SINAPI - 98307 | TOMADA DE REDE RJ45 - FORNECIMENTO E INSTALAÇÃO. AF_11/2019 | 19 | UN | 44.38 | 23.07% | 54.62 | 1037.78 | 54.62 | 1037.78 | 0
59.2 | Composição - FNDE 375 | TOMADA PARA ANTENA DE TV, CABO COAXIAL DE 9 MM FORNECIMENTO E INSTALAÇÃO | 8 | UN | 25.31 | 23.07% | 31.15 | 249.2 | 31.15 | 249.2 | 0
59.3 | Composição - FNDE 70 | TERMINAL A COMPRESSÃO | 10 | UN | 17.96 | 23.07% | 22.1 | 221 | 22.1 | 221 | 0
60 |  | INSTALAÇÕES DE CABEAMENTO ESTRUTURADO - ELETROCALHAS E ELETRODUTOS | [5 empty] | 14753.06 |  | 14753.06 | 0
1.2307
60.1 | Composição - FNDE 312 | ELETROCALHA LISA OU PERFURADA EM AÇO GALVANIZADO, LARGURA 100MM E ALTURA 50MM, INCLUSIVE EMENDA E FIXAÇÃO - FORNECIMENTO E INSTALAÇÃO | 51.65 | M | 145.1 | 23.07% | 178.57 | 9223.14 | 178.57 | 9223.14 | 0
60.2 | SINAPI - 91837 | ELETRODUTO FLEXÍVEL CORRUGADO REFORÇADO, PVC, DN 32 MM (1"), PARA CIRCUITOS TERMINAIS, INSTALADO EM FORRO - FORNECIMENTO E INSTALAÇÃO. AF_03/2023_PA | 15.2 | M | 23.89 | 23.07% | 29.4 | 446.88 | 29.4 | 446.88 | 0
60.3 | SINAPI - 91835 | ELETRODUTO FLEXÍVEL CORRUGADO REFORÇADO, PVC, DN 25 MM (3/4"), PARA CIRCUITOS TERMINAIS, INSTALADO EM FORRO - FORNECIMENTO E INSTALAÇÃO. AF_03/2023_PA | 112.05 | M | 18.88 | 23.07% | 23.24 | 2604.04 | 23.24 | 2604.04 | 0
60.4 | SINAPI - 91865 | ELETRODUTO RÍGIDO ROSCÁVEL, PVC, DN 40 MM (1 1/4"), PARA CIRCUITOS TERMINAIS, INSTALADO EM FORRO - FORNECIMENTO E INSTALAÇÃO. AF_03/2023 | 4.8 | M | 19.49 | 23.07% | 23.99 | 115.15 | 23.99 | 115.15 | 0
60.5 | Composição - FNDE 346 | CABECOTE PARA ENTRADA DE LINHA DE ALIMENTACAO PARA ELETRODUTO | 4 | UN | 15.51 | 23.07% | 19.09 | 76.36 | 19.09 | 76.36 | 0
60.6 | Composição - FNDE 90 | ELETRODUTO RIGIDO, EM ACO ZINCADO OU GALVANIZADO, TIPO PESADO, DN=1", APARENTE - FORNECIMENTO E INSTALAÇÃO | 55.2 | M | 33.67 | 23.07% | 41.44 | 2287.49 | 41.44 | 2287.49 | 0
61 |  | INSTALAÇÕES DE CABEAMENTO ESTRUTURADO - CABEAMENTO | [5 empty] | 5599.65 |  | 5599.65 | 0
1.2307
61.1 | SINAPI - 98297 | CABO ELETRÔNICO CATEGORIA 6, INSTALADO EM EDIFICAÇÃO INSTITUCIONAL - FORNECIMENTO E INSTALAÇÃO. AF_11/2019 | 579 | M | 6.85 | 23.07% | 8.43 | 4880.97 | 8.43 | 4880.97 | 0
61.2 | SINAPI - 100554 | CABO COAXIAL RG59 95% - FORNECIMENTO E INSTALAÇÃO. AF_11/2019 | 113 | M | 5.17 | 23.07% | 6.36 | 718.68 | 6.36 | 718.68 | 0
62 |  | SISTEMA DE EXAUSTÃO MECÂNICA | [5 empty] | 11674.4 |  | 11674.4 | 0
1.2307
62.1 | Composição - FNDE 44 | DUTO DE ALONGAMENTO PARA EXAUSTOR | 4 | M | 113.9 | 23.07% | 140.18 | 560.72 | 140.18 | 560.72 | 0
62.2 | Composição - FNDE 45 | COIFA EM AÇO INOX 100CM X 150CM | 1 | UN | 9030.37 | 23.07% | 11113.68 | 11113.68 | 11113.68 | 11113.68 | 0
63 |  | SISTEMA DE PROTEÇÃO CONTRA DESCARGAS ATMOSFÉRICAS (SPDA) | [5 empty] | 52715.13 |  | 52715.13 | 0
1.2307
63.1 | SINAPI - 96989 | CAPTOR TIPO FRANKLIN PARA SPDA - FORNECIMENTO E INSTALAÇÃO. AF_08/2023 | 1 | UN | 127.56 | 23.07% | 156.99 | 156.99 | 156.99 | 156.99 | 0
63.2 | SINAPI - 92884 | ARMAÇÃO UTILIZANDO AÇO CA-25 DE 10,0 MM - MONTAGEM. AF_06/2022 | 45 | KG | 11.46 | 23.07% | 14.1 | 634.5 | 14.1 | 634.5 | 0
63.3 | SINAPI - 104753 | CONECTOR SPLIT-BOLT, PARA SPDA, PARA CABOS ATÉ 50 MM2 - FORNECIMENTO E INSTALAÇÃO. AF_08/2023 | 11 | UN | 29.46 | 23.07% | 36.26 | 398.86 | 36.26 | 398.86 | 0
63.4 | SINAPI - 101663 | ABRAÇADEIRA DE FIXAÇÃO DE BRAÇOS DE LUMINÁRIAS DE 2" - FORNECIMENTO E INSTALAÇÃO. AF_08/2020 | 4 | UN | 29.5 | 23.07% | 36.31 | 145.24 | 36.31 | 145.24 | 0
63.5 | Composição - FNDE 68 | CONJUNTO DE ESTAIAMENTO PARA MASTRO DE SPDA | 1 | UN | 407.43 | 23.07% | 501.42 | 501.42 | 501.42 | 501.42 | 0
63.6 | SINAPI - 98463 | SUPORTE ISOLADOR PARA FIXAÇÃO DA CORDOALHA DE COBRE EM ALVENARIA OU CONCRETO - FORNECIMENTO E INSTALAÇÃO. AF_08/2023 | 33 | UN | 25.33 | 23.07% | 31.17 | 1028.61 | 31.17 | 1028.61 | 0
63.7 | Composição - FNDE 69 | CAIXA DE EQUALIZAÇÃO DE ATERRAMENTO ELÉTRICO | 1 | UN | 339.68 | 23.07% | 418.04 | 418.04 | 418.04 | 418.04 | 0
63.8 | SINAPI - 93358 | ESCAVAÇÃO MANUAL DE VALA COM PROFUNDIDADE MENOR OU IGUAL A 1,30 M. AF_02/2021 | 26.18 | M3 | 80.74 | 23.07% | 99.37 | 2601.51 | 99.37 | 2601.51 | 0
63.9 | SINAPI - 93382 | REATERRO MANUAL DE VALAS, COM COMPACTADOR DE SOLOS DE PERCUSSÃO. AF_08/2023 | 26.18 | M3 | 26 | 23.07% | 32 | 837.76 | 32 | 837.76 | 0
63.10 | SINAPI - 96985 | HASTE DE ATERRAMENTO, DIÂMETRO 5/8", COM 3 METROS - FORNECIMENTO E INSTALAÇÃO. AF_08/2023 | 11 | UN | 115.57 | 23.07% | 142.23 | 1564.53 | 142.23 | 1564.53 | 0
63.11 | SINAPI - 96973 | CORDOALHA DE COBRE NU 35 MM², NÃO ENTERRADA, COM ISOLADOR - FORNECIMENTO E INSTALAÇÃO. AF_08/2023 | 287 | M | 68.43 | 23.07% | 84.22 | 24171.14 | 84.22 | 24171.14 | 0
63.12 | SINAPI - 96977 | CORDOALHA DE COBRE NU 50 MM², ENTERRADA - FORNECIMENTO E INSTALAÇÃO. AF_08/2023 | 174.5 | M | 56.9 | 23.07% | 70.03 | 12220.24 | 70.03 | 12220.24 | 0
63.13 | SINAPI - 98111 | CAIXA DE INSPEÇÃO PARA ATERRAMENTO, CIRCULAR, EM POLIETILENO, DIÂMETRO INTERNO = 0,3 M. AF_12/2020 | 11 | UN | 51.25 | 23.07% | 63.07 | 693.77 | 63.07 | 693.77 | 0
63.14 | Composição - FNDE 70 | TERMINAL A COMPRESSÃO | 251 | UN | 17.96 | 23.07% | 22.1 | 5547.1 | 22.1 | 5547.1 | 0
63.15 | Composição - FNDE 71 | SOLDA EXOTÉRMICA PARA SPDA - FORNECIMENTO E INSTALAÇÃO | 22 | UN | 66.31 | 23.07% | 81.61 | 1795.42 | 81.61 | 1795.42 | 0
64 |  | SERVIÇOS COMPLEMENTARES | [5 empty] | 86584.37 |  | 86584.37 | 0
1.2307
64.1 | Composição - FNDE 39 | CONJUNTO DE MASTRO P/ TRÊS BANDEIRAS E PEDESTAL | 1 | UN | 4300.93 | 23.07% | 5293.15 | 5293.15 | 5293.15 | 5293.15 | 0
64.2 | Composição - FNDE 40 | BANCADA DE GRANITO CINZA ANDORINHA, INCLUSIVE PASSA PRATOS, ESPESSURA 2 CM - FORNECIMENTO E INSTALAÇÃO | 42.96 | M2 | 582.68 | 23.07% | 717.1 | 30806.62 | 717.1 | 30806.62 | 0
64.3 | Composição - FNDE 47 | PRATELEIRA DE GRANITO CINZA ANDORINHA, ESPESSURA 2 CM - FORNECIMENTO E INSTALAÇÃO | 26.89 | M2 | 501.58 | 23.07% | 617.29 | 16598.93 | 617.29 | 16598.93 | 0
64.4 | Composição - FNDE 48 | ESCANINHOS EM MDF, REVESTIDOS EM LAMINADO MELAMÍNICO | 30.15 | M2 | 251.57 | 23.07% | 309.61 | 9334.74 | 309.61 | 9334.74 | 0
64.5 | SINAPI - 101965 | PEITORIL LINEAR EM GRANITO OU MÁRMORE, L = 15CM, COMPRIMENTO DE ATÉ 2M, ASSENTADO COM ARGAMASSA 1:6 COM ADITIVO. AF_11/2020 | 79.65 | M | 113.52 | 23.07% | 139.71 | 11127.9 | 139.71 | 11127.9 | 0
64.6 | SINAPI - 100861 | SUPORTE MÃO FRANCESA EM AÇO, ABAS IGUAIS 30 CM, CAPACIDADE MINIMA 60 KG, BRANCO - FORNECIMENTO E INSTALAÇÃO. AF_01/2020 | 148 | UN | 32.75 | 23.07% | 40.31 | 5965.88 | 40.31 | 5965.88 | 0
64.7 | Composição - FNDE 49 | BARRA DE APOIO EM INOX, DIAMETRO MINIMO 3 CM, EM AÇO INOX | 4.12 | M | 200.4 | 23.07% | 246.63 | 1016.12 | 246.63 | 1016.12 | 0
64.8 | Composição - FNDE 51 | BANCO DE CONCRETO SEM ENCOSTO, DIM. 2,50 X 0,60 M | 9.32 | M2 | 557.66 | 23.07% | 686.31 | 6396.41 | 686.31 | 6396.41 | 0
64.9 | Composição - FNDE 38 | FITA 3M COLANTE ANTIDERRAPANTE PARA PISO | 2 | M | 18.13 | 23.07% | 22.31 | 44.62 | 22.31 | 44.62 | 0
65 |  | SERVIÇOS FINAIS | [5 empty] | 3285.75 |  | 3285.75 | 0
1.2307
65.1 | SINAPI - 99803 | LIMPEZA DE PISO CERÂMICO OU PORCELANATO COM PANO ÚMIDO. AF_04/2019 | 891.68 | M2 | 1.97 | 23.07% | 2.42 | 2157.87 | 2.42 | 2157.87 | 0
65.2 | SINAPI - 103689 | FORNECIMENTO E INSTALAÇÃO DE PLACA DE OBRA COM CHAPA GALVANIZADA E ESTRUTURA DE MADEIRA. AF_03/2022_PS | 2 | M2 | 458.23 | 23.07% | 563.94 | 1127.88 | 563.94 | 1127.88 | 0
[7 empty] | Total: | 3364134.73
[7 empty] | Total: | 3364134.73
Local, data
RESPONSÁVEL TÉCNICO
CAU/CREA
Note on I9: Engenharia: SEU BDI ADOTADO DA SEGUINTE MANEIRA: SE SEU BDI FOR DE 24,00%, LANÇAR 1,24
Note on I22: Engenharia: SEU BDI ADOTADO DA SEGUINTE MANEIRA: SE SEU BDI FOR DE 24,00%, LANÇAR 1,24
Note on I31: Engenharia: SEU BDI ADOTADO DA SEGUINTE MANEIRA: SE SEU BDI FOR DE 24,00%, LANÇAR 1,24
Note on I38: Engenharia: SEU BDI ADOTADO DA SEGUINTE MANEIRA: SE SEU BDI FOR DE 24,00%, LANÇAR 1,24
Note on I45: Engenharia: SEU BDI ADOTADO DA SEGUINTE MANEIRA: SE SEU BDI FOR DE 24,00%, LANÇAR 1,24
Note on I54: Engenharia: SEU BDI ADOTADO DA SEGUINTE MANEIRA: SE SEU BDI FOR DE 24,00%, LANÇAR 1,24
Note on I63: Engenharia: SEU BDI ADOTADO DA SEGUINTE MANEIRA: SE SEU BDI FOR DE 24,00%, LANÇAR 1,24
Note on I76: Engenharia: SEU BDI ADOTADO DA SEGUINTE MANEIRA: SE SEU BDI FOR DE 24,00%, LANÇAR 1,24
Note on I89: Engenharia: SEU BDI ADOTADO DA SEGUINTE MANEIRA: SE SEU BDI FOR DE 24,00%, LANÇAR 1,24
Note on I98: Engenharia: SEU BDI ADOTADO DA SEGUINTE MANEIRA: SE SEU BDI FOR DE 24,00%, LANÇAR 1,24
Note on I106: Engenharia: SEU BDI ADOTADO DA SEGUINTE MANEIRA: SE SEU BDI FOR DE 24,00%, LANÇAR 1,24
Note on I115: Engenharia: SEU BDI ADOTADO DA SEGUINTE MANEIRA: SE SEU BDI FOR DE 24,00%, LANÇAR 1,24
Note on I124: Engenharia: SEU BDI ADOTADO DA SEGUINTE MANEIRA: SE SEU BDI FOR DE 24,00%, LANÇAR 1,24
Note on I129: Engenharia: SEU BDI ADOTADO DA SEGUINTE MANEIRA: SE SEU BDI FOR DE 24,00%, LANÇAR 1,24
Note on I137: Engenharia: SEU BDI ADOTADO DA SEGUINTE MANEIRA: SE SEU BDI FOR DE 24,00%, LANÇAR 1,24
Note on I147: Engenharia: SEU BDI ADOTADO DA SEGUINTE MANEIRA: SE SEU BDI FOR DE 24,00%, LANÇAR 1,24
Note on I152: Engenharia: SEU BDI ADOTADO DA SEGUINTE MANEIRA: SE SEU BDI FOR DE 24,00%, LANÇAR 1,24
Note on I160: Engenharia: SEU BDI ADOTADO DA SEGUINTE MANEIRA: SE SEU BDI FOR DE 24,00%, LANÇAR 1,24
Note on I168: Engenharia: SEU BDI ADOTADO DA SEGUINTE MANEIRA: SE SEU BDI FOR DE 24,00%, LANÇAR 1,24
Note on I173: Engenharia: SEU BDI ADOTADO DA SEGUINTE MANEIRA: SE SEU BDI FOR DE 24,00%, LANÇAR 1,24
Note on I182: Engenharia: SEU BDI ADOTADO DA SEGUINTE MANEIRA: SE SEU BDI FOR DE 24,00%, LANÇAR 1,24
Note on I187: Engenharia: SEU BDI ADOTADO DA SEGUINTE MANEIRA: SE SEU BDI FOR DE 24,00%, LANÇAR 1,24
Note on I194: Engenharia: SEU BDI ADOTADO DA SEGUINTE MANEIRA: SE SEU BDI FOR DE 24,00%, LANÇAR 1,24
Note on I205: Engenharia: SEU BDI ADOTADO DA SEGUINTE MANEIRA: SE SEU BDI FOR DE 24,00%, LANÇAR 1,24
Note on I212: Engenharia: SEU BDI ADOTADO DA SEGUINTE MANEIRA: SE SEU BDI FOR DE 24,00%, LANÇAR 1,24
Note on I221: Engenharia: SEU BDI ADOTADO DA SEGUINTE MANEIRA: SE SEU BDI FOR DE 24,00%, LANÇAR 1,24
Note on I240: Engenharia: SEU BDI ADOTADO DA SEGUINTE MANEIRA: SE SEU BDI FOR DE 24,00%, LANÇAR 1,24
Note on I245: Engenharia: SEU BDI ADOTADO DA SEGUINTE MANEIRA: SE SEU BDI FOR DE 24,00%, LANÇAR 1,24
Note on I256: Engenharia: SEU BDI ADOTADO DA SEGUINTE MANEIRA: SE SEU BDI FOR DE 24,00%, LANÇAR 1,24
Note on I266: Engenharia: SEU BDI ADOTADO DA SEGUINTE MANEIRA: SE SEU BDI FOR DE 24,00%, LANÇAR 1,24
Note on I272: Engenharia: SEU BDI ADOTADO DA SEGUINTE MANEIRA: SE SEU BDI FOR DE 24,00%, LANÇAR 1,24
Note on I288: Engenharia: SEU BDI ADOTADO DA SEGUINTE MANEIRA: SE SEU BDI FOR DE 24,00%, LANÇAR 1,24
Note on I294: Engenharia: SEU BDI ADOTADO DA SEGUINTE MANEIRA: SE SEU BDI FOR DE 24,00%, LANÇAR 1,24
Note on I310: Engenharia: SEU BDI ADOTADO DA SEGUINTE MANEIRA: SE SEU BDI FOR DE 24,00%, LANÇAR 1,24
Note on I321: Engenharia: SEU BDI ADOTADO DA SEGUINTE MANEIRA: SE SEU BDI FOR DE 24,00%, LANÇAR 1,24
Note on I331: Engenharia: SEU BDI ADOTADO DA SEGUINTE MANEIRA: SE SEU BDI FOR DE 24,00%, LANÇAR 1,24
Note on I337: Engenharia: SEU BDI ADOTADO DA SEGUINTE MANEIRA: SE SEU BDI FOR DE 24,00%, LANÇAR 1,24
Note on I342: Engenharia: SEU BDI ADOTADO DA SEGUINTE MANEIRA: SE SEU BDI FOR DE 24,00%, LANÇAR 1,24
Note on I348: Engenharia: SEU BDI ADOTADO DA SEGUINTE MANEIRA: SE SEU BDI FOR DE 24,00%, LANÇAR 1,24
Note on I394: Engenharia: SEU BDI ADOTADO DA SEGUINTE MANEIRA: SE SEU BDI FOR DE 24,00%, LANÇAR 1,24
Note on I404: Engenharia: SEU BDI ADOTADO DA SEGUINTE MANEIRA: SE SEU BDI FOR DE 24,00%, LANÇAR 1,24
Note on I409: Engenharia: SEU BDI ADOTADO DA SEGUINTE MANEIRA: SE SEU BDI FOR DE 24,00%, LANÇAR 1,24
Note on I419: Engenharia: SEU BDI ADOTADO DA SEGUINTE MANEIRA: SE SEU BDI FOR DE 24,00%, LANÇAR 1,24
Note on I425: Engenharia: SEU BDI ADOTADO DA SEGUINTE MANEIRA: SE SEU BDI FOR DE 24,00%, LANÇAR 1,24
Note on I458: Engenharia: SEU BDI ADOTADO DA SEGUINTE MANEIRA: SE SEU BDI FOR DE 24,00%, LANÇAR 1,24
Note on I496: Engenharia: SEU BDI ADOTADO DA SEGUINTE MANEIRA: SE SEU BDI FOR DE 24,00%, LANÇAR 1,24
Note on I513: Engenharia: SEU BDI ADOTADO DA SEGUINTE MANEIRA: SE SEU BDI FOR DE 24,00%, LANÇAR 1,24
Note on I519: Engenharia: SEU BDI ADOTADO DA SEGUINTE MANEIRA: SE SEU BDI FOR DE 24,00%, LANÇAR 1,24
Note on I526: Engenharia: SEU BDI ADOTADO DA SEGUINTE MANEIRA: SE SEU BDI FOR DE 24,00%, LANÇAR 1,24
Note on I533: Engenharia: SEU BDI ADOTADO DA SEGUINTE MANEIRA: SE SEU BDI FOR DE 24,00%, LANÇAR 1,24
Note on I551: Engenharia: SEU BDI ADOTADO DA SEGUINTE MANEIRA: SE SEU BDI FOR DE 24,00%, LANÇAR 1,24
Note on I564: Engenharia: SEU BDI ADOTADO DA SEGUINTE MANEIRA: SE SEU BDI FOR DE 24,00%, LANÇAR 1,24
Note on I579: Engenharia: SEU BDI ADOTADO DA SEGUINTE MANEIRA: SE SEU BDI FOR DE 24,00%, LANÇAR 1,24
Note on I585: Engenharia: SEU BDI ADOTADO DA SEGUINTE MANEIRA: SE SEU BDI FOR DE 24,00%, LANÇAR 1,24
Note on I603: Engenharia: SEU BDI ADOTADO DA SEGUINTE MANEIRA: SE SEU BDI FOR DE 24,00%, LANÇAR 1,24
Note on I612: Engenharia: SEU BDI ADOTADO DA SEGUINTE MANEIRA: SE SEU BDI FOR DE 24,00%, LANÇAR 1,24
Note on I620: Engenharia: SEU BDI ADOTADO DA SEGUINTE MANEIRA: SE SEU BDI FOR DE 24,00%, LANÇAR 1,24
Note on I631: Engenharia: SEU BDI ADOTADO DA SEGUINTE MANEIRA: SE SEU BDI FOR DE 24,00%, LANÇAR 1,24
Note on I637: Engenharia: SEU BDI ADOTADO DA SEGUINTE MANEIRA: SE SEU BDI FOR DE 24,00%, LANÇAR 1,24
Note on I644: Engenharia: SEU BDI ADOTADO DA SEGUINTE MANEIRA: SE SEU BDI FOR DE 24,00%, LANÇAR 1,24
Note on I654: Engenharia: SEU BDI ADOTADO DA SEGUINTE MANEIRA: SE SEU BDI FOR DE 24,00%, LANÇAR 1,24
Note on I660: Engenharia: SEU BDI ADOTADO DA SEGUINTE MANEIRA: SE SEU BDI FOR DE 24,00%, LANÇAR 1,24
Note on I666: Engenharia: SEU BDI ADOTADO DA SEGUINTE MANEIRA: SE SEU BDI FOR DE 24,00%, LANÇAR 1,24
Note on I685: Engenharia: SEU BDI ADOTADO DA SEGUINTE MANEIRA: SE SEU BDI FOR DE 24,00%, LANÇAR 1,24
Note on I698: Engenharia: SEU BDI ADOTADO DA SEGUINTE MANEIRA: SE SEU BDI FOR DE 24,00%, LANÇAR 1,24