## Planilha Comp. orçamentaria
PLANILHA ORÇAMENTÁRIA
PREFEITURA MUNICIPAL DE PEDREIRA
Objeto: Reforma CIMEI Jesus Menino
Endereço: Av. Dr. Silvio Aguiar Maya, 952, Pedreira-SP
Data da Elaboração: 10/11/2023
Fonte: CDHU 191 com desoneração
Item | Fonte dos Serviços | Códigos dos Serviços | Títulos dos Serviços | un | Qtde. | Pr. Unit. | Pr. Total | Memória de Cálculo | Complemento p/ título
1. |  |  | SERVIÇOS PRELIMINARES
1.1 | CDHU | 03.02.040 | Demolição manual de alvenaria de elevação ou elemento vazado, incluindo revestimento | M3 | 18.15 | 70.56 | 1280.66 | Alvenaria portão: 3,90 m x 2,00 m = 7,80 m² Muro existente: 33,70 m x 2,40 m = 80,88 m² Muretas: 7,75 m x 0,40 m = 3,10 m² Alvenaria refeitório: 11,25 m x 2,60 m = 29,25 m² Vt = 126,58 m² x 0,15 m = 18,99 m³
1.2 | CDHU | 02.09.040 | Limpeza mecanizada do terreno, inclusive troncos até 15 cm de diâmetro, com caminhão à disposição dentro e fora da obra, com transporte no raio de até 1 km | M2 | 197.95 | 4.13 | 817.53 | Viela: 31,00 m x 3,45 m = 106,95 m² Construção: 91,00 m² Total = 197,95 m²
1.3 | CDHU | 03.01.210 | Demolição mecanizada de concreto armado, inclusive fragmentação e acomodação do material | M3 | 4.3 | 532.06 | 2287.86 | Vt = (1,10 m x 22,15 m x 0,10 m) = 2,44 m³ (2,40 m x 0,20 m x 2,60 m) = 1,25 m³ (1,90 m x 1,60 m x 0,20 m) = 0,61 m³ Total = 4,30 m³
1.4 | CDHU | 06.01.020 | Escavação manual em solo de 1ª e 2ª categoria em campo aberto | M3 | 20.06 | 44.1 | 884.65 | Vt = 15,43 m³ x 1,30 = 20,06 m³
CDHU
1.5 | CDHU | 06.12.020 | Aterro manual apiloado de área interna com maço de 30 kg | M3 | 4.11 | 54.49 | 223.95 | Vt = 3,16 m³ x 1,30 = 4,11 m³
1.6 | CDHU | 04.02.140 | Retirada de estrutura metálica (Complemento: Retirada reservatório) | KG | 850 | 2.33 | 1980.5 | Reservatório: 850,00 kg | Retirada reservatório
1.7 | CDHU | 02.03.120 | Tapume fixo para fechamento de áreas, com portão | M2 | 14 | 99.76 | 1396.64 | At = 7,00 m x 2,00 m = 14 m²
1.8 | CDHU | 05.07.050 | Remoção de entulho de obra com caçamba metálica - material volumoso e misturado por alvenaria, terra, madeira, papel, plástico e metal | M3 | 101.93 | 114.53 | 11674.04 | Vt = Alvenaria: 18,99 m³ Demolição concreto: 4,30 m³ Terra: 15,96 m³ Reservatório: 40 m³ (4 caçambas) Total = 79,25 m³ x 1,30 = 103,03 m³
'
[6 empty] | Total do Item | 20545.83
2. |  |  | CONSTRUÇÃO ADM
INFRAESTRUTURA
2.1 | CDHU | 12.05.010 | Taxa de mobilização e desmobilização de equipamentos para execução de estaca escavada | TX | 1 | 2238.6 | 2238.6 | 1 taxa de uso
2.2 | CDHU | 12.05.020 | Estaca escavada mecanicamente, diâmetro de 25 cm até 20 t | M | 55 | 51.94 | 2856.7 | Estacas: 11 und x 5 m = 55 m
2.3 | CDHU | 10.01.040 | Armadura em barra de aço CA-50 (A ou B) fyk = 500 MPa | KG | 305.55 | 11.1 | 3391.61 | Estacas = 101,14 kg Blocos = 68,13 kg Viga baldrame = 136,28 kg Total = 305,55 kg
2.4 | CDHU | 09.01.020 | Forma em madeira comum para fundação | M2 | 36.28 | 92.89 | 3370.05 | Blocos = 11,88 m² Viga baldrame = 24,40 m² Total = 36,28 m²
2.5 | CDHU | 11.01.130 | Concreto usinado, fck = 25 MPa | M3 | 4.22 | 465.21 | 1963.19 | Blocos = 1,78 m³ Viga baldrame = 2,44 m³ Total = 4,22 m³
2.6 | CDHU | 11.16.040 | Lançamento e adensamento de concreto ou massa em fundação | M3 | 4.22 | 148.8 | 627.94 | Blocos = 1,78 m³ Viga baldrame = 2,44 m³ Total = 4,22 m³
2.7 | CDHU | 32.17.030 | Impermeabilização em argamassa polimérica para umidade e água de percolação | M2 | 32.54 | 12.86 | 418.46 | Viga baldrame: 40,67 m x (0,30 m + 0,30 m + 0,20 m) = 32,54 m²
2.8 | CDHU | 32.15.040 | Impermeabilização em manta asfáltica com armadura, tipo III-B, espessura de 4 mm | M2 | 32.54 | 85.97 | 2797.46 | Viga baldrame: 40,67 m x (0,30 m + 0,30 m + 0,20 m) = 32,54 m²
[6 empty] | Subtotal | 17664.01
SUPERESTRUTURA
2.9 | CDHU | 10.01.040 | Armadura em barra de aço CA-50 (A ou B) fyk = 500 MPa | KG | 253.22 | 11.1 | 2810.74 | Pilares = 121,11 kg Vigas superiores = 132,11 kg Total = 253,22 kg
2.10 | CDHU | 09.01.030 | Forma em madeira comum para estrutura | M2 | 43.65 | 234.96 | 10256 | Pilares = 19,25 m² Vigas superiores = 24,40 m² Total = 43,65 m²
2.11 | CDHU | 11.01.130 | Concreto usinado, fck = 25 MPa | M3 | 3.27 | 465.21 | 1521.24 | Pilares = 1,44 m³ Vigas superiores = 1,83 m³ Total = 3,27 m³
2.12 | CDHU | 11.16.060 | Lançamento e adensamento de concreto ou massa em estrutura | M3 | 3.27 | 102.78 | 336.09 | Pilares = 1,44 m³ Vigas superiores = 1,83 m³ Total = 3,27 m³
2.13 | CDHU | 14.04.210 | Alvenaria de bloco cerâmico de vedação, uso revestido, de 14 cm | M2 | 122.01 | 79.2 | 9663.19 | Alvenaria: 40,67 m x 3 m = 122,01 m²
2.14 | CDHU | 17.02.020 | Chapisco | M2 | 282.67 | 6.38 | 1803.43 | Alvenaria = 122,01 m² x 2 = 244,02 m² Laje = 38,65 m² Total = 282,67 m²
2.15 | CDHU | 17.02.140 | Emboço desempenado com espuma de poliéster | M2 | 282.67 | 25.21 | 7126.11 | Alvenaria = 122,01 m² x 2 = 244,02 m² Laje = 38,65 m² Total = 282,67 m²
2.16 | CDHU | 14.20.010 | Vergas, contravergas e pilaretes de concreto armado | M3 | 0.6 | 1730.11 | 1038.07 | Vt = 0,15 m x 0,20 m x 20 m = 0,60 m³
2.17 | CDHU | 13.01.130 | Laje pré-fabricada mista vigota treliçada/lajota cerâmica - LT 12 (8+4) e capa com concreto de 25 MPa | M2 | 38.65 | 161.7 | 6249.71 | At = 38,65 m²
[6 empty] | Subtotal | 40804.58
PISOS E REVESTIMENTOS
2.18 | CDHU | 11.18.040 | Lastro de pedra britada (Complemento: Espessura 5 cm.) | M3 | 1.93 | 183.8 | 354.73 | Vt = 38,65 m² x 0,05 m = 1,93 m³ | Espessura 5 cm.
2.19 | CDHU | 17.01.040 | Lastro de concreto impermeabilizado (Complemento: Espessura 5 cm.) | M3 | 1.93 | 674.34 | 1301.48 | Vt = 38,65 m² x 0,05 m = 1,93 m³ | Espessura 5 cm.
2.20 | CDHU | 17.01.020 | Argamassa de regularização e/ou proteção (Complemento: Espessura 3 cm.) | M3 | 1.16 | 730.32 | 847.17 | Vt = 38,65 m² x 0,03 m = 1,16 m³ | Espessura 3 cm.
2.21 | CDHU | 18.08.090 | Revestimento em porcelanato esmaltado acetinado para área interna e ambiente com acesso ao exterior, grupo de absorção BIa, resistência química B, assentado com argamassa colante industrializada, rejuntado | M2 | 58.45 | 131.88 | 7708.39 | At: Piso = 38,65 m² Banheiro = (6,6 m x 3 m) = 19,80 m² Total = 58,45 m²
2.22 | CDHU | 18.08.100 | Rodapé em porcelanato esmaltado acetinado para área interna e ambiente com acesso ao exterior, grupo de absorção BIa, resistência química B, assentado com argamassa colante industrializada, rejuntado | M | 47.44 | 27.02 | 1281.83 | Ct = 47,44 m
CALÇADA E MURETA LATERAL
2.23 | CDHU | 12.01.021 | Broca em concreto armado diâmetro de 20 cm - completa | M | 9 | 59.39 | 534.51 | Ct = 3 und x 3 m = 9 m
2.24 | CDHU | 14.20.010 | Vergas, contravergas e pilaretes de concreto armado | M3 | 0.22 | 1730.11 | 380.62 | Vt = (0,20 m x 0,20 m x 5,50 m = 0,22 m³
2.25 | CDHU | 14.11.231 | Alvenaria de bloco de concreto estrutural 19 x 19 x 39 cm - classe B | M2 | 1.4 | 109.97 | 153.96 | At = (2,00 m x 0,70 m) = 1,40 m²
2.26 | CDHU | 17.02.020 | Chapisco | M2 | 1.4 | 6.38 | 8.93 | At = (2,00 m x 0,70 m) = 1,40 m²
2.27 | CDHU | 17.02.140 | Emboço desempenado com espuma de poliéster | M2 | 1.4 | 25.21 | 35.29 | At = (2,00 m x 0,70 m) = 1,40 m²
2.28 | CDHU | 32.17.030 | Impermeabilização em argamassa polimérica para umidade e água de percolação | M2 | 1.4 | 12.86 | 18 | At = (2,00 m x 0,70 m) = 1,40 m²
2.29 | CDHU | 33.10.030 | Tinta acrílica antimofo em massa, inclusive preparo | M2 | 1.4 | 30.44 | 42.62 | At = (2,00 m x 0,70 m) = 1,40 m²
2.30 | CDHU | 11.18.040 | Lastro de pedra britada (Complemento: Espessura 5 cm.) | M3 | 0.28 | 183.8 | 51.46 | Vt = 5,60 m² x 0,05 = 0,28 m³ | Espessura 5 cm.
2.31 | CDHU | 17.05.020 | Piso com requadro em concreto simples sem controle de fck | M3 | 0.39 | 817.9 | 318.98 | Vt = 5,60 m² x 0,07 = 0,39 m³
[6 empty] | Subtotal | 13037.97
COBERTURA
2.32 | CDHU | 15.03.030 | Fornecimento e montagem de estrutura em aço ASTM-A36, sem pintura | KG | 309.2 | 23.41 | 7238.37 | 38,65 m² x 8 kg/m² = 309,20 kg
2.33 | CDHU | 33.11.050 | Esmalte à base água em superfície metálica, inclusive preparo | M2 | 38.65 | 43.67 | 1687.85 | At = 38,65 m²
2.34 | CDHU | 16.13.130 | Telhamento em chapa de aço com pintura poliéster, tipo sanduíche, espessura de 0,50 mm, com poliestireno expandido | M2 | 34.08 | 186.21 | 6346.04 | At = 34,08 m²
2.35 | CDHU | 16.33.102 | Calha, rufo, afins em chapa galvanizada nº 26 - corte 0,50 m | M | 5.45 | 120.58 | 657.16 | Ct = 5,45 m
2.36 | CDHU | 46.02.070 | Tubo de PVC rígido branco PxB com virola e anel de borracha, linha esgoto série normal, DN= 100 mm, inclusive conexões | M | 10 | 71.03 | 710.3 | Ct: 2 und x 4 m = 8 m Condutor calha reservatório: 2 m Total = 10 m
2.37 | CDHU | 49.08.250 | Caixa de areia em PVC, diâmetro nominal de 100 mm | UN | 2 | 363.81 | 727.62 | 2 unidades
PLATIBANDA E RESERVATÓRIO
2.38 | CDHU | 10.01.040 | Armadura em barra de aço CA-50 (A ou B) fyk = 500 MPa | KG | 33.97 | 11.1 | 377.07 | Pilares: 33,97 kg
2.39 | CDHU | 09.01.030 | Forma em madeira comum para estrutura | M2 | 5.4 | 234.96 | 1268.78 | Pilares: 5,40 m²
2.40 | CDHU | 11.01.130 | Concreto usinado, fck = 25 MPa | M3 | 0.41 | 465.21 | 190.74 | Pilares = 0,41 m³
2.41 | CDHU | 11.16.060 | Lançamento e adensamento de concreto ou massa em estrutura | M3 | 0.41 | 102.78 | 42.14 | Pilares = 0,41 m³
2.42 | CDHU | 14.04.210 | Alvenaria de bloco cerâmico de vedação, uso revestido, de 14 cm | M2 | 29.21 | 79.2 | 2313.43 | At = 24,34 m x 1,20 m = 29,21 m²
2.43 | CDHU | 14.11.221 | Alvenaria de bloco de concreto estrutural 14 x 19 x 39 cm - classe B | M2 | 28 | 96.39 | 2698.92 | At = (14,00 m x 2 m) = 28,00 m²
2.44 | CDHU | 24.03.100 | Alçapão/tampa em chapa de ferro com porta cadeado | M2 | 0.36 | 1348.89 | 485.6 | At = 0,60 m x 0,60 m = 0,36 m²
2.45 | CDHU | 14.20.010 | Vergas, contravergas e pilaretes de concreto armado | M3 | 1.99 | 1730.11 | 3442.92 | Vt = Platibanda: 0,15 m x 0,20 m x 24,34 m = 0,73 m³ Reservatório: 0,15 m x 0,20 m x 14 m x 3 = 1,26 m³ Total = 1,99 m³
2.46 | CDHU | 17.02.020 | Chapisco | M2 | 58.42 | 6.38 | 372.72 | At = 29,21 m² x 2 = 58,48 m²
2.47 | CDHU | 17.02.140 | Emboço desempenado com espuma de poliéster | M2 | 58.42 | 25.21 | 1472.77 | At = 29,21 m² x 2 = 58,48 m²
2.48 | CDHU | 16.33.102 | Calha, rufo, afins em chapa galvanizada nº 26 - corte 0,50 m (Complemento: Pingadeira e calha reservatório) | M | 42.34 | 120.58 | 5105.36 | Ct: Platibanda: 24,34 m Reservatório: 14,00 m Calha reservatório: 4 m Total = 42,34 m | Pingadeira e calha reservatório
[6 empty] | Subtotal | 35137.79
ESQUADRIAS
2.49 | CDHU | 23.09.040 | Porta lisa com batente madeira - 80 x 210 cm | UN | 4 | 591.81 | 2367.24 | 4 unidades
2.50 | CDHU | 33.12.011 | Esmalte à base de água em madeira, inclusive preparo | M2 | 13.44 | 44.07 | 592.3 | At = 0,80 m x 2,10 m x 4 und x 2 = 13,44 m²
2.51 | CDHU | 28.01.040 | Ferragem completa com maçaneta tipo alavanca, para porta interna com 1 folha | CJ | 4 | 350.76 | 1403.04 | 4 unidades
2.52 | CDHU | 25.01.380 | Caixilho em alumínio de correr com vidro - branco | M2 | 3.84 | 838.71 | 3220.65 | Coordenação: 1,20 m x 0,80 m = 0,96 m² Diretoria: 1,80 m x 0,80 m = 1,44 m² Agentes: 1,80 m x 0,80 m = 1,44 m² Total = 3,84 m²
2.53 | CDHU | 25.02.040 | Porta de entrada de correr em alumínio, sob medida | M2 | 7.98 | 1131.36 | 9028.25 | At = 1,90 m x 2,10 m = 3,99 m² x 2 und = 7,98 m²
2.54 | CDHU | 26.02.020 | Vidro temperado incolor de 6 mm | M2 | 7.98 | 216.01 | 1723.76 | At = 1,90 m x 2,10 m = 3,99 m² x 2 und = 7,98 m²
2.55 | CDHU | 33.11.050 | Esmalte à base água em superfície metálica, inclusive preparo | M2 | 24.68 | 43.67 | 1077.78 | At: Portas: 1,90 m x 2,10 m x 2 und x 2 = 15,96 m² Janela banheiro 0,60 m x 0,60 m x 2 = 0,72 m² Portão de entrada: 4,00 m² x 2 = 8,00 m²
2.56 | CDHU | 19.01.062 | Peitoril e/ou soleira em granito, espessura de 2 cm e largura até 20 cm, acabamento polido | M | 7 | 157.17 | 1100.19 | Porta banheiro: 0,80 m Porta de entrada: 1,90 m x 2 = 3,80 m Portas internas: 0,80 m x 3 = 2,40 m Total =7,00 m
2.57 | CDHU | 25.01.050 | Caixilho em alumínio maxim-ar com vidro, linha comercial (Complemento: Banheiro) | M2 | 0.36 | 737.44 | 265.48 | Banheiro: 0,60 m x 0,60 m = 0,36 m² | Banheiro
[6 empty] | Subtotal | 20778.69
LOUÇAS E METAIS
2.58 | CDHU | 44.01.050 | Bacia sifonada de louça sem tampa - 6 litros | UN | 1 | 297.8 | 297.8 | 1 Unidade
2.59 | CDHU | 44.20.280 | Tampa de plástico para bacia sanitária | UN | 1 | 54.71 | 54.71 | 1 Unidade
2.60 | CDHU | 44.01.240 | Lavatório em louça com coluna suspensa | UN | 1 | 711.09 | 711.09 | 1 Unidade
2.61 | CDHU | 44.03.645 | Torneira de mesa automática, acionamento hidromecânico, em latão cromado, DN= 1/2´ou 3/4´ | UN | 1 | 159.03 | 159.03 | 1 Unidade
2.62 | CDHU | 44.20.010 | Sifão plástico sanfonado universal de 1´ | UN | 1 | 26.65 | 26.65 | 1 Unidade
2.63 | CDHU | 44.20.110 | Engate flexível de PVC DN= 1/2´ | UN | 1 | 11.86 | 11.86 | 1 Unidade
2.64 | CDHU | 44.03.130 | Saboneteira tipo dispenser, para refil de 800 ml | UN | 1 | 65.68 | 65.68 | 1 Unidade
2.65 | CDHU | 44.03.050 | Dispenser papel higiênico em ABS para rolão 300 / 600 m, com visor | UN | 1 | 83.39 | 83.39 | 1 Unidade
[6 empty] | Subtotal | 1410.21
HIDRÁULICA
2.66 | CDHU | 46.02.070 | Tubo de PVC rígido branco PxB com virola e anel de borracha, linha esgoto série normal, DN= 100 mm, inclusive conexões | M | 97.94 | 71.03 | 6956.68 | Ct = 97,94 m
2.67 | CDHU | 46.02.050 | Tubo de PVC rígido branco PxB com virola e anel de borracha, linha esgoto série normal, DN= 50 mm, inclusive conexões | M | 1 | 41.07 | 41.07 | Ct = 1,00 m
2.68 | CDHU | 46.02.010 | Tubo de PVC rígido branco, pontas lisas, soldável, linha esgoto série normal, DN= 40 mm, inclusive conexões | M | 1.6 | 33.17 | 53.07 | Ct = 1,60 m
2.69 | CDHU | 49.01.016 | Caixa sifonada de PVC rígido de 100 x 100 x 50 mm, com grelha (Complemento: Escamoteável) | UN | 1 | 81.33 | 81.33 | 1 Unidade | Escamoteável
2.70 | CDHU | 46.01.020 | Tubo de PVC rígido soldável marrom, DN= 25 mm, (3/4´), inclusive conexões | M | 8 | 28.04 | 224.32 | Ct = 8 m
2.71 | CDHU | 46.01.050 | Tubo de PVC rígido soldável marrom, DN= 50 mm, (1 1/2´), inclusive conexões | M | 8 | 47.23 | 377.84 | Ct = 8 m
2.72 | CDHU | 47.04.180 | Válvula de descarga com registro próprio, duplo acionamento limitador de fluxo, DN = 1 1/2´ | UN | 1 | 393.91 | 393.91 | 1 Unidade
2.73 | CDHU | 47.02.020 | Registro de gaveta em latão fundido cromado com canopla, DN= 3/4´ - linha especial | UN | 1 | 110.49 | 110.49 | 1 Unidade
2.74 | CDHU | 47.02.050 | Registro de gaveta em latão fundido cromado com canopla, DN= 1 1/2´ - linha especial | UN | 1 | 177.95 | 177.95 | 1 Unidade
2.75 | CDHU | 49.08.250 | Caixa de areia em PVC, diâmetro nominal de 100 mm | UN | 3 | 363.81 | 1091.43 | 3 unidades
2.76 | CDHU | 49.05.020 | Ralo seco em ferro fundido, 100 x 165 x 50 mm, com grelha metálica saída vertical | UN | 2 | 186.65 | 373.3 | 2 unidades
2.77 | CDHU | 48.02.400 | Reservatório em polietileno com tampa de rosca - capacidade de 1.000 litros | UN | 2 | 933.31 | 1866.62 | 2 unidades
2.78 | CDHU | 48.05.010 | Torneira de boia, DN= 3/4´ | UN | 2 | 100.43 | 200.86 | 2 unidades
[6 empty] | Subtotal | 11948.87
ELÉTRICA
2.79 | CDHU | 40.05.020 | Interruptor com 1 tecla simples e placa | CJ | 4 | 23.25 | 93 | 4 unidades
2.80 | CDHU | 40.07.040 | Caixa em PVC octogonal de 4´ x 4´ | UN | 6 | 17.01 | 102.06 | 6 unidades
2.81 | CDHU | 40.07.010 | Caixa em PVC de 4´ x 2´ | UN | 13 | 14.06 | 182.78 | 13 unidades
2.82 | CDHU | 38.19.030 | Eletroduto de PVC corrugado flexível leve, diâmetro externo de 25 mm | M | 97.04 | 15.66 | 1519.65 | Ct = 57,02 m + 40,02 m = 97,04 m
2.83 | CDHU | 39.02.016 | Cabo de cobre de 2,5 mm², isolamento 750 V - isolação em PVC 70°C | M | 171.06 | 3.93 | 672.27 | Ct = 57,02 m x 3 = 171,06 m
2.84 | CDHU | 39.02.040 | Cabo de cobre de 10 mm², isolamento 750 V - isolação em PVC 70°C | M | 120.06 | 12.53 | 1504.35 | Ct = 40,02 m x 3 = 120,06 m
2.85 | CDHU | 40.04.460 | Tomada 2P+T de 20 A - 250 V, completa | CJ | 1 | 30.08 | 30.08 | 1 conjunto
2.86 | CDHU | 40.04.470 | Conjunto 2 tomadas 2P+T de 10 A, completo | CJ | 7 | 35.21 | 246.47 | 7 conjuntos
2.87 | CDHU | 37.13.600 | Disjuntor termomagnético, unipolar 127/220 V, corrente de 10 A até 30 A | UN | 2 | 22.18 | 44.36 | 1 Circuito de iluminação 1 Circuito de tomadas
2.88 | CDHU | 37.13.610 | Disjuntor termomagnético, unipolar 127/220 V, corrente de 35 A até 50 A | UN | 1 | 40.8 | 40.8 | 1 Circuito Geral
2.89 | CDHU | 37.03.200 | Quadro de distribuição universal de embutir, para disjuntores 16 DIN / 12 Bolt-on - 150 A - sem componentes | UN | 1 | 662.13 | 662.13 | 1 Unidade
2.90 | CDHU | 40.04.480 | Conjunto 1 interruptor simples e 1 tomada 2P+T de 10 A, completo | CJ | 2 | 33.11 | 66.22 | 2 unidades
2.91 | CDHU | 41.02.562 | Lâmpada LED tubular T8 com base G13, de 3400 até 4000 Im - 36 a 40 W | UN | 6 | 81.59 | 489.54 | 6 unidades
[6 empty] | Subtotal | 5653.71
PINTURA
2.92 | CDHU | 33.10.030 | Tinta acrílica antimofo em massa, inclusive preparo | M2 | 217.14 | 30.44 | 6609.74 | Interna: 47,44 m x 3,00 m = 142,32 m² Externa: 24,94 m x 3,00 m = 74,82 m²
2.93 | CDHU | 32.16.020 | Impermeabilização em pintura de asfalto oxidado com solventes orgânicos, sobre metal (Complemento: Pintura calhas) | M2 | 2.73 | 15.34 | 41.88 | At: 5,45 m x 0,50 m = 2,73 m² | Pintura calhas
[6 empty] | Subtotal | 6651.62
[6 empty] | Total do Item | 153087.45
3. |  |  | MURO DE DIVISA E ACESSO
MURO DE DIVISA
3.1 | CDHU | 12.05.020 | Estaca escavada mecanicamente, diâmetro de 25 cm até 20 t | M | 60 | 51.94 | 3116.4 | Ct: 12 und x 5 m = 60 m
3.2 | CDHU | 10.01.040 | Armadura em barra de aço CA-50 (A ou B) fyk = 500 MPa | KG | 740.89 | 11.1 | 8223.88 | Estacas: 110,34 kg Blocos: 119,32 kg Pilares: 172,45 kg Vigas: 338,78 kg Total = 740,89 kg
3.3 | CDHU | 09.01.020 | Forma em madeira comum para fundação | M2 | 17.28 | 92.89 | 1605.14 | Blocos: 17,28 m²
3.4 | CDHU | 09.01.030 | Forma em madeira comum para estrutura | M2 | 89.46 | 234.96 | 21019.52 | Pilares: 28,80 m² Vigas: 60,66 m² Total = 89,46 m²
3.5 | CDHU | 11.01.130 | Concreto usinado, fck = 25 MPa | M3 | 12.41 | 465.21 | 5773.26 | Blocos: 3,46 m³ Pilares: 2,88 m³ Vigas: 6,07 m³ Total = 12,41 m³
3.6 | CDHU | 11.16.040 | Lançamento e adensamento de concreto ou massa em fundação | M3 | 3.46 | 148.8 | 514.85 | Blocos: 3,46 m³
3.7 | CDHU | 11.16.060 | Lançamento e adensamento de concreto ou massa em estrutura | M3 | 8.95 | 102.78 | 919.88 | Pilares: 2,88 m³ Vigas: 6,07 m³ Total = 8,95 m³
3.8 | CDHU | 32.17.030 | Impermeabilização em argamassa polimérica para umidade e água de percolação | M2 | 26.96 | 12.86 | 346.71 | At: 33,70 m x 0,80 m = 26,96 m²
3.9 | CDHU | 14.10.121 | Alvenaria de bloco de concreto de vedação de 19 x 19 x 39 cm - classe C | M2 | 61.53 | 97.68 | 6010.25 | At: 61,53 m²
3.10 | CDHU | 32.08.160 | Junta elástica estrutural de neoprene | M | 3 | 198.35 | 595.05 | Ct: 3 m
3.11 | CDHU | 17.02.020 | Chapisco | M2 | 101.1 | 6.38 | 645.02 | At: 33,70 m x 3,00 m = 101,10 m²
3.12 | CDHU | 17.02.140 | Emboço desempenado com espuma de poliéster | M2 | 101.1 | 25.21 | 2548.73 | At: 33,70 m x 3,00 m = 101,10 m²
3.13 | CDHU | 33.10.030 | Tinta acrílica antimofo em massa, inclusive preparo | M2 | 101.1 | 30.44 | 3077.48 | At: 33,70 m x 3,00 m = 101,10 m²
3.14 | CDHU | 16.33.022 | Calha, rufo, afins em chapa galvanizada nº 24 - corte 0,33 m | M | 33.7 | 102.54 | 3455.6 | Ct: 33,70 m
[6 empty] | Subtotal | 57851.77
MURETA E RAMPA - ACESSO ENTRADA
3.15 | CDHU | 12.01.021 | Broca em concreto armado diâmetro de 20 cm - completa (Complemento: H - 3 m.) | M | 30 | 59.39 | 1781.7 | Ct = 10 und x 3 m = 30 m | H - 3 m.
3.16 | CDHU | 10.01.040 | Armadura em barra de aço CA-50 (A ou B) fyk = 500 MPa | KG | 198.21 | 11.1 | 2200.13 | Vigas: 176,72 kg Viga acesso: 21,49 kg Total = 198,21 kg
3.17 | CDHU | 09.01.030 | Forma em madeira comum para estrutura | M2 | 25.92 | 234.96 | 6090.16 | Vigas: 22,47 m² Viga acesso: 3,45 m² Total = 25,92 m²
3.18 | CDHU | 11.01.130 | Concreto usinado, fck = 25 MPa | M3 | 2.6 | 465.21 | 1209.55 | Vigas: 2,25 m³ Viga acesso: 0,35 m³ Total = 2,60 m³
3.19 | CDHU | 11.16.060 | Lançamento e adensamento de concreto ou massa em estrutura | M3 | 2.6 | 102.78 | 267.23 | Vigas: 2,25 m³ Viga acesso: 0,35 m³ Total = 2,60 m³
3.20 | CDHU | 13.01.130 | Laje pré-fabricada mista vigota treliçada/lajota cerâmica - LT 12 (8+4) e capa com concreto de 25 MPa | M2 | 15.64 | 161.7 | 2528.99 | At = 15,64 m²
3.21 | CDHU | 17.01.020 | Argamassa de regularização e/ou proteção (Complemento: Espessura 3 cm.) | M3 | 0.47 | 730.32 | 343.25 | Vt = 15,64 m² x 0,03 m = 0,47 m³ | Espessura 3 cm.
3.22 | CDHU | 14.04.210 | Alvenaria de bloco cerâmico de vedação, uso revestido, de 14 cm (Complemento: Vedação e mureta ) | M2 | 6.08 | 79.2 | 481.54 | At = 6,08 m² | Vedação e mureta
3.23 | CDHU | 17.02.020 | Chapisco | M2 | 7.81 | 6.38 | 49.83 | At = Rampa: 6,08 m² Viga acesso: 1,73 m² Total = 7,81 m²
3.24 | CDHU | 17.02.140 | Emboço desempenado com espuma de poliéster | M2 | 7.81 | 25.21 | 196.89 | At = Rampa: 6,08 m² Viga acesso: 1,73 m² Total = 7,81 m²
3.25 | CDHU | 33.10.030 | Tinta acrílica antimofo em massa, inclusive preparo | M2 | 7.81 | 30.44 | 237.74 | At = Rampa: 6,08 m² Viga acesso: 1,73 m² Total = 7,81 m²
3.26 | CDHU | 24.03.040 | Guarda-corpo tubular com tela em aço galvanizado, diâmetro de 1 1/2´ | M | 15.4 | 898.96 | 13843.98 | Ct = 15,40 m
3.27 | CDHU | 24.03.310 | Corrimão tubular em aço galvanizado, diâmetro 1 1/2´ | M | 8.4 | 199.72 | 1677.65 | Ct = 4,20 m x 2 = 8,40 m
3.28 | CDHU | 33.11.050 | Esmalte à base água em superfície metálica, inclusive preparo | M2 | 18.48 | 43.67 | 807.02 | Guarda corpo: (15,40 m x 1,20 m) = 18,48 m²
[6 empty] | Subtotal | 31715.66
COBERTURA RAMPA
3.29 | CDHU | 15.03.030 | Fornecimento e montagem de estrutura em aço ASTM-A36, sem pintura | KG | 148.8 | 23.41 | 3483.41 | Estrutura: 18,60 m² x 8kg/m² = 148,80 kg
3.30 | CDHU | 33.11.050 | Esmalte à base água em superfície metálica, inclusive preparo | M2 | 18.6 | 43.67 | 812.26 | At = 18,60 m²
3.31 | CDHU | 16.13.130 | Telhamento em chapa de aço com pintura poliéster, tipo sanduíche, espessura de 0,50 mm, com poliestireno expandido | M2 | 18.6 | 186.21 | 3463.51 | At = 18,60 m²
3.32 | CDHU | 16.33.102 | Calha, rufo, afins em chapa galvanizada nº 26 - corte 0,50 m | M | 6.2 | 120.58 | 747.6 | Ct = 6,20 m
3.33 | CDHU | 46.02.070 | Tubo de PVC rígido branco PxB com virola e anel de borracha, linha esgoto série normal, DN= 100 mm, inclusive conexões | M | 3 | 71.03 | 213.09 | Ct = 3m
[6 empty] | Subtotal | 8719.87
ENTRADA
3.34 | CDHU | 54.04.340 | Pavimentação em lajota de concreto 35 MPa, espessura 6 cm, cor natural, tipos: raquete, retangular, sextavado e 16 faces, com rejunte em areia | M2 | 33.09 | 119.32 | 3948.3 | Entrada: 33,09 m²
3.35 | CDHU | 30.04.100 | Piso tátil de concreto, alerta / direcional, intertravado, espessura de 6 cm, com rejunte em areia | M2 | 4.37 | 149.61 | 653.8 | At = 17,49 m x 0,25 m = 4,37 m²
3.36 | CDHU | 24.02.290 | Porta/portão de correr em chapa cega dupla, sob medida | M2 | 4 | 1362.98 | 5451.92 | At = 2,00 m x 2,00 m = 4,00 m²
[6 empty] | Subtotal | 10054.02
[6 empty] | Total do Item | 108341.32
4. |  |  | PISO PÁTIO
4.1 | CDHU | 54.04.340 | Pavimentação em lajota de concreto 35 MPa, espessura 6 cm, cor natural, tipos: raquete, retangular, sextavado e 16 faces, com rejunte em areia | M2 | 65.2 | 119.32 | 7779.66 | Extensão pátio: 65,20 m²
4.2 | CDHU | 54.06.040 | Guia pré-moldada reta tipo PMSP 100 - fck 25 MPa | M | 23.3 | 53.98 | 1257.73 | Ct = 23,30 m
4.3 | CDHU | 11.18.040 | Lastro de pedra britada (Complemento: Espessura de 5 cm) | M3 | 2.02 | 183.8 | 371.28 | Vt = 40,42 m² x 0,05 m = 2,02 m³ | Espessura de 5 cm
4.4 | CDHU | 17.01.040 | Lastro de concreto impermeabilizado (Complemento: Espessura de 5 cm) | M3 | 2.02 | 674.34 | 1362.17 | Vt = 40,42 m² x 0,05 m = 2,02 m³ | Espessura de 5 cm
4.5 | CDHU | 17.01.020 | Argamassa de regularização e/ou proteção (Complemento: Espessura de 3 cm) | M3 | 1.21 | 730.32 | 883.69 | Vt = 40,42 m² x 0,03 m = 1,21 m³ | Espessura de 3 cm
4.6 | CDHU | 18.07.021 | Placa cerâmica não esmaltada extrudada de alta resistência química e mecânica, espessura de 9 mm, uso industrial, assentado com argamassa colante industrial | M2 | 40.42 | 187.51 | 7579.15 | At = 40,42 m²
4.7 | CDHU | 18.07.080 | Rodapé em placa cerâmica não esmaltada extrudada de alta resistência química e mecânica, altura de 10 cm, uso industrial, assentado com argamassa química bicomponente | M | 26.86 | 42.85 | 1150.95 | Ct = 26,86 m
4.8 | CDHU | 18.07.200 | Rejuntamento em placa cerâmica extrudada antiácida de 9 mm, com argamassa industrializada bicomponente à base de resina furânica, juntas acima de 3 até 6 mm | M2 | 40.42 | 42.38 | 1713 | At = 40,42 m²
4.9 | CDHU | 18.07.300 | Rejuntamento de rodapé em placa cerâmica extrudada antiácida de 9 mm, com argamassa industrializada bicomponente à base de resina furânica, juntas acima de 3 até 6 mm | M | 26.86 | 4.24 | 113.89 | Ct = 26,86 m
[6 empty] | Total do Item | 22211.52
|  |  |  | Subtotal Geral |  |  | 304186.12
|  |  |  | BDI | 20 | % | 60837.22
|  |  |  | Total Geral |  |  | 365023.34
_______________________________
Eng Civil Carlos Roberto Lavezzo
CREA: 5060266178
+