## Memória de Calculo
PLANILHA ORÇAMENTÁRIA
PREFEITURA MUNICIPAL DE PEDREIRA
Objeto: Reforma CIMEI Jesus Menino
Endereço: Av. Dr. Silvio Aguiar Maya, 952, Pedreira-SP
Data da Elaboração: 10/11/2023
Fonte: CDHU 191 com desoneração
Item | Fonte dos Serviços | Códigos dos Serviços | Títulos dos Serviços | un | Qtde. | Pr. Unit. | Pr. Total | Memória de Cálculo | Complemento p/ título
1. |  |  | SERVIÇOS PRELIMINARES
1.1 | CDHU | 03.02.040 | Demolição manual de alvenaria de elevação ou elemento vazado, incluindo revestimento | M3 | 18.15 | 70.56 | 1280.66 | Alvenaria portão: 3,90 m x 2,00 m = 7,80 m² Muro existente: 33,70 m x 2,40 m = 80,88 m² Muretas: 7,75 m x 0,40 m = 3,10 m² Alvenaria refeitório: 11,25 m x 2,60 m = 29,25 m² Vt = 121,03 m² x 0,15 m = 18,15 m³
1.2 | CDHU | 02.09.040 | Limpeza mecanizada do terreno, inclusive troncos até 15 cm de diâmetro, com caminhão à disposição dentro e fora da obra, com transporte no raio de até 1 km | M2 | 197.95 | 4.27 | 845.25 | Viela: 31,00 m x 3,45 m = 106,95 m² Construção: 91,00 m² Total = 197,95 m²
1.3 | CDHU | 03.01.210 | Demolição mecanizada de concreto armado, inclusive fragmentação e acomodação do material | M3 | 4.3 | 542.38 | 2332.23 | Vt = (1,10 m x 22,15 m x 0,10 m) = 2,44 m³ (2,40 m x 0,20 m x 2,60 m) = 1,25 m³ (1,90 m x 1,60 m x 0,20 m) = 0,61 m³ Total = 4,30 m³
1.4 | CDHU | 06.01.020 | Escavação manual em solo de 1ª e 2ª categoria em campo aberto | M3 | 20.06 | 44.1 | 884.65 | Vt = 15,43 m³ x 1,30 = 20,06 m³
CDHU
1.5 | CDHU | 06.12.020 | Aterro manual apiloado de área interna com maço de 30 kg | M3 | 4.108 | 54.49 | 223.84 | Vt = 3,16 m³ x 1,30 = 4,11 m³
1.6 | CDHU | 04.02.140 | Retirada de estrutura metálica (Complemento: Retirada reservatório) | KG | 850 | 2.26 | 1921 | Reservatório: 850,00 kg | Retirada reservatório
1.7 | CDHU | 02.03.120 | Tapume fixo para fechamento de áreas, com portão | M2 | 14 | 100.43 | 1406.02 | At = 7,00 m x 2,00 m = 14 m²
1.8 | CDHU | 05.07.050 | Remoção de entulho de obra com caçamba metálica - material volumoso e misturado por alvenaria, terra, madeira, papel, plástico e metal | M3 | 101.93 | 120.18 | 12249.95 | Vt = Alvenaria: 18,15 m³ Demolição concreto: 4,30 m³ Terra: 15,96 m³ Reservatório: 40 m³ (4 caçambas) Total = 78,41 m³ x 1,30 = 101,93 m³
[6 empty] | Total do Item | 21143.6
2. |  |  | CONSTRUÇÃO ADM
INFRAESTRUTURA
2.1 | CDHU | 12.05.010 | Taxa de mobilização e desmobilização de equipamentos para execução de estaca escavada | TX | 1 | 2066.65 | 2066.65 | 1 taxa de uso
2.2 | CDHU | 12.05.020 | Estaca escavada mecanicamente, diâmetro de 25 cm até 20 t | M | 55 | 51.54 | 2834.7 | Estacas: 11 und x 5 m = 55 m
2.3 | CDHU | 10.01.040 | Armadura em barra de aço CA-50 (A ou B) fyk = 500 MPa | KG | 305.55 | 10.99 | 3357.99 | Estacas = 101,14 kg Blocos = 68,13 kg Viga baldrame = 136,28 kg Total = 305,55 kg
2.4 | CDHU | 09.01.020 | Forma em madeira comum para fundação | M2 | 36.28 | 93.75 | 3401.25 | Blocos = 11,88 m² Viga baldrame = 24,40 m² Total = 36,28 m²
2.5 | CDHU | 11.01.130 | Concreto usinado, fck = 25 MPa | M3 | 4.22 | 464.19 | 1958.88 | Blocos = 1,78 m³ Viga baldrame = 2,44 m³ Total = 4,22 m³
2.6 | CDHU | 11.16.040 | Lançamento e adensamento de concreto ou massa em fundação | M3 | 4.22 | 148.8 | 627.94 | Blocos = 1,78 m³ Viga baldrame = 2,44 m³ Total = 4,22 m³
2.7 | CDHU | 32.17.030 | Impermeabilização em argamassa polimérica para umidade e água de percolação | M2 | 32.54 | 13.22 | 430.18 | Viga baldrame: 40,67 m x (0,30 m + 0,30 m + 0,20 m) = 32,54 m²
2.8 | CDHU | 32.15.040 | Impermeabilização em manta asfáltica com armadura, tipo III-B, espessura de 4 mm | M2 | 32.54 | 85.87 | 2794.21 | Viga baldrame: 40,67 m x (0,30 m + 0,30 m + 0,20 m) = 32,54 m²
[6 empty] | Subtotal | 17471.8
SUPERESTRUTURA
2.9 | CDHU | 10.01.040 | Armadura em barra de aço CA-50 (A ou B) fyk = 500 MPa | KG | 253.22 | 10.99 | 2782.89 | Pilares = 121,11 kg Vigas superiores = 132,11 kg Total = 253,22 kg
2.10 | CDHU | 09.01.030 | Forma em madeira comum para estrutura | M2 | 43.65 | 237.76 | 10378.22 | Pilares = 19,25 m² Vigas superiores = 24,40 m² Total = 43,65 m²
2.11 | CDHU | 11.01.130 | Concreto usinado, fck = 25 MPa | M3 | 3.27 | 464.19 | 1517.9 | Pilares = 1,44 m³ Vigas superiores = 1,83 m³ Total = 3,27 m³
2.12 | CDHU | 11.16.060 | Lançamento e adensamento de concreto ou massa em estrutura | M3 | 3.27 | 102.78 | 336.09 | Pilares = 1,44 m³ Vigas superiores = 1,83 m³ Total = 3,27 m³
2.13 | CDHU | 14.04.210 | Alvenaria de bloco cerâmico de vedação, uso revestido, de 14 cm | M2 | 122.01 | 78.85 | 9620.49 | Alvenaria: 40,67 m x 3 m = 122,01 m²
2.14 | CDHU | 17.02.020 | Chapisco | M2 | 282.67 | 6.32 | 1786.47 | Alvenaria = 122,01 m² x 2 = 244,02 m² Laje = 38,65 m² Total = 282,67 m²
2.15 | CDHU | 17.02.140 | Emboço desempenado com espuma de poliéster | M2 | 282.67 | 25.04 | 7078.06 | Alvenaria = 122,01 m² x 2 = 244,02 m² Laje = 38,65 m² Total = 282,67 m²
2.16 | CDHU | 14.20.010 | Vergas, contravergas e pilaretes de concreto armado | M3 | 0.6 | 1714.05 | 1028.43 | Vt = 0,15 m x 0,20 m x 20 m = 0,60 m³
2.17 | CDHU | 13.01.130 | Laje pré-fabricada mista vigota treliçada/lajota cerâmica - LT 12 (8+4) e capa com concreto de 25 MPa | M2 | 38.65 | 160.81 | 6215.31 | At = 38,65 m²
[6 empty] | Subtotal | 40743.86
PISOS E REVESTIMENTOS
2.18 | CDHU | 11.18.040 | Lastro de pedra britada (Complemento: Espessura 5 cm.) | M3 | 1.93 | 179.46 | 346.36 | Vt = 38,65 m² x 0,05 m = 1,93 m³ | Espessura 5 cm.
2.19 | CDHU | 17.01.040 | Lastro de concreto impermeabilizado (Complemento: Espessura 5 cm.) | M3 | 1.93 | 664.74 | 1282.95 | Vt = 38,65 m² x 0,05 m = 1,93 m³ | Espessura 5 cm.
2.20 | CDHU | 17.01.020 | Argamassa de regularização e/ou proteção (Complemento: Espessura 3 cm.) | M3 | 1.16 | 717.42 | 832.21 | Vt = 38,65 m² x 0,03 m = 1,16 m³ | Espessura 3 cm.
2.21 | CDHU | 18.08.090 | Revestimento em porcelanato esmaltado acetinado para área interna e ambiente com acesso ao exterior, grupo de absorção BIa, resistência química B, assentado com argamassa colante industrializada, rejuntado | M2 | 58.45 | 129.33 | 7559.34 | At: Piso = 38,65 m² Banheiro = (6,6 m x 3 m) = 19,80 m² Total = 58,45 m²
2.22 | CDHU | 18.08.100 | Rodapé em porcelanato esmaltado acetinado para área interna e ambiente com acesso ao exterior, grupo de absorção BIa, resistência química B, assentado com argamassa colante industrializada, rejuntado | M | 47.44 | 26.55 | 1259.53 | Ct = 47,44 m
CALÇADA E MURETA LATERAL
2.23 | CDHU | 12.01.021 | Broca em concreto armado diâmetro de 20 cm - completa | M | 9 | 59.3 | 533.7 | Ct = 3 und x 3 m = 9 m
2.24 | CDHU | 14.20.010 | Vergas, contravergas e pilaretes de concreto armado | M3 | 0.22 | 1714.05 | 377.09 | Vt = (0,20 m x 0,20 m x 5,50 m = 0,22 m³
2.25 | CDHU | 14.11.231 | Alvenaria de bloco de concreto estrutural 19 x 19 x 39 cm - classe B | M2 | 1.4 | 107.05 | 149.87 | At = (2,00 m x 0,70 m) = 1,40 m²
2.26 | CDHU | 17.02.020 | Chapisco | M2 | 1.4 | 6.32 | 8.85 | At = (2,00 m x 0,70 m) = 1,40 m²
2.27 | CDHU | 17.02.140 | Emboço desempenado com espuma de poliéster | M2 | 1.4 | 25.04 | 35.06 | At = (2,00 m x 0,70 m) = 1,40 m²
2.28 | CDHU | 32.17.030 | Impermeabilização em argamassa polimérica para umidade e água de percolação | M2 | 1.4 | 13.22 | 18.51 | At = (2,00 m x 0,70 m) = 1,40 m²
2.29 | CDHU | 33.10.030 | Tinta acrílica antimofo em massa, inclusive preparo | M2 | 1.4 | 30.21 | 42.29 | At = (2,00 m x 0,70 m) = 1,40 m²
2.30 | CDHU | 11.18.040 | Lastro de pedra britada (Complemento: Espessura 5 cm.) | M3 | 0.28 | 179.46 | 50.25 | Vt = 5,60 m² x 0,05 = 0,28 m³ | Espessura 5 cm.
2.31 | CDHU | 17.05.020 | Piso com requadro em concreto simples sem controle de fck | M3 | 0.39 | 811.22 | 316.38 | Vt = 5,60 m² x 0,07 = 0,39 m³
[6 empty] | Subtotal | 12812.39
COBERTURA
2.32 | CDHU | 15.03.030 | Fornecimento e montagem de estrutura em aço ASTM-A36, sem pintura | KG | 309.2 | 23.03 | 7120.88 | 38,65 m² x 8 kg/m² = 309,20 kg
2.33 | CDHU | 33.07.102 | Esmalte a base de água em estrutura metálica | M2 | 38.65 | 45.93 | 1775.19 | At = 38,65 m²
2.34 | CDHU | 16.13.130 | Telhamento em chapa de aço com pintura poliéster, tipo sanduíche, espessura de 0,50 mm, com poliestireno expandido | M2 | 34.08 | 189.62 | 6462.25 | At = 34,08 m²
2.35 | CDHU | 16.33.102 | Calha, rufo, afins em chapa galvanizada nº 26 - corte 0,50 m | M | 5.45 | 119.59 | 651.77 | Ct = 5,45 m
2.36 | CDHU | 46.02.070 | Tubo de PVC rígido branco PxB com virola e anel de borracha, linha esgoto série normal, DN= 100 mm, inclusive conexões | M | 10 | 71.55 | 715.5 | Ct: 2 und x 4 m = 8 m Condutor calha reservatório: 2 m Total = 10 m
2.37 | CDHU | 49.08.250 | Caixa de areia em PVC, diâmetro nominal de 100 mm | UN | 2 | 369.05 | 738.1 | 2 unidades
PLATIBANDA E RESERVATÓRIO
2.38 | CDHU | 10.01.040 | Armadura em barra de aço CA-50 (A ou B) fyk = 500 MPa | KG | 33.97 | 10.99 | 373.33 | Pilares: 33,97 kg
2.39 | CDHU | 09.01.030 | Forma em madeira comum para estrutura | M2 | 5.4 | 237.76 | 1283.9 | Pilares: 5,40 m²
2.40 | CDHU | 11.01.130 | Concreto usinado, fck = 25 MPa | M3 | 0.41 | 464.19 | 190.32 | Pilares = 0,41 m³
2.41 | CDHU | 11.16.060 | Lançamento e adensamento de concreto ou massa em estrutura | M3 | 0.41 | 102.78 | 42.14 | Pilares = 0,41 m³
2.42 | CDHU | 14.04.210 | Alvenaria de bloco cerâmico de vedação, uso revestido, de 14 cm | M2 | 29.21 | 78.85 | 2303.21 | At = 24,34 m x 1,20 m = 29,21 m²
2.43 | CDHU | 14.11.221 | Alvenaria de bloco de concreto estrutural 14 x 19 x 39 cm - classe B | M2 | 28 | 90.41 | 2531.48 | At = (14,00 m x 2 m) = 28,00 m²
2.44 | CDHU | 24.03.100 | Alçapão/tampa em chapa de ferro com porta cadeado | M2 | 0.36 | 1360 | 489.6 | At = 0,60 m x 0,60 m = 0,36 m²
2.45 | CDHU | 14.20.010 | Vergas, contravergas e pilaretes de concreto armado | M3 | 1.99 | 1714.05 | 3410.96 | Vt = Platibanda: 0,15 m x 0,20 m x 24,34 m = 0,73 m³ Reservatório: 0,15 m x 0,20 m x 14 m x 3 = 1,26 m³ Total = 1,99 m³
2.46 | CDHU | 17.02.020 | Chapisco | M2 | 58.42 | 6.32 | 369.21 | At = 29,21 m² x 2 = 58,42 m²
2.47 | CDHU | 17.02.140 | Emboço desempenado com espuma de poliéster | M2 | 58.42 | 25.04 | 1462.84 | At = 29,21 m² x 2 = 58,42 m²
2.48 | CDHU | 16.33.102 | Calha, rufo, afins em chapa galvanizada nº 26 - corte 0,50 m (Complemento: Pingadeira e calha reservatório) | M | 42.34 | 119.59 | 5063.44 | Ct: Platibanda: 24,34 m Reservatório: 14,00 m Calha reservatório: 4 m Total = 42,34 m | Pingadeira e calha reservatório
[6 empty] | Subtotal | 34984.12
ESQUADRIAS
2.49 | CDHU | 23.09.040 | Porta lisa com batente madeira - 80 x 210 cm | UN | 4 | 602.87 | 2411.48 | 4 unidades
2.50 | CDHU | 33.12.011 | Esmalte à base de água em madeira, inclusive preparo | M2 | 13.44 | 43.5 | 584.64 | At = 0,80 m x 2,10 m x 4 und x 2 = 13,44 m²
2.51 | CDHU | 28.01.040 | Ferragem completa com maçaneta tipo alavanca, para porta interna com 1 folha | CJ | 4 | 334.47 | 1337.88 | 4 unidades
2.52 | CDHU | 25.01.380 | Caixilho em alumínio de correr com vidro - branco | M2 | 3.84 | 834.31 | 3203.75 | Coordenação: 1,20 m x 0,80 m = 0,96 m² Diretoria: 1,80 m x 0,80 m = 1,44 m² Agentes: 1,80 m x 0,80 m = 1,44 m² Total = 3,84 m²
2.53 | CDHU | 25.02.040 | Porta de entrada de correr em alumínio, sob medida | M2 | 7.98 | 1113.8 | 8888.12 | At = 1,90 m x 2,10 m = 3,99 m² x 2 und = 7,98 m²
2.54 | CDHU | 26.02.020 | Vidro temperado incolor de 6 mm | M2 | 7.98 | 252.91 | 2018.22 | At = 1,90 m x 2,10 m = 3,99 m² x 2 und = 7,98 m²
2.55 | CDHU | 33.11.050 | Esmalte à base água em superfície metálica, inclusive preparo | M2 | 24.68 | 43.12 | 1064.2 | At: Portas: 1,90 m x 2,10 m x 2 und x 2 = 15,96 m² Janela banheiro 0,60 m x 0,60 m x 2 = 0,72 m² Portão de entrada: 4,00 m² x 2 = 8,00 m² Total = 24,68 m²
2.56 | CDHU | 19.01.062 | Peitoril e/ou soleira em granito, espessura de 2 cm e largura até 20 cm, acabamento polido | M | 7 | 153.41 | 1073.87 | Porta banheiro: 0,80 m Porta de entrada: 1,90 m x 2 = 3,80 m Portas internas: 0,80 m x 3 = 2,40 m Total =7,00 m
2.57 | CDHU | 25.01.050 | Caixilho em alumínio maxim-ar com vidro, linha comercial (Complemento: Banheiro) | M2 | 0.36 | 733.49 | 264.06 | Banheiro: 0,60 m x 0,60 m = 0,36 m² | Banheiro
[6 empty] | Subtotal | 20846.22
LOUÇAS E METAIS
2.58 | CDHU | 44.01.050 | Bacia sifonada de louça sem tampa - 6 litros | UN | 1 | 284.82 | 284.82 | 1 Unidade
2.59 | CDHU | 44.20.280 | Tampa de plástico para bacia sanitária | UN | 1 | 43.92 | 43.92 | 1 Unidade
2.60 | CDHU | 44.01.240 | Lavatório em louça com coluna suspensa | UN | 1 | 672.3 | 672.3 | 1 Unidade
2.61 | CDHU | 44.03.645 | Torneira de mesa automática, acionamento hidromecânico, em latão cromado, DN= 1/2´ou 3/4´ | UN | 1 | 150.54 | 150.54 | 1 Unidade
2.62 | CDHU | 44.20.010 | Sifão plástico sanfonado universal de 1´ | UN | 1 | 26.99 | 26.99 | 1 Unidade
2.63 | CDHU | 44.20.110 | Engate flexível de PVC DN= 1/2´ | UN | 1 | 11.42 | 11.42 | 1 Unidade
2.64 | CDHU | 44.03.130 | Saboneteira tipo dispenser, para refil de 800 ml | UN | 1 | 66.14 | 66.14 | 1 Unidade
2.65 | CDHU | 44.03.050 | Dispenser papel higiênico em ABS para rolão 300 / 600 m, com visor | UN | 1 | 90.46 | 90.46 | 1 Unidade
[6 empty] | Subtotal | 1346.59
HIDRÁULICA
2.66 | CDHU | 46.02.070 | Tubo de PVC rígido branco PxB com virola e anel de borracha, linha esgoto série normal, DN= 100 mm, inclusive conexões | M | 97.94 | 71.55 | 7007.61 | Ct = 97,94 m
2.67 | CDHU | 46.02.050 | Tubo de PVC rígido branco PxB com virola e anel de borracha, linha esgoto série normal, DN= 50 mm, inclusive conexões | M | 1 | 41.63 | 41.63 | Ct = 1,00 m
2.68 | CDHU | 46.02.010 | Tubo de PVC rígido branco, pontas lisas, soldável, linha esgoto série normal, DN= 40 mm, inclusive conexões | M | 1.6 | 33.66 | 53.86 | Ct = 1,60 m
2.69 | CDHU | 49.01.016 | Caixa sifonada de PVC rígido de 100 x 100 x 50 mm, com grelha (Complemento: Escamoteável) | UN | 1 | 80.99 | 80.99 | 1 Unidade | Escamoteável
2.70 | CDHU | 46.01.020 | Tubo de PVC rígido soldável marrom, DN= 25 mm, (3/4´), inclusive conexões | M | 8 | 28.08 | 224.64 | Ct = 8 m
2.71 | CDHU | 46.01.050 | Tubo de PVC rígido soldável marrom, DN= 50 mm, (1 1/2´), inclusive conexões | M | 8 | 48.14 | 385.12 | Ct = 8 m
2.72 | CDHU | 47.04.180 | Válvula de descarga com registro próprio, duplo acionamento limitador de fluxo, DN = 1 1/2´ | UN | 1 | 387.98 | 387.98 | 1 Unidade
2.73 | CDHU | 47.02.020 | Registro de gaveta em latão fundido cromado com canopla, DN= 3/4´ - linha especial | UN | 1 | 122.24 | 122.24 | 1 Unidade
2.74 | CDHU | 47.02.050 | Registro de gaveta em latão fundido cromado com canopla, DN= 1 1/2´ - linha especial | UN | 1 | 180.1 | 180.1 | 1 Unidade
2.75 | CDHU | 49.08.250 | Caixa de areia em PVC, diâmetro nominal de 100 mm | UN | 3 | 369.05 | 1107.15 | 3 unidades
2.76 | CDHU | 49.05.020 | Ralo seco em ferro fundido, 100 x 165 x 50 mm, com grelha metálica saída vertical | UN | 2 | 180.22 | 360.44 | 2 unidades
2.77 | CDHU | 48.02.400 | Reservatório em polietileno com tampa de rosca - capacidade de 1.000 litros | UN | 2 | 951.82 | 1903.64 | 2 unidades
2.78 | CDHU | 48.05.010 | Torneira de boia, DN= 3/4´ | UN | 2 | 98.1 | 196.2 | 2 unidades
[6 empty] | Subtotal | 12051.6
ELÉTRICA
2.79 | CDHU | 40.05.020 | Interruptor com 1 tecla simples e placa | CJ | 4 | 23.53 | 94.12 | 4 unidades
2.80 | CDHU | 40.07.040 | Caixa em PVC octogonal de 4´ x 4´ | UN | 6 | 17.21 | 103.26 | 6 unidades
2.81 | CDHU | 40.07.010 | Caixa em PVC de 4´ x 2´ | UN | 13 | 13.6 | 176.8 | 13 unidades
2.82 | CDHU | 38.19.030 | Eletroduto de PVC corrugado flexível leve, diâmetro externo de 25 mm | M | 97.04 | 15.61 | 1514.79 | Ct = 57,02 m + 40,02 m = 97,04 m
2.83 | CDHU | 39.02.016 | Cabo de cobre de 2,5 mm², isolamento 750 V - isolação em PVC 70°C | M | 171.06 | 4.09 | 699.64 | Ct = 57,02 m x 3 = 171,06 m
2.84 | CDHU | 39.02.040 | Cabo de cobre de 10 mm², isolamento 750 V - isolação em PVC 70°C | M | 120.06 | 12.82 | 1539.17 | Ct = 40,02 m x 3 = 120,06 m
2.85 | CDHU | 40.04.460 | Tomada 2P+T de 20 A - 250 V, completa | CJ | 1 | 29.93 | 29.93 | 1 conjunto
2.86 | CDHU | 40.04.470 | Conjunto 2 tomadas 2P+T de 10 A, completo | CJ | 7 | 34.7 | 242.9 | 7 conjuntos
2.87 | CDHU | 37.13.600 | Disjuntor termomagnético, unipolar 127/220 V, corrente de 10 A até 30 A | UN | 2 | 22.42 | 44.84 | 1 Circuito de iluminação 1 Circuito de tomadas
2.88 | CDHU | 37.13.610 | Disjuntor termomagnético, unipolar 127/220 V, corrente de 35 A até 50 A | UN | 1 | 40.61 | 40.61 | 1 Circuito Geral
2.89 | CDHU | 37.03.200 | Quadro de distribuição universal de embutir, para disjuntores 16 DIN / 12 Bolt-on - 150 A - sem componentes | UN | 1 | 655.7 | 655.7 | 1 Unidade
2.90 | CDHU | 40.04.480 | Conjunto 1 interruptor simples e 1 tomada 2P+T de 10 A, completo | CJ | 2 | 33.01 | 66.02 | 2 unidades
2.91 | CDHU | 41.02.562 | Lâmpada LED tubular T8 com base G13, de 3400 até 4000 Im - 36 a 40 W | UN | 6 | 95.62 | 573.72 | 6 unidades
[6 empty] | Subtotal | 5781.5
PINTURA
2.92 | CDHU | 33.10.030 | Tinta acrílica antimofo em massa, inclusive preparo | M2 | 217.14 | 30.21 | 6559.8 | Interna: 47,44 m x 3,00 m = 142,32 m² Externa: 24,94 m x 3,00 m = 74,82 m² At: 142,32+74,82 = 217,14 m²
2.93 | CDHU | 32.16.020 | Impermeabilização em pintura de asfalto oxidado com solventes orgânicos, sobre metal (Complemento: Pintura calhas) | M2 | 2.73 | 15.06 | 41.11 | At: 5,45 m x 0,50 m = 2,73 m² | Pintura calhas
[6 empty] | Total do Item | #REF!
3. |  |  | MURO DE DIVISA E ACESSO
MURO DE DIVISA
3.1 | CDHU | 12.05.020 | Estaca escavada mecanicamente, diâmetro de 25 cm até 20 t | M | 60 | 51.54 | 3092.4 | Ct: 12 und x 5 m = 60 m
3.2 | CDHU | 10.01.040 | Armadura em barra de aço CA-50 (A ou B) fyk = 500 MPa | KG | 740.89 | 10.99 | 8142.38 | Estacas: 110,34 kg Blocos: 119,32 kg Pilares: 172,45 kg Vigas: 338,78 kg Total = 740,89 kg
3.3 | CDHU | 09.01.020 | Forma em madeira comum para fundação | M2 | 17.28 | 93.75 | 1620 | Blocos: 17,28 m²
3.4 | CDHU | 09.01.030 | Forma em madeira comum para estrutura | M2 | 89.46 | 237.76 | 21270.01 | Pilares: 28,80 m² Vigas: 60,66 m² Total = 89,46 m²
3.5 | CDHU | 11.01.130 | Concreto usinado, fck = 25 MPa | M3 | 12.41 | 464.19 | 5760.6 | Blocos: 3,46 m³ Pilares: 2,88 m³ Vigas: 6,07 m³ Total = 12,41 m³
3.6 | CDHU | 11.16.040 | Lançamento e adensamento de concreto ou massa em fundação | M3 | 3.46 | 148.8 | 514.85 | Blocos: 3,46 m³
3.7 | CDHU | 11.16.060 | Lançamento e adensamento de concreto ou massa em estrutura | M3 | 8.95 | 102.78 | 919.88 | Pilares: 2,88 m³ Vigas: 6,07 m³ Total = 8,95 m³
3.8 | CDHU | 32.17.030 | Impermeabilização em argamassa polimérica para umidade e água de percolação | M2 | 26.96 | 13.22 | 356.41 | At: 33,70 m x 0,80 m = 26,96 m²
3.9 | CDHU | 14.10.121 | Alvenaria de bloco de concreto de vedação de 19 x 19 x 39 cm - classe C | M2 | 61.53 | 95.97 | 5905.03 | At: 61,53 m²
3.10 | CDHU | 32.08.160 | Junta elástica estrutural de neoprene | M | 3 | 268.56 | 805.68 | Ct: 3 m
3.11 | CDHU | 17.02.020 | Chapisco | M2 | 101.1 | 6.32 | 638.95 | At: 33,70 m x 3,00 m = 101,10 m²
3.12 | CDHU | 17.02.140 | Emboço desempenado com espuma de poliéster | M2 | 101.1 | 25.04 | 2531.54 | At: 33,70 m x 3,00 m = 101,10 m²
3.13 | CDHU | 33.10.030 | Tinta acrílica antimofo em massa, inclusive preparo | M2 | 101.1 | 30.21 | 3054.23 | At: 33,70 m x 3,00 m = 101,10 m²
3.14 | CDHU | 16.33.022 | Calha, rufo, afins em chapa galvanizada nº 24 - corte 0,33 m | M | 33.7 | 103.39 | 3484.24 | Ct: 33,70 m
[6 empty] | Subtotal | 58096.2
MURETA E RAMPA - ACESSO ENTRADA
3.15 | CDHU | 12.01.021 | Broca em concreto armado diâmetro de 20 cm - completa (Complemento: H - 3 m.) | M | 30 | 59.3 | 1779 | Ct = 10 und x 3 m = 30 m | H - 3 m.
3.16 | CDHU | 10.01.040 | Armadura em barra de aço CA-50 (A ou B) fyk = 500 MPa | KG | 198.21 | 10.99 | 2178.33 | Vigas: 176,72 kg Viga acesso: 21,49 kg Total = 198,21 kg
3.17 | CDHU | 09.01.030 | Forma em madeira comum para estrutura | M2 | 25.92 | 237.76 | 6162.74 | Vigas: 22,47 m² Viga acesso: 3,45 m² Total = 25,92 m²
3.18 | CDHU | 11.01.130 | Concreto usinado, fck = 25 MPa | M3 | 2.6 | 464.19 | 1206.89 | Vigas: 2,25 m³ Viga acesso: 0,35 m³ Total = 2,60 m³
3.19 | CDHU | 11.16.060 | Lançamento e adensamento de concreto ou massa em estrutura | M3 | 2.6 | 102.78 | 267.23 | Vigas: 2,25 m³ Viga acesso: 0,35 m³ Total = 2,60 m³
3.20 | CDHU | 13.01.130 | Laje pré-fabricada mista vigota treliçada/lajota cerâmica - LT 12 (8+4) e capa com concreto de 25 MPa | M2 | 15.64 | 160.81 | 2515.07 | At = 15,64 m²
3.21 | CDHU | 17.01.020 | Argamassa de regularização e/ou proteção (Complemento: Espessura 3 cm.) | M3 | 0.47 | 717.42 | 337.19 | Vt = 15,64 m² x 0,03 m = 0,47 m³ | Espessura 3 cm.
3.22 | CDHU | 14.04.210 | Alvenaria de bloco cerâmico de vedação, uso revestido, de 14 cm (Complemento: Vedação e mureta ) | M2 | 6.08 | 78.85 | 479.41 | At = 6,08 m² | Vedação e mureta
3.23 | CDHU | 17.02.020 | Chapisco | M2 | 7.81 | 6.32 | 49.36 | At = Rampa: 6,08 m² Viga acesso: 1,73 m² Total = 7,81 m²
3.24 | CDHU | 17.02.140 | Emboço desempenado com espuma de poliéster | M2 | 7.81 | 25.04 | 195.56 | At = Rampa: 6,08 m² Viga acesso: 1,73 m² Total = 7,81 m²
3.25 | CDHU | 33.10.030 | Tinta acrílica antimofo em massa, inclusive preparo | M2 | 7.81 | 30.21 | 235.94 | At = Rampa: 6,08 m² Viga acesso: 1,73 m² Total = 7,81 m²
3.26 | CDHU | 24.03.040 | Guarda-corpo tubular com tela em aço galvanizado, diâmetro de 1 1/2´ | M | 15.4 | 895.33 | 13788.08 | Ct = 15,40 m
3.27 | CDHU | 24.03.310 | Corrimão tubular em aço galvanizado, diâmetro 1 1/2´ | M | 8.4 | 209.34 | 1758.46 | Ct = 4,20 m x 2 = 8,40 m
3.28 | CDHU | 33.11.050 | Esmalte à base água em superfície metálica, inclusive preparo | M2 | 18.48 | 43.12 | 796.86 | Guarda corpo: (15,40 m x 1,20 m) = 18,48 m²
[6 empty] | Subtotal | 31750.12
COBERTURA RAMPA
3.29 | CDHU | 15.03.030 | Fornecimento e montagem de estrutura em aço ASTM-A36, sem pintura | KG | 148.8 | 23.03 | 3426.86 | Estrutura: 18,60 m² x 8kg/m² = 148,80 kg
3.30 | CDHU | 33.11.050 | Esmalte à base água em superfície metálica, inclusive preparo | M2 | 18.6 | 45.93 | 854.3 | At = 18,60 m²
3.31 | CDHU | 16.13.130 | Telhamento em chapa de aço com pintura poliéster, tipo sanduíche, espessura de 0,50 mm, com poliestireno expandido | M2 | 18.6 | 189.62 | 3526.93 | At = 18,60 m²
3.32 | CDHU | 16.33.102 | Calha, rufo, afins em chapa galvanizada nº 26 - corte 0,50 m | M | 6.2 | 119.59 | 741.46 | Ct = 6,20 m
3.33 | CDHU | 46.02.070 | Tubo de PVC rígido branco PxB com virola e anel de borracha, linha esgoto série normal, DN= 100 mm, inclusive conexões | M | 3 | 71.55 | 214.65 | Ct = 3m
[6 empty] | Subtotal | 8764.2
ENTRADA
3.34 | CDHU | 54.04.340 | Pavimentação em lajota de concreto 35 MPa, espessura 6 cm, cor natural, tipos: raquete, retangular, sextavado e 16 faces, com rejunte em areia | M2 | 33.09 | 99.85 | 3304.04 | Entrada: 33,09 m²
3.35 | CDHU | 30.04.100 | Piso tátil de concreto, alerta / direcional, intertravado, espessura de 6 cm, com rejunte em areia | M2 | 4.37 | 112.06 | 489.7 | At = 17,49 m x 0,25 m = 4,37 m²
3.36 | CDHU | 24.02.290 | Porta/portão de correr em chapa cega dupla, sob medida | M2 | 4 | 1384.03 | 5536.12 | At = 2,00 m x 2,00 m = 4,00 m²
[6 empty] | Subtotal | 9329.86
[6 empty] | Total do Item | 107940.38
4. |  |  | PISO PÁTIO
4.1 | CDHU | 54.04.340 | Pavimentação em lajota de concreto 35 MPa, espessura 6 cm, cor natural, tipos: raquete, retangular, sextavado e 16 faces, com rejunte em areia | M2 | 65.2 | 99.85 | 6510.22 | Extensão pátio: 65,20 m²
4.2 | CDHU | 54.06.040 | Guia pré-moldada reta tipo PMSP 100 - fck 25 MPa | M | 23.3 | 53.49 | 1246.32 | Ct = 23,30 m
4.3 | CDHU | 11.18.040 | Lastro de pedra britada (Complemento: Espessura de 5 cm) | M3 | 2.02 | 179.46 | 362.51 | Vt = 40,42 m² x 0,05 m = 2,02 m³ | Espessura de 5 cm
4.4 | CDHU | 17.01.040 | Lastro de concreto impermeabilizado (Complemento: Espessura de 5 cm) | M3 | 2.02 | 664.74 | 1342.77 | Vt = 40,42 m² x 0,05 m = 2,02 m³ | Espessura de 5 cm
4.5 | CDHU | 17.01.020 | Argamassa de regularização e/ou proteção (Complemento: Espessura de 3 cm) | M3 | 1.21 | 717.42 | 868.08 | Vt = 40,42 m² x 0,03 m = 1,21 m³ | Espessura de 3 cm
4.6 | CDHU | 18.07.021 | Placa cerâmica não esmaltada extrudada de alta resistência química e mecânica, espessura de 9 mm, uso industrial, assentado com argamassa colante industrial | M2 | 40.42 | 185.75 | 7508.02 | At = 40,42 m²
4.7 | CDHU | 18.07.080 | Rodapé em placa cerâmica não esmaltada extrudada de alta resistência química e mecânica, altura de 10 cm, uso industrial, assentado com argamassa química bicomponente | M | 26.86 | 42.59 | 1143.97 | Ct = 26,86 m
4.8 | CDHU | 18.07.200 | Rejuntamento em placa cerâmica extrudada antiácida de 9 mm, com argamassa industrializada bicomponente à base de resina furânica, juntas acima de 3 até 6 mm | M2 | 40.42 | 43.75 | 1768.38 | At = 40,42 m²
4.9 | CDHU | 18.07.300 | Rejuntamento de rodapé em placa cerâmica extrudada antiácida de 9 mm, com argamassa industrializada bicomponente à base de resina furânica, juntas acima de 3 até 6 mm | M | 26.86 | 4.37 | 117.38 | Ct = 26,86 m
[6 empty] | Total do Item | 20867.65
|  |  |  | Subtotal Geral |  |  | #REF!
|  |  |  | BDI | 20 | % | #REF!
|  |  |  | Total Geral |  |  | #REF!
_______________________________
Eng Civil Carlos Roberto Lavezzo
CREA: 5060266178