## VGR
PLANILHA ORÇAMENTÁRIA
VGR CONSTRUÇÕES LTDA - ME
Objeto: CONSTRUÇÃO DA "OCA" - ESPAÇO DE CONSCIENTIZAÇÃO AMBIENTAL
Endereço: Zoo bosque - Rua Santos Dumont, 69 - Jardim Triunfo (Morumbi) - Pedreira/SP.
Fonte: CDHU 190 com desoneração; * SINAPI com desoneração (05/2023)
Valores Conveniados
Item | Fonte dos Serviços | Códigos dos Serviços | Descrição dos Serviços | un | Qde. | Pr. Unit. | Pr. Total
1. |  |  | SERVIÇOS PRELIMINARES
1.1 | CDHU | 04.02.030 | Retirada de peças lineares em madeira com seção superior a 60 cm² | m | 206.68 | 3.89 | 803.99
1.2 | CDHU | 04.05.060 | Retirada de soalho inclusive vigamento | m² | 17.6 | 23.35 | 410.96
1.3 | CDHU | 03.01.040 | Demolição manual de concreto armado | m³ | 3.13 | 351.04 | 1098.76
1.4 | CDHU | 02.09.030 | Limpeza manual do terreno, inclusive troncos até 5 cm de diâmetro, com caminhão à disposição dentro da obra, até o raio de 1 km | m² | 153.73 | 6.97 | 1071.5
1.5 | CDHU | 05.07.050 | Remoção de entulho de obra com caçamba metálica ‐ material volumoso e misturado por alvenaria, terra, madeira, papel, plástico e metal | m³ | 10.26 | 119.58 | 1226.89
1.6 | CDHU | 12.01.021 | Broca em concreto armado diâmetro de 20 cm ‐ completa | m | 14 | 59 | 826
1.7 | CDHU | 15.20.020 | Fornecimento de peças diversas para estrutura em madeira | m³ | 0.64 | 5172.29 | 3310.27 | Passarela em rampa
1.8 | CDHU | 29.03.010 | Cabo em aço galvanizado com alma de aço, diâmetro de 3/16´ (4,76 mm) | m | 75.72 | 19.81 | 1500.01 | 14 | brocas
1.9 | CDHU | 20.03.010 | Soalho em tábua de madeira aparelhada | m² | 28.73 | 647.41 | 18600.09
|  |  | Total do item 1. |  |  |  | 28848.47 | LAJE
2. |  |  | FUNDAÇÃO |  |  |  |  | Perímetro externo
2.1 | CDHU | 12.06.010 | Taxa de mobilização e desmobilização de equipamentos para execução de estaca tipo Strauss | tx | 1 | 2403.4 | 2403.4 | 52.24
2.2 | CDHU | 12.06.020 | Estaca tipo Strauss, diâmetro de 25 cm até 20 t | m | 114 | 73.57 | 8386.98 | Estacas/blocos
2.3 | CDHU | 06.02.020 | Escavação manual em solo de 1ª e 2ª categoria em vala ou cava até 1,5 m | m³ | 8.55 | 52.66 | 450.24 | 19 | escavadas
2.4 | CDHU | 11.18.040 | Lastro de pedra britada | m³ | 1.38 | 178.56 | 246.41 | 3 | aterro
2.5 | CDHU | 09.01.020 | Forma em madeira comum para fundação | m² | 51.02 | 93.28 | 4759.15
2.6 | CDHU | 10.01.040 | Armadura em barra de aço CA-50 (A ou B) fyk = 500 Mpa | kg | 647.06 | 10.94 | 7078.84
2.7 | CDHU | 11.01.130 | Concreto usinado, fck = 25 Mpa | m³ | 6.01 | 461.87 | 2775.84 | Estribo bloco 60x60x40
2.8 | CDHU | 11.16.040 | Lançamento e adensamento de concreto ou massa em fundação | m³ | 6.01 | 148.06 | 889.84 | 1.78 | m
2.9 | CDHU | 32.17.030 | Impermeabilização em argamassa polimérica para umidade e água de percolação | m² | 47.49 | 13.15 | 624.49 | ,
2.10 | CDHU | 32.15.030 | Impermeabilização em manta asfáltica com armadura, tipo III-B, espessura de 3 mm | m² | 47.49 | 79.76 | 3787.8
2.11 | CDHU | 06.12.020 | Aterro manual apiloado de área interna com maço de 30 kg | m³ | 87.06 | 54.22 | 4720.39
2.12 | CDHU | 14.11.221 | Alvenaria de bloco de concreto estrutural 14 x 19 x 39 cm ‐ classe B | m² | 21.86 | 89.96 | 1966.53
2.13 | CDHU | 11.05.040 | Argamassa graute | m³ | 0.73 | 391.1 | 285.5
2.14 | CDHU | 11.18.060 | Lona plástica - 150 micron | m² | 125 | 3.8 | 475
2.15 | CDHU | 11.18.040 | Lastro de pedra britada | m³ | 6.25 | 178.56 | 1116
2.16 | CDHU | 10.02.020 | Armadura em tela soldada de aço | kg | 842.5 | 13.91 | 11719.18
2.17 | CDHU | 11.01.130 | Concreto usinado, fck = 25 Mpa | m³ | 18.75 | 461.87 | 8660.06
2.18 | CDHU | 11.16.020 | Lançamento, espalhamento e adensamento de concreto ou massa em lastro e/ou enchimento | m³ | 18.75 | 74.03 | 1388.06
|  |  | Total do item 2. |  |  |  | 61733.71 | Comprimento
3. |  |  | SUPERESTRUTURA |  |  |  |  | 10.52
3.1 | CDHU | 10.01.040 | Armadura em barra de aço CA-50 (A ou B) fyk = 500 Mpa | kg | 52.14 | 10.94 | 570.41
3.2 | CDHU | 14.11.221 | Alvenaria de bloco de concreto estrutural 14 x 19 x 39 cm ‐ classe B | m² | 54.74 | 89.96 | 4924.41
3.3 | CDHU | 11.05.040 | Argamassa graute | m³ | 0.85 | 391.1 | 332.44
3.4 | CDHU | 14.20.010 | Vergas, contravergas e pilaretes de concreto armado | m³ | 0.63 | 1705.48 | 1074.45 | Pilaretes
3.5 | CDHU | 15.03.030 | Fornecimento e montagem de estrutura em aço ASTM-A36, sem pintura | kg | 635.72 | 22.91 | 14564.35 | 5
|  |  | Total do item 3. |  |  |  | 21466.06
4. |  |  | COBERTURA E BEIRAL
4.1 | CDHU | 15.03.030 | Fornecimento e montagem de estrutura em aço ASTM-A36, sem pintura | kg | 488.44 | 22.91 | 11190.16
4.2 | CDHU | 33.07.102 | Esmalte a base de água em estrutura metálica | m² | 137.01 | 45.7 | 6261.36
4.3 | CDHU | 16.10.020 | Telha em fibra vegetal, perfil ondulado, com espessura de 3 mm | m² | 65.94 | 106.65 | 7032.5
4.4 | CDHU | 16.10.100 | Cumeeira em fibra vegetal, lisa, com espessura de 3 mm | m | 11.52 | 119.35 | 1374.91
4.5 | CDHU | 16.33.052 | Calha, rufo, afins em chapa galvanizada nº 24 ‐ corte 0,50 m | m | 29.79 | 141.4 | 4212.31
4.6 | CDHU | 49.06.010 | Grelha hemisférica em ferro fundido de 4" | un | 4 | 15.08 | 60.32
4.7 | CDHU | 46.05.020 | Tubo PVC rígido, tipo Coletor Esgoto, junta elástica, DN= 100 mm, inclusive conexões | m | 16 | 53.18 | 850.88
|  |  | Total do item 4. |  |  |  | 30982.44
5. |  |  | INSTALAÇÕES ELÉTRICAS
5.1 | CDHU | 39.21.236 | Cabo de cobre flexível de 3 x 25 mm², isolamento 0,6/1 kV – isolação HEPR 90°C | m | 36 | 76.86 | 2766.96
5.2 | CDHU | 37.03.200 | Quadro de distribuição universal de embutir, para disjuntores 16 DIN / 12 Bolt‐on ‐ 150 A ‐ sem componentes | un | 1 | 652.42 | 652.42
5.3 | CDHU | 37.10.010 | Barramento de cobre nu | kg | 0.7 | 117.58 | 82.31
5.4 | CDHU | 37.13.600 | Disjuntor termomagnético, unipolar 127/220 V, corrente de 10 A até 30 A | un | 2 | 22.31 | 44.62
5.5 | CDHU | 37.13.630 | Disjuntor termomagnético, bipolar 220/380 V, corrente de 10 A até 50 A | un | 1 | 137.09 | 137.09
5.6 | CDHU | 37.17.090 | Dispositivo diferencial residual de 63 A x 30 mA - 4 polos | un | 1 | 363.53 | 363.53
5.7 | CDHU | 38.19.220 | Eletroduto de PVC corrugado flexível reforçado, diâmetro externo de 32 mm | m | 39.55 | 17.38 | 687.38
5.8 | CDHU | 39.02.016 | Cabo de cobre de 2,5 mm², isolamento 750 V - isolação em PVC 70°C | m | 118.65 | 4.07 | 482.91
5.9 | CDHU | 40.07.040 | Caixa em PVC octogonal de 4´ x 4´ | un | 4 | 17.12 | 68.48
5.10 | CDHU | 40.07.010 | Caixa em PVC de 4´ x 2´ | un | 10 | 13.53 | 135.3
5.11 | CDHU | 40.04.450 | Tomada 2P+T de 10 A - 250 V, completa | cj | 8 | 23.99 | 191.92
5.12 | CDHU | 40.04.460 | Tomada 2P+T de 20 A - 250 V, completa | cj | 1 | 29.78 | 29.78
5.13 | CDHU | 40.05.020 | Interruptor com 1 tecla simples e placa | cj | 1 | 23.41 | 23.41
5.14 | CDHU | 41.04.050 | Trilho eletrificado de alimentação com 1 circuito, em alumínio com pintura na cor branco, inclusive acessórios | m | 12 | 154.12 | 1849.44
5.15 | SINAPI | * 12266 | Luminária spot de sobrepor em alumínio com aleta plástica para 1 lâmpada, base E27, potência máxima 40/60 W (não inclui lâmpada) | un | 13 | 103.41 | 1344.33
5.16 | CDHU | 41.02.580 | Lâmpada LED 13,5W, com base E‐27, 1400 até 1510 lm | un | 13 | 33.55 | 436.15
|  |  | Total do item 5. |  |  |  | 9296.03
6. |  |  | REVESTIMENTOS
REVESTIMENTO EXTERNO
6.1 | CDHU | 17.02.020 | Chapisco | m² | 98.53 | 6.29 | 619.75
6.2 | CDHU | 17.02.140 | Emboço desempenado com espuma de poliéster | m² | 98.53 | 24.91 | 2454.38
REVESTIMENTO INTERNO
6.3 | CDHU | 17.02.020 | Chapisco | m² | 56.74 | 6.29 | 356.89
6.4 | CDHU | 17.02.120 | Emboço comum | m² | 56.74 | 20.65 | 1171.68
6.5 | CDHU | 20.01.040 | Lambril em madeira macho/fêmea tarugado, exceto pinus | m² | 31.56 | 168.65 | 5322.59
6.6 | CDHU | 22.01.010 | Forro em tábuas aparelhadas macho e fêmea de pinus | m² | 58.28 | 83.63 | 4873.96
PISOS
6.7 | CDHU | 17.03.040 | Cimentado desempenado e alisado (queimado) | m² | 125 | 34.64 | 4330
|  |  | Total do item 6. |  |  |  | 19129.25
7. |  |  | ESQUADRIAS
7.1 | CDHU | 24.01.010 | Caixilho em ferro fixo, sob medida | m² | 23.49 | 581.14 | 13650.98
7.2 | CDHU | 24.01.070 | Caixilho em ferro de correr, sob medida | m² | 20.5 | 865.84 | 17749.72
7.3 | CDHU | 26.02.020 | Vidro temperado incolor de 6 mm | m² | 43.99 | 251.65 | 11070.08
7.4 | CDHU | 22.01.210 | Testeira em tábua aparelhada, largura até 20cm | m | 51.94 | 36.9 | 1916.59
|  |  | Total do item 7. |  |  |  | 44387.37
8. |  |  | PINTURA
8.1 | CDHU | 33.10.030 | Tinta acrílica antimofo em massa, inclusive preparo | m² | 123.71 | 30.06 | 3718.72
8.2 | CDHU | 33.11.050 | Esmalte à base água em superfície metálica, inclusive preparo | m² | 43.99 | 42.9 | 1887.17
8.3 | CDHU | 33.01.060 | Imunizante para madeira | m² | 152.59 | 13.5 | 2059.97
8.4 | CDHU | 33.05.010 | Verniz fungicida para madeira | m² | 152.59 | 21.61 | 3297.47
|  |  | Total do item 8. |  |  |  | 10963.33
9. |  |  | SERVIÇOS COMPLEMENTARES
9.1 | CDHU | 98.02.210 | Banco de madeira com encosto e pés em ferro fundido pintado | unid | 9 | 657.77 | 5919.93
9.2 | CDHU | 55.01.020 | Limpeza final da obra | m² | 125 | 12.29 | 1536.25
9.3 | CDHU | 50.10.220 | Suporte para extintor de piso em aço inoxidável | unid | 2 | 256.25 | 512.5
9.4 | CDHU | 50.10.120 | Extintor manual de pó químico seco ABC ‐ capacidade de 6 kg | unid | 1 | 271.93 | 271.93
9.5 | CDHU | 50.10.140 | Extintor manual de gás carbônico 5 BC ‐ capacidade de 6 kg | unid | 1 | 637.81 | 637.81
9.6 | CDHU | 97.02.195 | Placa de sinalização em PVC fotoluminescente (240x120mm), com indicação de rota de evacuação e saída de emergência | unid | 2 | 16.94 | 33.88
9.7 | CDHU | 30.06.010 | Placa para sinalização tátil (início ou final) em braile para corrimão | unid | 4 | 12.53 | 50.12
9.8 | CDHU | 30.04.020 | Revestimento em borracha sintética colorida de 5 mm, para sinalização tátil de alerta / direcional ‐ colado | m² | 13.78 | 191.27 | 2635.7
|  |  | Total do item 9. |  |  |  | 11598.12
|  |  |  | Subtotal Geral |  |  | 238404.78
|  |  |  | BDI | 23 | % | 54833.1
|  |  |  | Total Geral |  |  | 293237.88