## DADOS GERAIS
DADOS GERAIS
Secretaria de Atenção Primária à Saúde
Unidade Básica de Saúde Porte 4 - Área Construída: 871,24m²
Bancos:
SINAPI (02/2025) - CDHU (02/2025) - SBC (03/2025) - ORSE (01/2025) - EMOP (02/2025) - SEINFRA 028 (10/2023) - DER/ES EDIFICAÇÕES (01/2025) - EMBASA/BA (01/2025) - PMSP/SIURB (07/2024)
Obra: | Unidade Básica de Saúde Porte 4 - Área Construída: 871,24m²
Local: | Ministério da Saúde - Departamento de Estratégias e Políticas de Saúde Comunitária
Região: | SP
Data Base: | 2025-03-01
BDI Geral (%): | 20.81%
Área construída (m²): | 871.24
Data: | 17/03/2025
Revisão: | 01
Responsável Técnico pelo Orçamento: | Thaís Ferreira Pellaquim
Cargo Responsável Técnico: | Engenheira Civil - CREA MG 247749/D
________________________________________________________________________________
Thaís Ferreira Pellaquim
Engenheira Civil - CREA MG 247749/D

## RESUMO
PLANILHA RESUMO
Secretaria de Atenção Primária à Saúde |  | BDI Geral: |  | Data:
Unidade Básica de Saúde Porte 4 - Área Construída: 871,24m² |  | 20.81% |  | 17/03/2025
Bancos: |  |  |  | Revisão:
SINAPI (02/2025) - CDHU (02/2025) - SBC (03/2025) - ORSE (01/2025) - EMOP (02/2025) - SEINFRA 028 (10/2023) - DER/ES EDIFICAÇÕES (01/2025) - EMBASA/BA (01/2025) - PMSP/SIURB (07/2024) |  |  |  | 01
ITEM | DESCRIÇÃO |  | PREÇO | %
1 | SERVIÇOS PRELIMINARES E INDIRETOS |  | 475907.82 | 8.694%
2 | FUNDAÇÃO |  | 360370.98 | 6.583%
3 | ESTRUTURA |  | 533696.28 | 9.75%
4 | ALVENARIA, VEDAÇÕES E DIVISÓRIAS |  | 411202.6 | 7.512%
5 | COBERTURA |  | 179151.73 | 3.273%
6 | IMPERMEABILIZAÇÃO |  | 65890.62 | 1.204%
7 | ESQUADRIAS |  | 469816.66 | 8.583%
8 | REVESTIMENTO DE PAREDE |  | 163283.82 | 2.983%
9 | REVESTIMENTO DE PISO INTERNO |  | 208713.29 | 3.813%
10 | REVESTIMENTO DE PISO EXTERNO |  | 46862.51 | 0.8561%
11 | REVESTIMENTO DE TETO |  | 83420.57 | 1.524%
12 | PINTURA |  | 214574.24 | 3.92%
13 | MARMORARIA |  | 46667.33 | 0.8525%
14 | LOUÇAS, METAIS E ACESSÓRIOS |  | 116536.89 | 2.129%
15 | INSTALAÇÕES HIDROSSANITÁRIAS |  | 361920.19 | 6.612%
16 | INSTALAÇÕES ELÉTRICAS |  | 593197.01 | 10.84%
17 | CLIMATIZAÇÃO |  | 197088.29 | 3.601%
18 | DADOS E VOZ |  | 33755.36 | 0.6167%
19 | GASES MEDICINAIS |  | 31670.78 | 0.5786%
20 | URBANIZAÇÃO |  | 11392.52 | 0.2081%
21 | SERVIÇOS COMPLEMENTARES |  | 868792.44 | 15.87%
TOTAL |  |  | 5473911.93 | 100%
Notas:
Estão exclusos do escopo: movimentação de terra, mobiliário e equipamentos, piso intertravado, bate-macas, chapas metálicas das portas, instalações de automação, CFTV, energia fotovoltaica, controle de acesso, CATV, sonorização, compressor odontológico e bomba de vacuo odontológico portatéis e equipamentos de ar condicionado.
________________________________________________________________________________
Thaís Ferreira Pellaquim
Engenheira Civil - CREA MG 247749/D

## ORC. SINTÉTICO
PLANILHA DE ORÇAMENTO SINTÉTICO
| Secretaria de Atenção Primária à Saúde | [8 empty] | Data:
| Unidade Básica de Saúde Porte 4 - Área Construída: 871,24m² | [8 empty] | 17/03/2025
| Bancos: | [8 empty] | Revisão:
| SINAPI (02/2025) - CDHU (02/2025) - SBC (03/2025) - ORSE (01/2025) - EMOP (02/2025) - SEINFRA 028 (10/2023) - DER/ES EDIFICAÇÕES (01/2025) - EMBASA/BA (01/2025) - PMSP/SIURB (07/2024) | [8 empty] | 01
CHECAGEM
| Item | Código | Banco | Descrição | Und | Quant. | Valor Unit | Valor Unit com BDI | Total | Peso (%)
| 1 |  |  | SERVIÇOS PRELIMINARES E INDIRETOS |  |  |  |  | 475907.82 |  | 475907.82
| 1.1 |  |  | CANTEIRO DE OBRAS |  |  |  |  | 204907.23
OK | 1.1.1 | 02.02.150 | CDHU | LOCAÇÃO DE CONTAINER TIPO DEPÓSITO - ÁREA MÍNIMA DE 13,80 M² | unxmês | 10 | 952.59 | 1150.82 | 11508.2 | 0.2102% |  | 11508.2
OK | 1.1.2 | 11703 | ORSE | Barracão aberto para apoio à produção (carpintaria, central de armação, oficina, etc.) c/ tesouras, telha 4mm, piso em concreto desempolado | m² | 25 | 199.8 | 241.38 | 6034.5 | 0.1102% |  | 6034.5
OK | 1.1.3 | 4656 | ORSE | Locação de container - Banheiro com chuveiros e vasos - 4,30 x 2,30m | mês | 10 | 1944.4 | 2349.03 | 23490.3 | 0.4291% |  | 23490.3
| 1.1.4 | 12208 | SBC | BARRACAO PARA REFEITORIO EM OBRAS EM COMPENSADO | m² | 35 | 1051.33 | 1270.11 | 44453.85 | 0.8121% |  | 44453.85
| 1.1.5 | 95648 | SINAPI | KIT CAVALETE PARA MEDIÇÃO DE ÁGUA - ENTRADA INDIVIDUALIZADA, EM CPVC DN 28 MM (1"), PARA 1 MEDIDOR - FORNECIMENTO E INSTALAÇÃO (EXCLUSIVE HIDRÔMETRO). AF_03/2024 | UN | 1 | 612.84 | 740.37 | 740.37 | 0.01353% |  | 740.37
| 1.1.6 | 95673 | SINAPI | HIDRÔMETRO DN 1/2", 1,5 M3/H - FORNECIMENTO E INSTALAÇÃO. AF_03/2024 | UN | 1 | 123.97 | 149.77 | 149.77 | 0.002736% |  | 149.77
| 1.1.7 | 101509 | SINAPI | ENTRADA DE ENERGIA ELÉTRICA, AÉREA, TRIFÁSICA, COM CAIXA DE EMBUTIR, CABO DE 10 MM2 E DISJUNTOR DIN 50A (NÃO INCLUSO O POSTE DE CONCRETO). AF_07/2020_PS | UN | 1 | 2117.6 | 2558.27 | 2558.27 | 0.04674% |  | 2558.27
OK | 1.1.8 | 68.01.620 | CDHU | Poste de concreto circular, 200 kg, H = 9,00 m | UN | 1 | 1767.49 | 2135.3 | 2135.3 | 0.03901% |  | 2135.3
| 1.1.9 | 103689 | SINAPI | FORNECIMENTO E INSTALAÇÃO DE PLACA DE OBRA COM CHAPA GALVANIZADA E ESTRUTURA DE MADEIRA. AF_03/2022_PS | m² | 6 | 470.87 | 568.86 | 3413.16 | 0.06235% |  | 3413.16
| 1.1.10 | 4033000 | PMSP INFRA | LIMPEZA MECANIZADA DE TERRENO, INCLUSIVE DE CAMADA VEGETAL ATÉ 30CM DE PROFUNDIDADE, SEM TRANSPORTE | M² | 4385.92 | 1.74 | 2.1 | 9210.43 | 0.1683% |  | 9210.43
| 1.1.11 | 95875 | SINAPI | TRANSPORTE COM CAMINHÃO BASCULANTE DE 10 M³, EM VIA URBANA PAVIMENTADA, DMT ATÉ 30 KM (UNIDADE: M3XKM). AF_07/2020 | M3XKM | 8771.84 | 2.67 | 3.23 | 28333.04 | 0.5176% |  | 28333.04
OK | 1.1.12 | 05.07.040 | CDHU | REMOÇÃO DE ENTULHO SEPARADO DE OBRA COM CAÇAMBA METÁLICA - TERRA, ALVENARIA, CONCRETO, ARGAMASSA, MADEIRA, PAPEL, PLÁSTICO OU METAL | m³ | 160 | 110.53 | 133.53 | 21364.8 | 0.3903% |  | 21364.8
| 1.1.13 | 98459 | SINAPI | TAPUME COM TELHA METÁLICA. AF_03/2024 | m² | 453.2 | 94.09 | 113.67 | 51515.24 | 0.9411% |  | 51515.24
| 1.2 |  |  | ADMINISTRAÇÃO LOCAL DA OBRA |  |  |  |  | 241832.4
| 1.2.1 | 93565 | SINAPI | ENGENHEIRO CIVIL DE OBRA JUNIOR COM ENCARGOS COMPLEMENTARES | MES | 5 | 22814.24 | 27561.88 | 137809.4 | 2.518% |  | 137809.4
| 1.2.2 | 93572 | SINAPI | ENCARREGADO GERAL DE OBRAS COM ENCARGOS COMPLEMENTARES | MES | 10 | 8610.46 | 10402.3 | 104023 | 1.9% |  | 104023
| 1.3 |  |  | MOBILIZAÇÃO E DESMOBILIZAÇÃO |  |  |  |  | 6989.08
| 1.3.1 | 12689 | SBC | MOBILIZACAO E DESMOBILIZACAO DE CANTEIRO | UN | 1 | 5785.18 | 6989.08 | 6989.08 | 0.1277% |  | 6989.08
| 1.4 |  |  | EQUIPAMENTOS DE APOIO |  |  |  |  | 22179.11
| 1.4.1 | CPU1926 | Próprio | LOCACAO DE ANDAIME METALICO TIPO FACHADEIRO, PECAS COM APROXIMADAMENTE 1,20 M DE LARGURA E 2,0 M DE ALTURA, INCLUINDO DIAGONAIS EM X, BARRAS DE LIGACAO, SAPATAS E DEMAIS ITENS NECESSARIOS A MONTAGEM, INCLUSIVE MONTAGEM E DESMONTAGEM | M2 | 577.13 | 31.81 | 38.43 | 22179.11 | 0.4052% |  | 22179.11
| 2 |  |  | FUNDAÇÃO |  |  |  |  | 360370.98 |  | 360370.98
| 2.1 | 99059 | SINAPI | LOCAÇÃO CONVENCIONAL DE OBRA, UTILIZANDO GABARITO DE TÁBUAS CORRIDAS PONTALETADAS A CADA 2,00M - 2 UTILIZAÇÕES. AF_03/2024 | M | 163.34 | 75.15 | 90.79 | 14829.64 | 0.2709% |  | 14829.64
| 2.2 | 90100 | SINAPI | ESCAVAÇÃO MECANIZADA DE VALA COM PROF. ATÉ 1,5 M (MÉDIA MONTANTE E JUSANTE/UMA COMPOSIÇÃO POR TRECHO), RETROESCAV. (0,26 M3), LARG. DE 0,8 M A 1,5 M, EM SOLO DE 1A CATEGORIA, EM LOCAIS COM ALTO NÍVEL DE INTERFERÊNCIA. AF_02/2021 | m³ | 356.9 | 14.72 | 17.78 | 6345.68 | 0.1159% |  | 6345.68
| 2.3 | 93358 | SINAPI | ESCAVAÇÃO MANUAL DE VALA COM PROFUNDIDADE MENOR OU IGUAL A 1,30 M. AF_02/2021 | m³ | 89.23 | 117.76 | 142.27 | 12694.75 | 0.2319% |  | 12694.75
| 2.4 | 100324 | SINAPI | LASTRO COM MATERIAL GRANULAR (PEDRA BRITADA N.1 E PEDRA BRITADA N.2), APLICADO EM PISOS OU LAJES SOBRE SOLO, ESPESSURA DE *10 CM*. AF_01/2024 | m³ | 89.19 | 165.82 | 200.33 | 17867.43 | 0.3264% |  | 17867.43
| 2.5 | 96534 | SINAPI | FABRICAÇÃO, MONTAGEM E DESMONTAGEM DE FÔRMA PARA BLOCO DE COROAMENTO, EM MADEIRA SERRADA, E=25 MM, 4 UTILIZAÇÕES. AF_01/2024 | m² | 676.6 | 87.5 | 105.71 | 71523.39 | 1.307% |  | 71523.39
| 2.6 | 96543 | SINAPI | ARMAÇÃO DE BLOCO UTILIZANDO AÇO CA-60 DE 5 MM - MONTAGEM. AF_01/2024 | KG | 783.3 | 22.24 | 26.87 | 21047.27 | 0.3845% |  | 21047.27
| 2.7 | 96544 | SINAPI | ARMAÇÃO DE BLOCO UTILIZANDO AÇO CA-50 DE 6,3 MM - MONTAGEM. AF_01/2024 | KG | 3.6 | 19.39 | 23.43 | 84.35 | 0.001541% |  | 84.35
| 2.8 | 96545 | SINAPI | ARMAÇÃO DE BLOCO UTILIZANDO AÇO CA-50 DE 8 MM - MONTAGEM. AF_01/2024 | KG | 1904.2 | 16.99 | 20.53 | 39093.23 | 0.7142% |  | 39093.23
| 2.9 | 96546 | SINAPI | ARMAÇÃO DE BLOCO UTILIZANDO AÇO CA-50 DE 10 MM - MONTAGEM. AF_01/2024 | KG | 1086 | 14.59 | 17.63 | 19146.18 | 0.3498% |  | 19146.18
| 2.10 | 104920 | SINAPI | ARMAÇÃO DE BLOCO, SAPATA ISOLADA, VIGA BALDRAME E SAPATA CORRIDA UTILIZANDO AÇO CA-50 DE 12,5 MM - MONTAGEM. AF_01/2024 | KG | 1426.3 | 10.93 | 13.2 | 18827.16 | 0.3439% |  | 18827.16
| 2.11 | 104921 | SINAPI | ARMAÇÃO DE BLOCO, SAPATA ISOLADA, VIGA BALDRAME E SAPATA CORRIDA UTILIZANDO AÇO CA-50 DE 16 MM - MONTAGEM. AF_01/2024 | KG | 374 | 10.11 | 12.21 | 4566.54 | 0.08342% |  | 4566.54
| 2.12 | 96557 | SINAPI | CONCRETAGEM DE BLOCO DE COROAMENTO OU VIGA BALDRAME, FCK 30 MPA, COM USO DE BOMBA - LANÇAMENTO, ADENSAMENTO E ACABAMENTO. AF_01/2024 | m³ | 91.5 | 619.54 | 748.47 | 68485.01 | 1.251% |  | 68485.01
| 2.13 | 100574 | SINAPI | ESPALHAMENTO DE MATERIAL COM TRATOR DE ESTEIRAS. AF_11/2019 | m³ | 484.99 | 1.51 | 1.82 | 882.68 | 0.01613% |  | 882.68
| 2.14 | 93382 | SINAPI | REATERRO MANUAL DE VALAS, COM COMPACTADOR DE SOLOS DE PERCUSSÃO. AF_08/2023 | m³ | 461.04 | 33.33 | 40.27 | 18566.08 | 0.3392% |  | 18566.08
| 2.15 | 98557 | SINAPI | IMPERMEABILIZAÇÃO DE SUPERFÍCIE COM EMULSÃO ASFÁLTICA, 2 DEMÃOS. AF_09/2023 | m² | 676.54 | 44.3 | 53.52 | 36208.42 | 0.6615% |  | 36208.42
| 2.16 | 000128 | SBC | CONTROLE TECNOLOGICO DE CONCRETOS | m³ | 91.5 | 92.3 | 111.51 | 10203.17 | 0.1864% |  | 10203.17
| 3 |  |  | ESTRUTURA |  |  |  |  | 533696.28 |  | 533696.28
| 3.1 |  |  | PILARES |  |  |  |  | 95846.76
| 3.1.1 | 92423 | SINAPI | MONTAGEM E DESMONTAGEM DE FÔRMA DE PILARES RETANGULARES E ESTRUTURAS SIMILARES, PÉ-DIREITO SIMPLES, EM CHAPA DE MADEIRA COMPENSADA RESINADA, 6 UTILIZAÇÕES. AF_09/2020 | m² | 418.8 | 80.08 | 96.74 | 40514.71 | 0.7401% |  | 40514.71
| 3.1.2 | 92762 | SINAPI | ARMAÇÃO DE PILAR OU VIGA DE ESTRUTURA CONVENCIONAL DE CONCRETO ARMADO UTILIZANDO AÇO CA-50 DE 10,0 MM - MONTAGEM. AF_06/2022 | KG | 961.6 | 10.8 | 13.05 | 12548.88 | 0.2292% |  | 12548.88
| 3.1.3 | 92763 | SINAPI | ARMAÇÃO DE PILAR OU VIGA DE ESTRUTURA CONVENCIONAL DE CONCRETO ARMADO UTILIZANDO AÇO CA-50 DE 12,5 MM - MONTAGEM. AF_06/2022 | KG | 117 | 8.98 | 10.85 | 1269.45 | 0.02319% |  | 1269.45
| 3.1.4 | 92764 | SINAPI | ARMAÇÃO DE PILAR OU VIGA DE ESTRUTURA CONVENCIONAL DE CONCRETO ARMADO UTILIZANDO AÇO CA-50 DE 16,0 MM - MONTAGEM. AF_06/2022 | KG | 828.4 | 8.6 | 10.39 | 8607.08 | 0.1572% |  | 8607.08
| 3.1.5 | 92759 | SINAPI | ARMAÇÃO DE PILAR OU VIGA DE ESTRUTURA CONVENCIONAL DE CONCRETO ARMADO UTILIZANDO AÇO CA-60 DE 5,0 MM - MONTAGEM. AF_06/2022 | KG | 582.3 | 14.8 | 17.88 | 10411.52 | 0.1902% |  | 10411.52
| 3.1.6 | CPU2284 | Próprio | CONCRETAGEM DE PILARES, FCK = 30 MPA, COM USO DE BOMBA - LANÇAMENTO, ADENSAMENTO E ACABAMENTO. AF_02/2022_PS | m³ | 27.4 | 587.27 | 709.48 | 19439.75 | 0.3551% |  | 19439.75
| 3.1.7 | 000128 | SBC | CONTROLE TECNOLOGICO DE CONCRETOS | m³ | 27.4 | 92.3 | 111.51 | 3055.37 | 0.05582% |  | 3055.37
| 3.2 |  |  | VIGAS |  |  |  |  | 187595.25
| 3.2.1 | 92460 | SINAPI | MONTAGEM E DESMONTAGEM DE FÔRMA DE VIGA, ESCORAMENTO METÁLICO, PÉ-DIREITO SIMPLES, EM CHAPA DE MADEIRA RESINADA, 6 UTILIZAÇÕES. AF_09/2020 | m² | 508.1 | 144.17 | 174.17 | 88495.78 | 1.617% |  | 88495.78
| 3.2.2 | 92760 | SINAPI | ARMAÇÃO DE PILAR OU VIGA DE ESTRUTURA CONVENCIONAL DE CONCRETO ARMADO UTILIZANDO AÇO CA-50 DE 6,3 MM - MONTAGEM. AF_06/2022 | KG | 355.6 | 13.47 | 16.27 | 5785.61 | 0.1057% |  | 5785.61
| 3.2.3 | 92761 | SINAPI | ARMAÇÃO DE PILAR OU VIGA DE ESTRUTURA CONVENCIONAL DE CONCRETO ARMADO UTILIZANDO AÇO CA-50 DE 8,0 MM - MONTAGEM. AF_06/2022 | KG | 274 | 12.31 | 14.87 | 4074.38 | 0.07443% |  | 4074.38
| 3.2.4 | 92762 | SINAPI | ARMAÇÃO DE PILAR OU VIGA DE ESTRUTURA CONVENCIONAL DE CONCRETO ARMADO UTILIZANDO AÇO CA-50 DE 10,0 MM - MONTAGEM. AF_06/2022 | KG | 1116.3 | 10.8 | 13.05 | 14567.72 | 0.2661% |  | 14567.72
| 3.2.5 | 92763 | SINAPI | ARMAÇÃO DE PILAR OU VIGA DE ESTRUTURA CONVENCIONAL DE CONCRETO ARMADO UTILIZANDO AÇO CA-50 DE 12,5 MM - MONTAGEM. AF_06/2022 | KG | 1046.2 | 8.98 | 10.85 | 11351.27 | 0.2074% |  | 11351.27
| 3.2.6 | 92764 | SINAPI | ARMAÇÃO DE PILAR OU VIGA DE ESTRUTURA CONVENCIONAL DE CONCRETO ARMADO UTILIZANDO AÇO CA-50 DE 16,0 MM - MONTAGEM. AF_06/2022 | KG | 447 | 8.6 | 10.39 | 4644.33 | 0.08484% |  | 4644.33
| 3.2.7 | 92759 | SINAPI | ARMAÇÃO DE PILAR OU VIGA DE ESTRUTURA CONVENCIONAL DE CONCRETO ARMADO UTILIZANDO AÇO CA-60 DE 5,0 MM - MONTAGEM. AF_06/2022 | KG | 836.9 | 14.8 | 17.88 | 14963.77 | 0.2734% |  | 14963.77
| 3.2.8 | CPU2283 | Próprio | CONCRETAGEM DE VIGAS E LAJES, FCK=30 MPA, PARA LAJES MACIÇAS OU NERVURADAS COM USO DE BOMBA - LANÇAMENTO, ADENSAMENTO E ACABAMENTO. | m³ | 53.3 | 586.55 | 708.61 | 37768.91 | 0.69% |  | 37768.91
| 3.2.9 | 000128 | SBC | CONTROLE TECNOLOGICO DE CONCRETOS | m³ | 53.3 | 92.3 | 111.51 | 5943.48 | 0.1086% |  | 5943.48
| 3.3 |  |  | LAJES |  |  |  |  | 248429.58
| 3.3.1 | 92515 | SINAPI | MONTAGEM E DESMONTAGEM DE FÔRMA DE LAJE MACIÇA, PÉ-DIREITO DUPLO, EM CHAPA DE MADEIRA COMPENSADA RESINADA, 6 UTILIZAÇÕES. AF_09/2020 | m² | 64.6 | 93.1 | 112.47 | 7265.56 | 0.1327% |  | 7265.56
| 3.3.2 | 92768 | SINAPI | ARMAÇÃO DE LAJE DE ESTRUTURA CONVENCIONAL DE CONCRETO ARMADO UTILIZANDO AÇO CA-60 DE 5,0 MM - MONTAGEM. AF_06/2022 | KG | 574.1 | 14.08 | 17.01 | 9765.44 | 0.1784% |  | 9765.44
| 3.3.3 | 92769 | SINAPI | ARMAÇÃO DE LAJE DE ESTRUTURA CONVENCIONAL DE CONCRETO ARMADO UTILIZANDO AÇO CA-50 DE 6,3 MM - MONTAGEM. AF_06/2022 | KG | 449.2 | 12.8 | 15.46 | 6944.63 | 0.1269% |  | 6944.63
| 3.3.4 | 92770 | SINAPI | ARMAÇÃO DE LAJE DE ESTRUTURA CONVENCIONAL DE CONCRETO ARMADO UTILIZANDO AÇO CA-50 DE 8,0 MM - MONTAGEM. AF_06/2022 | KG | 428.7 | 11.7 | 14.13 | 6057.53 | 0.1107% |  | 6057.53
| 3.3.5 | 92771 | SINAPI | ARMAÇÃO DE LAJE DE ESTRUTURA CONVENCIONAL DE CONCRETO ARMADO UTILIZANDO AÇO CA-50 DE 10,0 MM - MONTAGEM. AF_06/2022 | KG | 73.79 | 10.24 | 12.37 | 912.78 | 0.01668% |  | 912.78
| 3.3.6 | CPU2283 | Próprio | CONCRETAGEM DE VIGAS E LAJES, FCK=30 MPA, PARA LAJES MACIÇAS OU NERVURADAS COM USO DE BOMBA - LANÇAMENTO, ADENSAMENTO E ACABAMENTO. | m³ | 66.5 | 586.55 | 708.61 | 47122.57 | 0.8609% |  | 47122.57
| 3.3.7 | 000128 | SBC | CONTROLE TECNOLOGICO DE CONCRETOS | m³ | 66.5 | 92.3 | 111.51 | 7415.42 | 0.1355% |  | 7415.42
| 3.3.8 | CPU2101 | Próprio | Laje pré-fabricada unidirecional em viga treliçada/lajota em EPS LT 12 (8 + 4), exceto capa de concreto | m² | 96 | 79.81 | 96.42 | 9256.32 | 0.1691% |  | 9256.32
| 3.3.9 | CPU2100 | Próprio | Laje pré-fabricada unidirecional em viga treliçada/lajota em EPS LT 16 (12 + 4), exceto capa de concreto | m² | 622.13 | 97.73 | 118.07 | 73454.89 | 1.342% |  | 73454.89
| 3.3.10 | CPU2102 | Próprio | Laje pré-fabricada unidirecional em viga treliçada/lajota em EPS LT 20 (16 + 4), exceto capa de concreto | m² | 37.13 | 136.41 | 164.8 | 6119.02 | 0.1118% |  | 6119.02
OK | 3.3.11 | 11380 | ORSE | Fornecimento e instalação de tela aço soldada nervurada CA-60, malha 20x20cm,ferro 3.4mm, painel 2x3m, (0,72kg/m²), Malha Pop Leve Gerdau ou similar | m² | 883.64 | 13.02 | 15.73 | 13899.66 | 0.2539% |  | 13899.66
| 3.3.12 | 101792 | SINAPI | ESCORAMENTO DE FÔRMAS DE LAJE EM MADEIRA NÃO APARELHADA, PÉ-DIREITO SIMPLES, INCLUSO TRAVAMENTO, 4 UTILIZAÇÕES. AF_09/2020 | m³ | 2709.98 | 18.39 | 22.22 | 60215.76 | 1.1% |  | 60215.76
| 3.4 |  |  | BASE RESERVATÓRIO |  |  |  |  | 1824.69
| 3.4.1 | 97103 | SINAPI | EXECUÇÃO DE RADIER, ESPESSURA DE 20 CM, FCK = 30 MPA, COM USO DE FORMAS EM MADEIRA SERRADA. AF_09/2021 | m² | 6.25 | 241.66 | 291.95 | 1824.69 | 0.03333% |  | 1824.69
| 4 |  |  | ALVENARIA, VEDAÇÕES E DIVISÓRIAS |  |  |  |  | 411202.6 |  | 411202.6
| 4.1 |  |  | ALVENARIA DE VEDAÇÃO |  |  |  |  | 229772.25
| 4.1.1 | 103322 | SINAPI | ALVENARIA DE VEDAÇÃO DE BLOCOS CERÂMICOS FURADOS NA VERTICAL DE 9X19X39 CM (ESPESSURA 9 CM) E ARGAMASSA DE ASSENTAMENTO COM PREPARO EM BETONEIRA. AF_12/2021 | m² | 19.55 | 62.04 | 74.95 | 1465.27 | 0.02677% |  | 1465.27
| 4.1.2 | 103324 | SINAPI | ALVENARIA DE VEDAÇÃO DE BLOCOS CERÂMICOS FURADOS NA VERTICAL DE 14X19X39 CM (ESPESSURA 14 CM) E ARGAMASSA DE ASSENTAMENTO COM PREPARO EM BETONEIRA. AF_12/2021 | m² | 1519.36 | 83.81 | 101.25 | 153835.2 | 2.81% |  | 153835.2
OK | 4.1.3 | 10783 | ORSE | Cobogo de cimento (elemento vazado, circular), 30 x 30 x 5cm, assentado com argamassa de cimento e areia | m² | 168.58 | 205.05 | 247.72 | 41760.64 | 0.7629% |  | 41760.64
| 4.1.4 | 93191 | SINAPI | VERGA MOLDADA IN LOCO COM UTILIZAÇÃO DE BLOCOS CANALETA, ESPESSURA DE *20* CM. AF_03/2024 | M | 203.6 | 70.81 | 85.55 | 17417.98 | 0.3182% |  | 17417.98
| 4.1.5 | 93199 | SINAPI | CONTRAVERGA MOLDADA IN LOCO COM UTILIZAÇÃO DE BLOCOS CANALETA, ESPESSURA DE *20* CM. AF_03/2024 | M | 154.5 | 48.64 | 58.76 | 9078.42 | 0.1658% |  | 9078.42
| 4.1.6 | 4001102 | PMSP EDIF | FIXAÇÃO (ENCUNHAMENTO) DE ALVENARIA DE VEDAÇÃO COM ARGAMASSA APLICADA COM COLHER | M | 612.29 | 8.4 | 10.15 | 6214.74 | 0.1135% |  | 6214.74
| 4.2 |  |  | DRYWALL |  |  |  |  | 164015.85
| 4.2.1 | CPU1942 | Próprio | PAREDE COM SISTEMA EM CHAPAS DE GESSO RU PARA DRYWALL, USO INTERNO, COM DUAS FACES SIMPLES E ESTRUTURA METÁLICA COM GUIAS SIMPLES PARA PAREDES COM ÁREA LÍQUIDA MAIOR OU IGUAL A 6 M2, COM VÃOS. AF_07/2023_PS | m² | 241.1 | 165 | 199.34 | 48060.87 | 0.878% |  | 48060.87
| 4.2.2 | CPU2285 | Próprio | PAREDE COM SISTEMA EM CHAPAS DE GESSO ST PARA DRYWALL COM ISOLAMENTO ACUSTICO, USO INTERNO, COM DUAS FACES SIMPLES E ESTRUTURA METÁLICA COM GUIAS SIMPLES PARA PAREDES COM ÁREA LÍQUIDA MAIOR OU IGUAL A 6 M2, COM VÃOS. | m² | 289.04 | 167.3 | 202.12 | 58420.76 | 1.067% |  | 58420.76
| 4.2.3 | CPU2286 | Próprio | PAREDE COM SISTEMA EM CHAPAS DE GESSO RU PARA DRYWALL COM ISOLAMENTO ACUSTICO, USO INTERNO, COM DUAS FACES SIMPLES E ESTRUTURA METÁLICA COM GUIAS SIMPLES PARA PAREDES COM ÁREA LÍQUIDA MAIOR OU IGUAL A 6 M2, COM VÃOS. | m² | 221.65 | 180.67 | 218.27 | 48379.55 | 0.8838% |  | 48379.55
| 4.2.4 | 96374 | SINAPI | INSTALAÇÃO DE REFORÇO DE MADEIRA EM PAREDE DRYWALL. AF_07/2023 | M | 225.54 | 33.6 | 40.59 | 9154.67 | 0.1672% |  | 9154.67
| 4.3 |  |  | DIVISÓRIAS |  |  |  |  | 17414.5
| 4.3.1 | 102257 | SINAPI | DIVISORIA SANITÁRIA, TIPO CABINE, EM PAINEL DE GRANILITE, ESP = 3CM, ASSENTADO COM ARGAMASSA COLANTE AC III-E, EXCLUSIVE FERRAGENS. AF_01/2021 | m² | 41.4 | 348.18 | 420.64 | 17414.5 | 0.3181% |  | 17414.5
| 5 |  |  | COBERTURA |  |  |  |  | 179151.73 |  | 179151.73
| 5.1 |  |  | ESTRUTURA |  |  |  |  | 89932.78
OK | 5.1.1 | 15.03.030 | CDHU | Fornecimento e montagem de estrutura em aço ASTM-A36, sem pintura | KG | 1076.97 | 27.3 | 32.98 | 35518.47 | 0.6489% |  | 35518.47
| 5.1.2 | 100383 | SINAPI | FABRICAÇÃO E INSTALAÇÃO DE PONTALETES DE MADEIRA NÃO APARELHADA PARA TELHADOS COM ATÉ 2 ÁGUAS E COM TELHA ONDULADA DE FIBROCIMENTO, ALUMÍNIO OU PLÁSTICA EM EDIFÍCIO RESIDENCIAL DE MÚLTIPLOS PAVIMENTOS, INCLUSO TRANSPORTE VERTICAL. AF_07/2019 | m² | 815.44 | 28,50 | #VALUE! | #VALUE! | 0.5129% |  | #VALUE!
| 5.1.3 | 92543 | SINAPI | TRAMA DE MADEIRA COMPOSTA POR TERÇAS PARA TELHADOS DE ATÉ 2 ÁGUAS PARA TELHA ONDULADA DE FIBROCIMENTO, METÁLICA, PLÁSTICA OU TERMOACÚSTICA, INCLUSO TRANSPORTE VERTICAL. AF_07/2019 | m² | 815.44 | 26,74 | #VALUE! | #VALUE! | 0.4812% |  | #VALUE!
| 5.2 |  |  | TELHAMENTO |  |  |  |  | 47352.13
| 5.2.1 | 94207 | SINAPI | TELHAMENTO COM TELHA ONDULADA DE FIBROCIMENTO E = 6 MM, COM RECOBRIMENTO LATERAL DE 1/4 DE ONDA PARA TELHADO COM INCLINAÇÃO MAIOR QUE 10°, COM ATÉ 2 ÁGUAS, INCLUSO IÇAMENTO. AF_07/2019 | m² | 815.44 | 46,13 | #VALUE! | #VALUE! | 0.8302% |  | #VALUE!
| 5.2.2 | 100113 | SBC | COBERTURA EM CHAPA POLICARBONATO ALVEOLAR 10mm | m² | 26.4 | 59.81 | 72.26 | 1907.66 | 0.03485% |  | 1907.66
| 5.3 |  |  | COMPLEMENTOS |  |  |  |  | 41866.82
| 5.3.1 | 94229 | SINAPI | CALHA EM CHAPA DE AÇO GALVANIZADO NÚMERO 24, DESENVOLVIMENTO DE 100 CM, INCLUSO TRANSPORTE VERTICAL. AF_07/2019 | M | 149.5 | 176,13 | #VALUE! | #VALUE! | 0.5811% |  | #VALUE!
| 5.3.2 | 94231 | SINAPI | RUFO EM CHAPA DE AÇO GALVANIZADO NÚMERO 24, CORTE DE 25 CM, INCLUSO TRANSPORTE VERTICAL. AF_07/2019 | M | 46.36 | 53,68 | #VALUE! | #VALUE! | 0.05492% |  | #VALUE!
| 5.3.3 | 94451 | SINAPI | CUMEEIRA PARA TELHA DE FIBROCIMENTO ESTRUTURAL E = 6 MM, INCLUSO ACESSÓRIOS DE FIXAÇÃO E IÇAMENTO. AF_07/2019 | M | 68.14 | 85,64 | #VALUE! | #VALUE! | 0.1288% |  | #VALUE!
| 6 |  |  | IMPERMEABILIZAÇÃO |  |  |  |  | 65890.62 |  | 65890.62
| 6.1 | 98565 | SINAPI | PROTEÇÃO MECÂNICA DE SUPERFICIE HORIZONTAL COM ARGAMASSA DE CIMENTO E AREIA, TRAÇO 1:3, E=3CM. AF_09/2023 | m² | 136.91 | 57,32 | #VALUE! | #VALUE! | 0.1732% |  | #VALUE!
| 6.2 | 98556 | SINAPI | IMPERMEABILIZIMPERMEABILIZAÇÃO DE SUPERFÍCIE COM ARGAMASSA POLIMÉRICA / MEMBRANA ACRÍLICA, 4 DEMÃOS, REFORÇADA COM VÉU DE POLIÉSTER (MAV). AF_09/2023 | m² | 395.75 | 65,20 | #VALUE! | #VALUE! | 0.5695% |  | #VALUE!
| 6.3 | 98555 | SINAPI | IMPERMEABILIZAÇÃO DE SUPERFÍCIE COM ARGAMASSA POLIMÉRICA / MEMBRANA ACRÍLICA, 3 DEMÃOS. AF_09/2023 | m² | 584.04 | 35,77 | #VALUE! | #VALUE! | 0.461% |  | #VALUE!
| 7 |  |  | ESQUADRIAS |  |  |  |  | 469816.66 |  | 469816.66
| 7.1 |  |  | ESQUADRIAS DE MADEIRA |  |  |  |  | 80239.21
| 7.1.1 |  |  | PORTAS DE MADEIRA |  |  |  |  | 80239.21
| 7.1.1.1 | 90844 | SINAPI | KIT DE PORTA DE MADEIRA PARA PINTURA, SEMI-OCA (LEVE OU MÉDIA), PADRÃO MÉDIO, 90X210CM, ESPESSURA DE 3,5CM, ITENS INCLUSOS: DOBRADIÇAS, MONTAGEM E INSTALAÇÃO DO BATENTE, FECHADURA COM EXECUÇÃO DO FURO - FORNECIMENTO E INSTALAÇÃO. AF_12/2019 | UN | 26 | 1.398,37 | #VALUE! | #VALUE! | 0.8024% |  | #VALUE!
| 7.1.1.2 | 90843 | SINAPI | KIT DE PORTA DE MADEIRA PARA PINTURA, SEMI-OCA (LEVE OU MÉDIA), PADRÃO MÉDIO, 80X210CM, ESPESSURA DE 3,5CM, ITENS INCLUSOS: DOBRADIÇAS, MONTAGEM E INSTALAÇÃO DO BATENTE, FECHADURA COM EXECUÇÃO DO FURO - FORNECIMENTO E INSTALAÇÃO. AF_12/2019 | UN | 10 | 1.307,34 | #VALUE! | #VALUE! | 0.2885% |  | #VALUE!
| 7.1.1.3 | 110015 | SBC | PORTA COMPLETA MADEIRA 1 FL.1,20x2,10m-INTERNA | UN | 3 | 1263.08 | 1525.93 | 4577.79 | 0.08363% |  | 4577.79
OK | 7.1.1.4 | 23.08.242 | CDHU | PORTA LISA DE CORRER SUSPENSA EM MADEIRA COM BATENTE | m² | 23.94 | 551.27 | 665.99 | 15943.8 | 0.2913% |  | 15943.8
| 7.2 |  |  | ESQUADRIAS DE ALUMÍNIO |  |  |  |  | 215042.47
| 7.2.1 |  |  | PORTAS DE ALUMÍNIO |  |  |  |  | 126392.8
| 7.2.1.1 | 91338 | SINAPI | PORTA DE ALUMÍNIO DE ABRIR COM LAMBRI, COM GUARNIÇÃO, FIXAÇÃO COM PARAFUSOS - FORNECIMENTO E INSTALAÇÃO. AF_12/2019 | m² | 7.56 | 857,13 | #VALUE! | #VALUE! | 0.143% |  | #VALUE!
OK | 7.2.1.2 | 25.02.110 | CDHU | PORTA VENEZIANA DE ABRIR EM ALUMÍNIO, SOB MEDIDA | m² | 29.97 | 1153.79 | 1393.89 | 41774.88 | 0.7632% |  | 41774.88
| 7.2.1.3 | 14.003.0205-0 | EMOP | PORTA DE ALUMINIO ANODIZADO AO NATURAL,EM 2 FOLHAS DE ABRIR, TENDO 1 CONTRAPINAZIO DIVIDINDO A ESQUADRIA EM 2 VAZIOS PARA VIDRO,EM PERFIS SERIE 25,EXCLUSIVE FECHADURA.FORNECIMENTO E COLOCACAO | m² | 23.64 | 1205.83 | 1456.76 | 34437.81 | 0.6291% |  | 34437.81
OK | 7.2.1.4 | 24.02.460 | CDHU | PORTA DE ABRIR EM TELA ONDULADA DE AÇO GALVANIZADO, COMPLETA | m² | 11.32 | 1229.62 | 1485.5 | 16815.86 | 0.3072% |  | 16815.86
| 7.2.1.5 | 112370 | SBC | PORTA ALUMINIO ANODIZADO NATURAL 1 FOLHA DE ABRIR | m² | 2.52 | 1176.93 | 1421.85 | 3583.06 | 0.06546% |  | 3583.06
| 7.2.1.6 | CPU2476 | Próprio | PORTA CAMARÃO 8 FOLHAS EM ALUMINIO ANODIZADO, ACABAMENTO E PINTURA NA COR BRANCA | m² | 19.07 | 746.26 | 901.56 | 17192.75 | 0.3141% |  | 17192.75
OK | 7.2.1.7 | 12220 | ORSE | Portão/porta em alumínio cor N/B/P, de abrir, 02 fls, vazado, em tubo quadrado 3"x1.1/2" horizontais e engradado e 1.1/2"x1.1/2" verticais, com espaçamento de 12cm. | m² | 9.8 | 402.05 | 485.72 | 4760.06 | 0.08696% |  | 4760.06
| 7.2.2 |  |  | JANELAS DE ALUMÍNIO |  |  |  |  | 88649.67
| 7.2.2.1 | 94569 | SINAPI | JANELA DE ALUMÍNIO TIPO MAXIM-AR, COM VIDROS, BATENTE E FERRAGENS. EXCLUSIVE ALIZAR, ACABAMENTO E CONTRAMARCO. FORNECIMENTO E INSTALAÇÃO. AF_12/2019 | m² | 68.96 | 692,16 | #VALUE! | #VALUE! | 1.053% |  | #VALUE!
| 7.2.2.2 | 100674 | SINAPI | JANELA FIXA DE ALUMÍNIO PARA VIDRO, COM VIDRO, BATENTE E FERRAGENS. EXCLUSIVE ACABAMENTO, ALIZAR E CONTRAMARCO. FORNECIMENTO E INSTALAÇÃO. AF_12/2019 | m² | 10.32 | 793,37 | #VALUE! | #VALUE! | 0.1807% |  | #VALUE!
| 7.2.2.3 | 94573 | SINAPI | JANELA DE ALUMÍNIO DE CORRER COM 4 FOLHAS PARA VIDROS, COM VIDROS, BATENTE, ACABAMENTO COM ACETATO OU BRILHANTE E FERRAGENS. EXCLUSIVE ALIZAR E CONTRAMARCO. FORNECIMENTO E INSTALAÇÃO. AF_12/2019 | m² | 41.4 | 405,90 | #VALUE! | #VALUE! | 0.3709% |  | #VALUE!
| 7.2.2.4 | 94570 | SINAPI | JANELA DE ALUMÍNIO DE CORRER COM 2 FOLHAS PARA VIDROS, COM VIDROS, BATENTE, ACABAMENTO COM ACETATO OU BRILHANTE E FERRAGENS. EXCLUSIVE ALIZAR E CONTRAMARCO. FORNECIMENTO E INSTALAÇÃO. AF_12/2019 | m² | 1.8 | 364,48 | #VALUE! | #VALUE! | 0.01448% |  | #VALUE!
| 7.3 |  |  | ESQUADRIAS METÁLICAS |  |  |  |  | 2479.4
| 7.3.1 |  |  | PORTAS METÁLICAS |  |  |  |  | 2479.4
OK | 7.3.1.1 | 12098 | ORSE | Porta corta fogo, de abrir, 02 folhas, em chapa de aço galvanizado nº24, batente em chapa nº18, classe 90, isolante em manta cerâmica incombustível e=5cm,dobradiças tipo helicoidal em aço 1010/1020, e fechadura reversível sem chave | m² | 3.15 | 651.53 | 787.11 | 2479.4 | 0.04529% |  | 2479.4
| 7.4 |  |  | ACESSÓRIOS |  |  |  |  | 172055.58
OK | 7.4.1 | 28.20.650 | CDHU | PUXADOR DUPLO EM AÇO INOXIDÁVEL, PARA PORTA DE MADEIRA, ALUMÍNIO OU VIDRO, DE 350 MM | un | 14 | 480.1 | 580.01 | 8120.14 | 0.1483% |  | 8120.14
| 7.4.2 | 112597 | SBC | ALIZAR ALUMINIO PINTURA ELETROSTATICA BRANCA | M | 551.44 | 189.4 | 228.81 | 126174.99 | 2.305% |  | 126174.99
| 7.4.3 | 140560 | SBC | MOLA AEREA COM CALHA/BRACO DESLIZANTE | UN | 4 | 1772.6 | 2141.48 | 8565.92 | 0.1565% |  | 8565.92
OK | 7.4.4 | 28.01.550 | CDHU | FECHADURA COM MAÇANETA TIPO ALAVANCA EM AÇO INOXIDÁVEL, PARA PORTA EXTERNA | un | 39 | 316.05 | 381.82 | 14890.98 | 0.272% |  | 14890.98
| 7.4.5 | 100709 | SINAPI | DOBRADIÇA EM AÇO/FERRO, 3" X 21/2", E=1,9 A 2MM, SEN ANEL, CROMADO OU ZINCADO, TAMPA BOLA, COM PARAFUSOS. AF_12/2019 | UN | 158 | 63.89 | 77.19 | 12196.02 | 0.2228% |  | 12196.02
| 7.4.6 | 110108 | SBC | GUICHE COM REQUADRO EM MADEIRA DE LEI - VASADO | m² | 0.45 | 673.69 | 813.88 | 366.25 | 0.006691% |  | 366.25
| 7.4.7 | 100705 | SINAPI | TARJETA TIPO LIVRE/OCUPADO PARA PORTA DE BANHEIRO. AF_12/2019 | UN | 16 | 90.08 | 108.83 | 1741.28 | 0.03181% |  | 1741.28
| 8 |  |  | REVESTIMENTO DE PAREDE |  |  |  |  | 163283.82 |  | 163283.82
| 8.1 |  |  | REVESTIMENTO ARGAMASSADO |  |  |  |  | 124384.16
| 8.1.1 | 87905 | SINAPI | CHAPISCO APLICADO EM ALVENARIA (COM PRESENÇA DE VÃOS) E ESTRUTURAS DE CONCRETO DE FACHADA, COM COLHER DE PEDREIRO. ARGAMASSA TRAÇO 1:3 COM PREPARO EM BETONEIRA 400L. AF_10/2022 | m² | 3077.82 | 9.24 | 11.16 | 34348.47 | 0.6275% |  | 34348.47
| 8.1.2 | 104958 | SINAPI | MASSA ÚNICA, EM ARGAMASSA TRAÇO 1:2:8 PREPARO MECÂNICO, APLICADA MANUALMENTE EM PAREDES INTERNAS DE AMBIENTES COM ÁREA MAIOR QUE 10M², E = 10MM, COM TALISCAS. AF_03/2024 | m² | 3025.2 | 24.23 | 29.27 | 88547.6 | 1.618% |  | 88547.6
| 8.1.3 | 87553 | SINAPI | EMBOÇO, EM ARGAMASSA TRAÇO 1:2:8, PREPARO MECÂNICO, APLICADO MANUALMENTE EM PAREDES INTERNAS DE AMBIENTES COM ÁREA MAIOR QUE 10M², E = 10MM, COM TALISCAS. AF_03/2024 | m² | 52.62 | 23.41 | 28.28 | 1488.09 | 0.02719% |  | 1488.09
| 8.2 |  |  | REVESTIMENTO CERÂMICO |  |  |  |  | 38899.66
| 8.2.1 | 104611 | SINAPI | REVESTIMENTO CERÂMICO PARA PAREDES INTERNAS COM PLACAS TIPO ESMALTADA EXTRA DE DIMENSÕES 60X60 CM APLICADAS NA ALTURA INTEIRA DAS PAREDES. AF_02/2023_PE | m² | 345.99 | 93.06 | 112.43 | 38899.66 | 0.7106% |  | 38899.66
| 9 |  |  | REVESTIMENTO DE PISO INTERNO |  |  |  |  | 208713.29 |  | 208713.29
| 9.1 |  |  | REVESTIMENTO ARGAMASSADO |  |  |  |  | 117324.63
| 9.1.1 | 94995 | SINAPI | EXECUÇÃO DE PASSEIO (CALÇADA) OU PISO DE CONCRETO COM CONCRETO MOLDADO IN LOCO, USINADO, ACABAMENTO CONVENCIONAL, ESPESSURA 8 CM, ARMADO. AF_08/2022 | m² | 869.78 | 85 | 102.69 | 89317.71 | 1.632% |  | 89317.71
OK | 9.1.2 | 2180 | ORSE | Regularização de base para revest. de pisos com arg. traço t4, esp. média = 2,5cm | m² | 869.78 | 26.65 | 32.2 | 28006.92 | 0.5116% |  | 28006.92
| 9.2 |  |  | GRANILITE |  |  |  |  | 75478.45
OK | 9.2.1 | 10168 | ORSE | Piso alta resistencia, colorido, e=10mm, aplicado com juntas, polido até o esmeril 400 e encerado | m² | 730.06 | 77.5 | 93.63 | 68355.52 | 1.249% |  | 68355.52
OK | 9.2.2 | 12623 | ORSE | Piso alta resistência ou industrial de 12 mm, comum, cor cinza, com juntas plásticas, sem polimento, ecclusive argamassa de regularização, aplicado | m² | 139.72 | 42.2 | 50.98 | 7122.93 | 0.1301% |  | 7122.93
| 9.3 |  |  | RODAPÉ |  |  |  |  | 15910.21
OK | 9.3.1 | 11233 | ORSE | Rodapé alta resistência, h = 10 cm, meia-cana | m | 647.81 | 20.33 | 24.56 | 15910.21 | 0.2907% |  | 15910.21
| 10 |  |  | REVESTIMENTO DE PISO EXTERNO |  |  |  |  | 46862.51 |  | 46862.51
| 10.1 |  |  | REVESTIMENTO ARGAMASSADO |  |  |  |  | 46862.51
| 10.1.1 | 94991 | SINAPI | EXECUÇÃO DE PASSEIO (CALÇADA) OU PISO DE CONCRETO COM CONCRETO MOLDADO IN LOCO, USINADO C20, ACABAMENTO CONVENCIONAL, NÃO ARMADO. AF_08/2022 | m³ | 59.48 | 652.16 | 787.87 | 46862.51 | 0.8561% |  | 46862.51
| 11 |  |  | REVESTIMENTO DE TETO |  |  |  |  | 83420.57 |  | 83420.57
| 11.1 |  |  | FORRO |  |  |  |  | 83420.57
| 11.1.1 | 96114 | SINAPI | FORRO EM DRYWALL, PARA AMBIENTES COMERCIAIS, INCLUSIVE ESTRUTURA BIRECIONAL DE FIXAÇÃO. AF_08/2023_PS | m² | 902.82 | 76.48 | 92.4 | 83420.57 | 1.524% |  | 83420.57
| 12 |  |  | PINTURA |  |  |  |  | 214574.24 |  | 214574.24
| 12.1 |  |  | PAREDES |  |  |  |  | 159263.96
| 12.1.1 | 88485 | SINAPI | FUNDO SELADOR ACRÍLICO, APLICAÇÃO MANUAL EM PAREDE, UMA DEMÃO. AF_04/2023 | m² | 3475.97 | 5.01 | 6.05 | 21029.62 | 0.3842% |  | 21029.62
| 12.1.2 | 88495 | SINAPI | EMASSAMENTO COM MASSA LÁTEX, APLICAÇÃO EM PAREDE, UMA DEMÃO, LIXAMENTO MANUAL. AF_04/2023 | m² | 2317.18 | 14.11 | 17.05 | 39507.92 | 0.7217% |  | 39507.92
| 12.1.3 | 96130 | SINAPI | APLICAÇÃO MANUAL DE MASSA ACRÍLICA EM PAREDES EXTERNAS DE CASAS, UMA DEMÃO. AF_03/2024 | m² | 1158.79 | 22.87 | 27.63 | 32017.37 | 0.5849% |  | 32017.37
| 12.1.4 | 104641 | SINAPI | PINTURA LÁTEX ACRÍLICA ECONÔMICA, APLICAÇÃO MANUAL EM PAREDES, DUAS DEMÃOS. AF_04/2023 | m² | 2317.18 | 11.06 | 13.36 | 30957.52 | 0.5655% |  | 30957.52
| 12.1.5 | 95305 | SINAPI | TEXTURA ACRÍLICA, APLICAÇÃO MANUAL EM PAREDE, UMA DEMÃO. AF_04/2023 | m² | 1919.03 | 15.42 | 18.63 | 35751.53 | 0.6531% |  | 35751.53
| 12.2 |  |  | TETO |  |  |  |  | 43877.05
| 12.2.1 | 88494 | SINAPI | EMASSAMENTO COM MASSA LÁTEX, APLICAÇÃO EM TETO, UMA DEMÃO, LIXAMENTO MANUAL. AF_04/2023 | m² | 902.82 | 26.19 | 31.64 | 28565.22 | 0.5218% |  | 28565.22
| 12.2.2 | 104639 | SINAPI | PINTURA LÁTEX ACRÍLICA ECONÔMICA, APLICAÇÃO MANUAL EM TETO, DUAS DEMÃOS. AF_04/2023 | m² | 902.82 | 14.04 | 16.96 | 15311.83 | 0.2797% |  | 15311.83
| 12.3 |  |  | ESQUADRIAS |  |  |  |  | 11433.23
| 12.3.1 | 102197 | SINAPI | PINTURA FUNDO NIVELADOR ALQUÍDICO BRANCO EM MADEIRA. AF_01/2021 | m² | 190.84 | 28.94 | 34.96 | 6671.77 | 0.1219% |  | 6671.77
| 12.3.2 | 102219 | SINAPI | PINTURA TINTA DE ACABAMENTO (PIGMENTADA) ESMALTE SINTÉTICO ACETINADO EM MADEIRA, 2 DEMÃOS. AF_01/2021 | m² | 190.84 | 20.65 | 24.95 | 4761.46 | 0.08698% |  | 4761.46
| 13 |  |  | MARMORARIA |  |  |  |  | 46667.33 |  | 46667.33
OK | 13.1 | 12492 | ORSE | Tampo/bancada em granito branco siena, e=2cm | m² | 30.1 | 670.35 | 809.85 | 24376.49 | 0.4453% |  | 24376.49
| 13.2 | 101965 | SINAPI | PEITORIL LINEAR EM GRANITO OU MÁRMORE, L = 15CM, COMPRIMENTO DE ATÉ 2M, ASSENTADO COM ARGAMASSA 1:6 COM ADITIVO. AF_11/2020 | M | 129.5 | 142.48 | 172.13 | 22290.84 | 0.4072% |  | 22290.84
| 14 |  |  | LOUÇAS, METAIS E ACESSÓRIOS |  |  |  |  | 116536.89 |  | 116536.89
| 14.1 |  |  | EQUIPAMENTOS |  |  |  |  | 923.44
| 14.1.1 | 100860 | SINAPI | CHUVEIRO ELÉTRICO COMUM CORPO PLÁSTICO, TIPO DUCHA - FORNECIMENTO E INSTALAÇÃO. AF_01/2020 | UN | 7 | 109.2 | 131.92 | 923.44 | 0.01687% |  | 923.44
| 14.2 |  |  | LOUÇAS |  |  |  |  | 38345.16
| 14.2.1 | 86932 | SINAPI | VASO SANITÁRIO SIFONADO COM CAIXA ACOPLADA LOUÇA BRANCA - PADRÃO MÉDIO, INCLUSO ENGATE FLEXÍVEL EM METAL CROMADO, 1/2 X 40CM - FORNECIMENTO E INSTALAÇÃO. AF_01/2020 | UN | 20 | 523.32 | 632.22 | 12644.4 | 0.231% |  | 12644.4
OK | 14.2.2 | 44.01.040 | CDHU | BACIA SIFONADA COM CAIXA DE DESCARGA ACOPLADA E TAMPA - INFANTIL | un | 1 | 1063.79 | 1285.16 | 1285.16 | 0.02348% |  | 1285.16
| 14.2.3 | 86939 | SINAPI | LAVATÓRIO LOUÇA BRANCA COM COLUNA, *44 X 35,5* CM, PADRÃO POPULAR, INCLUSO SIFÃO FLEXÍVEL EM PVC, VÁLVULA E ENGATE FLEXÍVEL 30CM EM PLÁSTICO E COM TORNEIRA CROMADA PADRÃO POPULAR - FORNECIMENTO E INSTALAÇÃO. AF_01/2020 | UN | 30 | 422.11 | 509.95 | 15298.5 | 0.2795% |  | 15298.5
| 14.2.4 | 86919 | SINAPI | TANQUE DE LOUÇA BRANCA COM COLUNA, 30L OU EQUIVALENTE, INCLUSO SIFÃO FLEXÍVEL EM PVC, VÁLVULA METÁLICA E TORNEIRA DE METAL CROMADO PADRÃO MÉDIO - FORNECIMENTO E INSTALAÇÃO. AF_01/2020 | UN | 2 | 871.26 | 1052.57 | 2105.14 | 0.03846% |  | 2105.14
| 14.2.5 | 100858 | SINAPI | MICTÓRIO SIFONADO LOUÇA BRANCA - PADRÃO MÉDIO - FORNECIMENTO E INSTALAÇÃO. AF_01/2020 | UN | 3 | 739.79 | 893.74 | 2681.22 | 0.04898% |  | 2681.22
OK | 14.2.6 | 170124 | DER/ES EDIF | LAVATÓRIO DE CANTO REF. L101 DECA OU EQUIVALENTE, INCLUSIVE VÁLVULA, SIFÃO E ENGATES CROMADOS, EXCLUSIVE TORNEIRA | und | 1 | 553.7 | 668.92 | 668.92 | 0.01222% |  | 668.92
| 14.2.7 | 86901 | SINAPI | CUBA DE EMBUTIR OVAL EM LOUÇA BRANCA, 35 X 50CM OU EQUIVALENTE - FORNECIMENTO E INSTALAÇÃO. AF_01/2020 | UN | 12 | 146.64 | 177.16 | 2125.92 | 0.03884% |  | 2125.92
OK | 14.2.8 | 44.01.850 | CDHU | CUBA DE LOUÇA DE EMBUTIR REDONDA | un | 10 | 127.13 | 153.59 | 1535.9 | 0.02806% |  | 1535.9
| 14.3 |  |  | METAIS E ACESSÓRIOS |  |  |  |  | 77268.29
OK | 14.3.1 | 44.02.200 | CDHU | TAMPO/BANCADA EM CONCRETO ARMADO, REVESTIDO EM AÇO INOXIDÁVEL FOSCO POLIDO | m² | 5.85 | 1577.15 | 1905.35 | 11146.3 | 0.2036% |  | 11146.3
OK | 14.3.2 | 13262 | ORSE | Funil Expurgo Hospitalar de aço inox 304 290x300mm e= 0,8mm Sem mesa para embutir - Mirnox ou similar | un | 2 | 2425.92 | 2930.75 | 5861.5 | 0.1071% |  | 5861.5
| 14.3.3 | 86900 | SINAPI | CUBA DE EMBUTIR RETANGULAR DE AÇO INOXIDÁVEL, 46 X 30 X 12 CM - FORNECIMENTO E INSTALAÇÃO. AF_01/2020 | UN | 12 | 202.22 | 244.3 | 2931.6 | 0.05356% |  | 2931.6
| 14.3.4 | 86913 | SINAPI | TORNEIRA CROMADA 1/2" OU 3/4" PARA TANQUE, PADRÃO POPULAR - FORNECIMENTO E INSTALAÇÃO. AF_01/2020 | UN | 7 | 48.95 | 59.14 | 413.98 | 0.007563% |  | 413.98
OK | 14.3.5 | 44.03.300 | CDHU | TORNEIRA CLÍNICA COM VOLANTE TIPO ALAVANCA | un | 3 | 361.01 | 436.14 | 1308.42 | 0.0239% |  | 1308.42
OK | 14.3.6 | 44.03.316 | CDHU | TORNEIRA MISTURADOR CLÍNICA DE MESA COM AREJADOR ARTICULADO, ACIONAMENTO COTOVELO | UN | 12 | 369.52 | 446.42 | 5357.04 | 0.09786% |  | 5357.04
OK | 14.3.7 | 9676 | ORSE | Torneira de mesa com fechamento automático, linha Decamatic Eco, ref.1173.C, DECA ou similar | un | 53 | 273.5 | 330.42 | 17512.26 | 0.3199% |  | 17512.26
OK | 14.3.8 | 9503 | ORSE | Ducha higiênica com registro, linha Dream, ref. 1984.C87.ACT.CR, da DECA ou similar | un | 10 | 812.94 | 982.11 | 9821.1 | 0.1794% |  | 9821.1
OK | 14.3.9 | 13113 | ORSE | Barra de apoio, reta, fixa, em aço inox, l=80cm, d=1 1/4", Jackwal ou similar | un | 18 | 221.74 | 267.88 | 4821.84 | 0.08809% |  | 4821.84
OK | 14.3.10 | 13110 | ORSE | Barra de apoio, reta, fixa, em aço inox, l=40cm, d=1 1/4", Jackwal ou similar | un | 15 | 111.74 | 134.99 | 2024.85 | 0.03699% |  | 2024.85
| 14.3.11 | 202316 | SBC | BARRA DE APOIO ARTICULAVEL EM ALUMINIO POLIDO 70cm +PARAFUSO | UN | 2 | 428.91 | 518.17 | 1036.34 | 0.01893% |  | 1036.34
| 14.3.12 | 100867 | SINAPI | BARRA DE APOIO RETA, EM ACO INOX POLIDO, COMPRIMENTO 70 CM, FIXADA NA PAREDE - FORNECIMENTO E INSTALAÇÃO. AF_01/2020 | UN | 8 | 359,41 | #VALUE! | #VALUE! | 0.06346% |  | #VALUE!
| 14.3.13 | 100875 | SINAPI | BANCO ARTICULADO, EM ACO INOX, PARA PCD, FIXADO NA PAREDE - FORNECIMENTO E INSTALAÇÃO. AF_01/2020 | UN | 2 | 1.156,82 | #VALUE! | #VALUE! | 0.05106% |  | #VALUE!
| 14.3.14 | CPU2105 | Próprio | RALO SECO PVC QUADRADO 15x15 COM GRELHA | UN | 32 | 129.74 | 156.74 | 5015.68 | 0.09163% |  | 5015.68
| 14.3.15 | 18.050.0115-0 | EMOP | ESTACAO DE CHAMADA DE BANHEIRO,COM INTERRUPTOR DE EMBUTIR.FO RNECIMENTO E COLOCACAO | UN | 9 | 344.77 | 416.52 | 3748.68 | 0.06848% |  | 3748.68
| 15 |  |  | INSTALAÇÕES HIDROSSANITÁRIAS |  |  |  |  | 361920.19 |  | 361920.19
| 15.1 |  |  | HIDRÁULICA |  |  |  |  | 108064.41
| 15.1.1 | 054668 | SBC | ACOPLAMENTO RANHURADO EM FERRO FUNDIDO DN 60,3mm 2"" | UN | 1 | 75.39 | 91.08 | 91.08 | 0.001664% |  | 91.08
| 15.1.2 | 103039 | SINAPI | REGISTRO DE ESFERA, PVC, ROSCÁVEL, COM VOLANTE, 1 1/2" - FORNECIMENTO E INSTALAÇÃO. AF_08/2021 | UN | 1 | 80.49 | 97.24 | 97.24 | 0.001776% |  | 97.24
| 15.1.3 | 94492 | SINAPI | REGISTRO DE ESFERA, PVC, SOLDÁVEL, COM VOLANTE, DN 50 MM - FORNECIMENTO E INSTALAÇÃO. AF_08/2021 | UN | 3 | 70.68 | 85.39 | 256.17 | 0.00468% |  | 256.17
| 15.1.4 | 94681 | SINAPI | CURVA 90 GRAUS, PVC, SOLDÁVEL, DN 60 MM, INSTALADO EM RESERVAÇÃO DE ÁGUA DE EDIFICAÇÃO QUE POSSUA RESERVATÓRIO DE FIBRA/FIBROCIMENTO FORNECIMENTO E INSTALAÇÃO. AF_06/2016 | UN | 1 | 49.08 | 59.29 | 59.29 | 0.001083% |  | 59.29
| 15.1.5 | 94662 | SINAPI | ADAPTADOR CURTO COM BOLSA E ROSCA PARA REGISTRO, PVC, SOLDÁVEL, DN 50 MM X 1 1/2 , INSTALADO EM RESERVAÇÃO DE ÁGUA DE EDIFICAÇÃO QUE POSSUA RESERVATÓRIO DE FIBRA/FIBROCIMENTO FORNECIMENTO E INSTALAÇÃO. AF_06/2016 | UN | 5 | 12.06 | 14.57 | 72.85 | 0.001331% |  | 72.85
| 15.1.6 | 103986 | SINAPI | CURVA 90 GRAUS, PVC, SOLDÁVEL, DN 50MM, INSTALADO EM RAMAL DE DISTRIBUIÇÃO DE ÁGUA - FORNECIMENTO E INSTALAÇÃO. AF_06/2022 | UN | 23 | 31 | 37.45 | 861.35 | 0.01574% |  | 861.35
| 15.1.7 | 103979 | SINAPI | TUBO, PVC, SOLDÁVEL, DN 50MM, INSTALADO EM RAMAL DE DISTRIBUIÇÃO DE ÁGUA - FORNECIMENTO E INSTALAÇÃO. AF_06/2022 | M | 270.1 | 34.27 | 41.4 | 11182.14 | 0.2043% |  | 11182.14
| 15.1.8 | 104008 | SINAPI | TE DE REDUÇÃO, 90 GRAUS, PVC, SOLDÁVEL, DN 50 MM X 32 MM, INSTALADO EM RAMAL DE DISTRIBUIÇÃO DE ÁGUA - FORNECIMENTO E INSTALAÇÃO. AF_06/2022 | UN | 10 | 35.27 | 42.61 | 426.1 | 0.007784% |  | 426.1
OK | 15.1.9 | 45.03.110 | CDHU | HIDRÔMETRO EM BRONZE, DIÂMETRO DE 40 MM (1 1/2´) | cj | 1 | 1090.22 | 1317.09 | 1317.09 | 0.02406% |  | 1317.09
| 15.1.10 | 94794 | SINAPI | REGISTRO DE GAVETA BRUTO, LATÃO, ROSCÁVEL, 1 1/2", COM ACABAMENTO E CANOPLA CROMADOS - FORNECIMENTO E INSTALAÇÃO. AF_08/2021 | UN | 2 | 126.6 | 152.95 | 305.9 | 0.005588% |  | 305.9
| 15.1.11 | 89987 | SINAPI | REGISTRO DE GAVETA BRUTO, LATÃO, ROSCÁVEL, 3/4", COM ACABAMENTO E CANOPLA CROMADOS - FORNECIMENTO E INSTALAÇÃO. AF_08/2021 | UN | 51 | 71.87 | 86.83 | 4428.33 | 0.0809% |  | 4428.33
| 15.1.12 | 89985 | SINAPI | REGISTRO DE PRESSÃO BRUTO, LATÃO, ROSCÁVEL, 3/4", COM ACABAMENTO E CANOPLA CROMADOS - FORNECIMENTO E INSTALAÇÃO. AF_08/2021 | UN | 10 | 68.66 | 82.95 | 829.5 | 0.01515% |  | 829.5
| 15.1.13 | 92365 | SINAPI | TUBO DE AÇO GALVANIZADO COM COSTURA, CLASSE MÉDIA, DN 40 (1 1/2"), CONEXÃO ROSQUEADA, INSTALADO EM REDE DE ALIMENTAÇÃO PARA HIDRANTE - FORNECIMENTO E INSTALAÇÃO. AF_10/2020 | M | 2 | 68.6 | 82.88 | 165.76 | 0.003028% |  | 165.76
| 15.1.14 | 92336 | SINAPI | TUBO DE AÇO GALVANIZADO COM COSTURA, CLASSE MÉDIA, CONEXÃO RANHURADA, DN 65 (2 1/2"), INSTALADO EM PRUMADAS - FORNECIMENTO E INSTALAÇÃO. AF_10/2020 | M | 2 | 119.92 | 144.88 | 289.76 | 0.005293% |  | 289.76
| 15.1.15 | 89373 | SINAPI | LUVA DE REDUÇÃO, PVC, SOLDÁVEL, DN 25MM X 20MM, INSTALADO EM RAMAL OU SUB-RAMAL DE ÁGUA - FORNECIMENTO E INSTALAÇÃO. AF_06/2022 | UN | 10 | 8.78 | 10.61 | 106.1 | 0.001938% |  | 106.1
| 15.1.16 | 89593 | SINAPI | LUVA COM ROSCA, PVC, SOLDÁVEL, DN 50MM X 1.1/2 , INSTALADO EM PRUMADA DE ÁGUA - FORNECIMENTO E INSTALAÇÃO. AF_06/2022 | UN | 2 | 24.51 | 29.61 | 59.22 | 0.001082% |  | 59.22
| 15.1.17 | 94656 | SINAPI | ADAPTADOR CURTO COM BOLSA E ROSCA PARA REGISTRO, PVC, SOLDÁVEL, DN 25 MM X 3/4 , INSTALADO EM RESERVAÇÃO DE ÁGUA DE EDIFICAÇÃO QUE POSSUA RESERVATÓRIO DE FIBRA/FIBROCIMENTO FORNECIMENTO E INSTALAÇÃO. AF_06/2016 | UN | 112 | 4.01 | 4.84 | 542.08 | 0.009903% |  | 542.08
| 15.1.18 | 104002 | SINAPI | ADAPTADOR CURTO COM BOLSA E ROSCA PARA REGISTRO, PVC, SOLDÁVEL, DN 50MM X 1.1/4", INSTALADO EM RAMAL DE DISTRIBUIÇÃO DE ÁGUA - FORNECIMENTO E INSTALAÇÃO. AF_06/2022 | UN | 2 | 19.09 | 23.06 | 46.12 | 0.0008425% |  | 46.12
| 15.1.19 | 103966 | SINAPI | BUCHA DE REDUÇÃO, LONGA, PVC, SOLDÁVEL, DN 50 X 25 MM, INSTALADO EM PRUMADA DE ÁGUA - FORNECIMENTO E INSTALAÇÃO. AF_06/2022 | UN | 8 | 10.33 | 12.48 | 99.84 | 0.001824% |  | 99.84
| 15.1.20 | 89489 | SINAPI | CURVA 90 GRAUS, PVC, SOLDÁVEL, DN 25MM, INSTALADO EM PRUMADA DE ÁGUA - FORNECIMENTO E INSTALAÇÃO. AF_06/2022 | UN | 140 | 8.72 | 10.53 | 1474.2 | 0.02693% |  | 1474.2
| 15.1.21 | 89384 | SINAPI | CURVA DE TRANSPOSIÇÃO, PVC, SOLDÁVEL, DN 25MM, INSTALADO EM RAMAL OU SUB-RAMAL DE ÁGUA FORNECIMENTO E INSTALAÇÃO. AF_06/2022 | UN | 1 | 14.47 | 17.48 | 17.48 | 0.0003193% |  | 17.48
| 15.1.22 | 89530 | SINAPI | LUVA DE CORRER, PVC, SOLDÁVEL, DN 25MM, INSTALADO EM PRUMADA DE ÁGUA - FORNECIMENTO E INSTALAÇÃO. AF_06/2022 | UN | 51 | 16.07 | 19.41 | 989.91 | 0.01808% |  | 989.91
| 15.1.23 | 89577 | SINAPI | LUVA DE CORRER, PVC, SOLDÁVEL, DN 50MM, INSTALADO EM PRUMADA DE ÁGUA - FORNECIMENTO E INSTALAÇÃO. AF_06/2022 | UN | 3 | 35.74 | 43.18 | 129.54 | 0.002366% |  | 129.54
| 15.1.24 | 89356 | SINAPI | TUBO, PVC, SOLDÁVEL, DN 25MM, INSTALADO EM RAMAL OU SUB-RAMAL DE ÁGUA - FORNECIMENTO E INSTALAÇÃO. AF_06/2022 | M | 515.7 | 30.86 | 37.28 | 19225.3 | 0.3512% |  | 19225.3
| 15.1.25 | 89448 | SINAPI | TUBO, PVC, SOLDÁVEL, DN 40MM, INSTALADO EM PRUMADA DE ÁGUA - FORNECIMENTO E INSTALAÇÃO. AF_06/2022 | M | 0.1 | 16.14 | 19.5 | 1.95 | 3.562e-05% |  | 1.95
| 15.1.26 | 89869 | SINAPI | TE, PVC, SOLDÁVEL, DN 25MM, INSTALADO EM DRENO DE AR-CONDICIONADO - FORNECIMENTO E INSTALAÇÃO. AF_08/2022 | UN | 89 | 12.81 | 15.48 | 1377.72 | 0.02517% |  | 1377.72
| 15.1.27 | 89627 | SINAPI | TÊ DE REDUÇÃO, PVC, SOLDÁVEL, DN 50MM X 25MM, INSTALADO EM PRUMADA DE ÁGUA - FORNECIMENTO E INSTALAÇÃO. AF_06/2022 | UN | 27 | 21.48 | 25.95 | 700.65 | 0.0128% |  | 700.65
| 15.1.28 | 89366 | SINAPI | JOELHO 90 GRAUS COM BUCHA DE LATÃO, PVC, SOLDÁVEL, DN 25MM, X 3/4 INSTALADO EM RAMAL OU SUB-RAMAL DE ÁGUA - FORNECIMENTO E INSTALAÇÃO. AF_06/2022 | UN | 14 | 18.46 | 22.3 | 312.2 | 0.005703% |  | 312.2
| 15.1.29 | 90373 | SINAPI | JOELHO 90 GRAUS COM BUCHA DE LATÃO, PVC, SOLDÁVEL, DN 25MM, X 1/2 INSTALADO EM RAMAL OU SUB-RAMAL DE ÁGUA - FORNECIMENTO E INSTALAÇÃO. AF_06/2022 | UN | 112 | 15.14 | 18.29 | 2048.48 | 0.03742% |  | 2048.48
| 15.1.30 | CPU2194 | Próprio | PRESSURIZADOR DE ÁGUA MAX PRESS 270 VF MONOFASICO 220V | UN | 1 | 13926.84 | 16825.02 | 16825.02 | 0.3074% |  | 16825.02
| 15.1.31 | 16.25.04 | EMBASA | FORNECIMENTO E INSTALACAO DE RESERVATORIO METALICO EM ACO USI SAC41 COM CAPACIDADE NOMINAL DE 25000l E FUSTE C/H=10m TRATADO E PINTADO | UN | 1 | 23161.59 | 27981.52 | 27981.52 | 0.5112% |  | 27981.52
| 15.1.32 | 94490 | SINAPI | REGISTRO DE ESFERA, PVC, SOLDÁVEL, COM VOLANTE, DN 32 MM - FORNECIMENTO E INSTALAÇÃO. AF_08/2021 | UN | 2 | 50.55 | 61.07 | 122.14 | 0.002231% |  | 122.14
OK | 15.1.33 | 47.05.100 | CDHU | VÁLVULA DE RETENÇÃO VERTICAL EM BRONZE, DN= 1´ | un | 1 | 125.56 | 151.69 | 151.69 | 0.002771% |  | 151.69
| 15.1.34 | 89436 | SINAPI | ADAPTADOR CURTO COM BOLSA E ROSCA PARA REGISTRO, PVC, SOLDÁVEL, DN 32MM X 1 , INSTALADO EM RAMAL DE DISTRIBUIÇÃO DE ÁGUA - FORNECIMENTO E INSTALAÇÃO. AF_06/2022 | UN | 4 | 9.8 | 11.84 | 47.36 | 0.0008652% |  | 47.36
| 15.1.35 | 103948 | SINAPI | BUCHA DE REDUÇÃO, CURTA, PVC, SOLDÁVEL, DN 32 X 25 MM, INSTALADO EM RAMAL OU SUB-RAMAL DE ÁGUA - FORNECIMENTO E INSTALAÇÃO. AF_06/2022 | UN | 1 | 9.83 | 11.88 | 11.88 | 0.000217% |  | 11.88
| 15.1.36 | 89415 | SINAPI | CURVA 90 GRAUS, PVC, SOLDÁVEL, DN 32MM, INSTALADO EM RAMAL DE DISTRIBUIÇÃO DE ÁGUA - FORNECIMENTO E INSTALAÇÃO. AF_06/2022 | UN | 6 | 18.81 | 22.72 | 136.32 | 0.00249% |  | 136.32
OK | 15.1.37 | 47.20.320 | CDHU | FILTRO ´Y´ CORPO EM BRONZE, PRESSÃO DE SERVIÇO ATÉ 20,7 BAR (PN 20), DN= 1 1/2´ | un | 1 | 415.12 | 501.51 | 501.51 | 0.009162% |  | 501.51
| 15.1.38 | 89357 | SINAPI | TUBO, PVC, SOLDÁVEL, DN 32MM, INSTALADO EM RAMAL OU SUB-RAMAL DE ÁGUA - FORNECIMENTO E INSTALAÇÃO. AF_06/2022 | M | 16.1 | 40,44 | #VALUE! | #VALUE! | 0.01437% |  | #VALUE!
| 15.1.39 | 89400 | SINAPI | TÊ DE REDUÇÃO, PVC, SOLDÁVEL, DN 32MM X 25MM, INSTALADO EM RAMAL OU SUB-RAMAL DE ÁGUA - FORNECIMENTO E INSTALAÇÃO. AF_06/2022 | UN | 1 | 23.65 | 28.57 | 28.57 | 0.0005219% |  | 28.57
| 15.1.40 | CPU2464 | Próprio | PRESSURIZADOR MAX PRESS 20E | UN | 1 | 4652.49 | 5620.67 | 5620.67 | 0.1027% |  | 5620.67
OK | 15.1.41 | 48.02.300 | CDHU | RESERVATÓRIO EM POLIETILENO DE ALTA DENSIDADE (CISTERNA) COM ANTIOXIDANTE E PROTEÇÃO CONTRA RAIOS ULTRAVIOLETA (UV) - CAPACIDADE DE 5.000 LITROS | cj | 1 | 6901.52 | 8337.73 | 8337.73 | 0.1523% |  | 8337.73
| 15.2 |  |  | SANITÁRIA |  |  |  |  | 89700.78
| 15.2.1 | 89707 | SINAPI | CAIXA SIFONADA, PVC, DN 100 X 100 X 50 MM, JUNTA ELÁSTICA, FORNECIDA E INSTALADA EM RAMAL DE DESCARGA OU EM RAMAL DE ESGOTO SANITÁRIO. AF_08/2022 | UN | 1 | 55.27 | 66.77 | 66.77 | 0.00122% |  | 66.77
OK | 15.2.2 | 4883 | ORSE | Caixa de inspeção 0.60 x 0.60 x 0.60m | un | 10 | 657.1 | 793.84 | 7938.4 | 0.145% |  | 7938.4
| 15.2.3 | 104328 | SINAPI | CAIXA SIFONADA, COM GRELHA QUADRADA, PVC, DN 150 X 150 X 50 MM, JUNTA SOLDÁVEL, FORNECIDA E INSTALADA EM RAMAL DE DESCARGA OU EM RAMAL DE ESGOTO SANITÁRIO. AF_08/2022 | UN | 31 | 76.94 | 92.95 | 2881.45 | 0.05264% |  | 2881.45
| 15.2.4 | 89708 | SINAPI | CAIXA SIFONADA, PVC, DN 150 X 185 X 75 MM, JUNTA ELÁSTICA, FORNECIDA E INSTALADA EM RAMAL DE DESCARGA OU EM RAMAL DE ESGOTO SANITÁRIO. AF_08/2022 | UN | 7 | 109.62 | 132.43 | 927.01 | 0.01694% |  | 927.01
| 15.2.5 | 89709 | SINAPI | RALO SIFONADO, PVC, DN 100 X 40 MM, JUNTA SOLDÁVEL, FORNECIDO E INSTALADO EM RAMAL DE DESCARGA OU EM RAMAL DE ESGOTO SANITÁRIO. AF_08/2022 | UN | 8 | 23.84 | 28.8 | 230.4 | 0.004209% |  | 230.4
| 15.2.6 | 86883 | SINAPI | SIFÃO DO TIPO FLEXÍVEL EM PVC 1 X 1.1/2 - FORNECIMENTO E INSTALAÇÃO. AF_01/2020 | UN | 70 | 14.09 | 17.02 | 1191.4 | 0.02177% |  | 1191.4
| 15.2.7 | 86882 | SINAPI | SIFÃO DO TIPO GARRAFA/COPO EM PVC 1.1/4 X 1.1/2" - FORNECIMENTO E INSTALAÇÃO. AF_01/2020 | UN | 3 | 25.75 | 31.11 | 93.33 | 0.001705% |  | 93.33
| 15.2.8 | C2270 | SEINFRA | SIFÃO CROMADO 1 1/4" X 2" (INSTALADO) | UN | 3 | 212.52 | 256.75 | 770.25 | 0.01407% |  | 770.25
| 15.2.9 | 86879 | SINAPI | VÁLVULA EM PLÁSTICO 1" PARA PIA, TANQUE OU LAVATÓRIO, COM OU SEM LADRÃO - FORNECIMENTO E INSTALAÇÃO. AF_01/2020 | UN | 73 | 11.8 | 14.26 | 1040.98 | 0.01902% |  | 1040.98
| 15.2.10 | 104063 | SINAPI | CURVA LONGA, 45 GRAUS, PVC OCRE, JUNTA ELÁSTICA, DN 100 MM, PARA COLETOR PREDIAL DE ESGOTO. AF_06/2022 | UN | 30 | 72.39 | 87.45 | 2623.5 | 0.04793% |  | 2623.5
| 15.2.11 | 89811 | SINAPI | CURVA CURTA 90 GRAUS, PVC, SERIE NORMAL, ESGOTO PREDIAL, DN 100 MM, JUNTA ELÁSTICA, FORNECIDO E INSTALADO EM PRUMADA DE ESGOTO SANITÁRIO OU VENTILAÇÃO. AF_08/2022 | UN | 23 | 48 | 57.99 | 1333.77 | 0.02437% |  | 1333.77
| 15.2.12 | 89728 | SINAPI | CURVA CURTA 90 GRAUS, PVC, SERIE NORMAL, ESGOTO PREDIAL, DN 40 MM, JUNTA SOLDÁVEL, FORNECIDO E INSTALADO EM RAMAL DE DESCARGA OU RAMAL DE ESGOTO SANITÁRIO. AF_08/2022 | UN | 117 | 15.76 | 19.04 | 2227.68 | 0.0407% |  | 2227.68
| 15.2.13 | 89803 | SINAPI | CURVA CURTA 90 GRAUS, PVC, SERIE NORMAL, ESGOTO PREDIAL, DN 50 MM, JUNTA ELÁSTICA, FORNECIDO E INSTALADO EM PRUMADA DE ESGOTO SANITÁRIO OU VENTILAÇÃO. AF_08/2022 | UN | 1 | 18.81 | 22.72 | 22.72 | 0.0004151% |  | 22.72
| 15.2.14 | 89746 | SINAPI | JOELHO 45 GRAUS, PVC, SERIE NORMAL, ESGOTO PREDIAL, DN 100 MM, JUNTA ELÁSTICA, FORNECIDO E INSTALADO EM RAMAL DE DESCARGA OU RAMAL DE ESGOTO SANITÁRIO. AF_08/2022 | UN | 1 | 31.1 | 37.57 | 37.57 | 0.0006863% |  | 37.57
| 15.2.15 | 89726 | SINAPI | JOELHO 45 GRAUS, PVC, SERIE NORMAL, ESGOTO PREDIAL, DN 40 MM, JUNTA SOLDÁVEL, FORNECIDO E INSTALADO EM RAMAL DE DESCARGA OU RAMAL DE ESGOTO SANITÁRIO. AF_08/2022 | UN | 59 | 12.88 | 15.56 | 918.04 | 0.01677% |  | 918.04
| 15.2.16 | 89732 | SINAPI | JOELHO 45 GRAUS, PVC, SERIE NORMAL, ESGOTO PREDIAL, DN 50 MM, JUNTA ELÁSTICA, FORNECIDO E INSTALADO EM RAMAL DE DESCARGA OU RAMAL DE ESGOTO SANITÁRIO. AF_08/2022 | UN | 44 | 17.76 | 21.46 | 944.24 | 0.01725% |  | 944.24
| 15.2.17 | 89739 | SINAPI | JOELHO 45 GRAUS, PVC, SERIE NORMAL, ESGOTO PREDIAL, DN 75 MM, JUNTA ELÁSTICA, FORNECIDO E INSTALADO EM RAMAL DE DESCARGA OU RAMAL DE ESGOTO SANITÁRIO. AF_08/2022 | UN | 10 | 26.07 | 31.5 | 315 | 0.005755% |  | 315
| 15.2.18 | 89724 | SINAPI | JOELHO 90 GRAUS, PVC, SERIE NORMAL, ESGOTO PREDIAL, DN 40 MM, JUNTA SOLDÁVEL, FORNECIDO E INSTALADO EM RAMAL DE DESCARGA OU RAMAL DE ESGOTO SANITÁRIO. AF_08/2022 | UN | 75 | 12.64 | 15.27 | 1145.25 | 0.02092% |  | 1145.25
| 15.2.19 | 89731 | SINAPI | JOELHO 90 GRAUS, PVC, SERIE NORMAL, ESGOTO PREDIAL, DN 50 MM, JUNTA ELÁSTICA, FORNECIDO E INSTALADO EM RAMAL DE DESCARGA OU RAMAL DE ESGOTO SANITÁRIO. AF_08/2022 | UN | 87 | 16.98 | 20.51 | 1784.37 | 0.0326% |  | 1784.37
| 15.2.20 | 104345 | SINAPI | JUNÇÃO DE REDUÇÃO INVERTIDA, PVC, SÉRIE NORMAL, ESGOTO PREDIAL, DN 100 X 50 MM, JUNTA ELÁSTICA, FORNECIDO E INSTALADO EM RAMAL DE DESCARGA OU RAMAL DE ESGOTO SANITÁRIO. AF_08/2022 | UN | 18 | 46.59 | 56.29 | 1013.22 | 0.01851% |  | 1013.22
| 15.2.21 | 104347 | SINAPI | JUNÇÃO DE REDUCAO INVERTIDA, PVC, SÉRIE NORMAL, ESGOTO PREDIAL, DN 100 X 75 MM, JUNTA ELÁSTICA, FORNECIDO E INSTALADO EM RAMAL DE DESCARGA OU RAMAL DE ESGOTO SANITÁRIO. AF_08/2022 | UN | 3 | 51.75 | 62.52 | 187.56 | 0.003426% |  | 187.56
| 15.2.22 | 89797 | SINAPI | JUNÇÃO SIMPLES, PVC, SERIE NORMAL, ESGOTO PREDIAL, DN 100 X 100 MM, JUNTA ELÁSTICA, FORNECIDO E INSTALADO EM RAMAL DE DESCARGA OU RAMAL DE ESGOTO SANITÁRIO. AF_08/2022 | UN | 9 | 55.48 | 67.03 | 603.27 | 0.01102% |  | 603.27
| 15.2.23 | 89783 | SINAPI | JUNÇÃO SIMPLES, PVC, SERIE NORMAL, ESGOTO PREDIAL, DN 40 MM, JUNTA SOLDÁVEL, FORNECIDO E INSTALADO EM RAMAL DE DESCARGA OU RAMAL DE ESGOTO SANITÁRIO. AF_08/2022 | UN | 22 | 18.15 | 21.93 | 482.46 | 0.008814% |  | 482.46
| 15.2.24 | 89785 | SINAPI | JUNÇÃO SIMPLES, PVC, SERIE NORMAL, ESGOTO PREDIAL, DN 50 X 50 MM, JUNTA ELÁSTICA, FORNECIDO E INSTALADO EM RAMAL DE DESCARGA OU RAMAL DE ESGOTO SANITÁRIO. AF_08/2022 | UN | 1 | 29.53 | 35.68 | 35.68 | 0.0006518% |  | 35.68
| 15.2.25 | 104350 | SINAPI | JUNÇÃO DE REDUÇÃO INVERTIDA, PVC, SÉRIE NORMAL, ESGOTO PREDIAL, DN 75 X 50 MM, JUNTA ELÁSTICA, FORNECIDO E INSTALADO EM PRUMADA DE ESGOTO SANITÁRIO OU VENTILAÇÃO. AF_08/2022 | UN | 1 | 31.58 | 38.15 | 38.15 | 0.0006969% |  | 38.15
| 15.2.26 | 89795 | SINAPI | JUNÇÃO SIMPLES, PVC, SERIE NORMAL, ESGOTO PREDIAL, DN 75 X 75 MM, JUNTA ELÁSTICA, FORNECIDO E INSTALADO EM RAMAL DE DESCARGA OU RAMAL DE ESGOTO SANITÁRIO. AF_08/2022 | UN | 3 | 44.47 | 53.72 | 161.16 | 0.002944% |  | 161.16
| 15.2.27 | 89549 | SINAPI | REDUÇÃO EXCÊNTRICA, PVC, SERIE R, ÁGUA PLUVIAL, DN 75 X 50 MM, JUNTA ELÁSTICA, FORNECIDO E INSTALADO EM RAMAL DE ENCAMINHAMENTO. AF_06/2022 | UN | 3 | 19.3 | 23.32 | 69.96 | 0.001278% |  | 69.96
OK | 15.2.28 | 46.03.050 | CDHU | TUBO DE PVC RÍGIDO PXB COM VIROLA E ANEL DE BORRACHA, LINHA ESGOTO SÉRIE REFORÇADA ´R´, DN= 100 MM, INCLUSIVE CONEXÕES | m | 36.9 | 112.16 | 135.5 | 4999.95 | 0.09134% |  | 4999.95
OK | 15.2.29 | 46.05.020 | CDHU | TUBO PVC RÍGIDO, TIPO COLETOR ESGOTO, JUNTA ELÁSTICA, DN= 100 MM, INCLUSIVE CONEXÕES | m | 172.8 | 47.11 | 56.91 | 9834.05 | 0.1797% |  | 9834.05
OK | 15.2.30 | 46.02.010 | CDHU | TUBO DE PVC RÍGIDO BRANCO, PONTAS LISAS, SOLDÁVEL, LINHA ESGOTO SÉRIE NORMAL, DN= 40 MM, INCLUSIVE CONEXÕES | m | 165.2 | 38.25 | 46.21 | 7633.89 | 0.1395% |  | 7633.89
OK | 15.2.31 | 46.03.080 | CDHU | TUBO DE PVC RÍGIDO, PONTAS LISAS, SOLDÁVEL, LINHA ESGOTO SÉRIE REFORÇADA ´R´, DN= 40 MM, INCLUSIVE CONEXÕES | m | 291.5 | 45.09 | 54.47 | 15878.01 | 0.2901% |  | 15878.01
OK | 15.2.32 | 46.01.070 | CDHU | TUBO DE PVC RÍGIDO SOLDÁVEL MARROM, DN= 75 MM, (2 1/2´), INCLUSIVE CONEXÕES | m | 35.8 | 107.34 | 129.68 | 4642.54 | 0.08481% |  | 4642.54
| 15.2.33 | 89782 | SINAPI | TE, PVC, SERIE NORMAL, ESGOTO PREDIAL, DN 40 X 40 MM, JUNTA SOLDÁVEL, FORNECIDO E INSTALADO EM RAMAL DE DESCARGA OU RAMAL DE ESGOTO SANITÁRIO. AF_08/2022 | UN | 8 | 18.05 | 21.81 | 174.48 | 0.003187% |  | 174.48
OK | 15.2.34 | 01595 | ORSE | Vedação para saída de vaso sanitário em pvc rígido soldável, para esgoto primário, diâm = 100mm | un | 23 | 23.35 | 28.21 | 648.83 | 0.01185% |  | 648.83
| 15.2.35 | 89373 | SINAPI | LUVA DE REDUÇÃO, PVC, SOLDÁVEL, DN 25MM X 20MM, INSTALADO EM RAMAL OU SUB-RAMAL DE ÁGUA - FORNECIMENTO E INSTALAÇÃO. AF_06/2022 | UN | 33 | 8.78 | 10.61 | 350.13 | 0.006396% |  | 350.13
| 15.2.36 | 104014 | SINAPI | BUCHA DE REDUÇÃO, LONGA, PVC, SOLDÁVEL, DN 40 X 25 MM, INSTALADO EM RAMAL DE DISTRIBUIÇÃO DE ÁGUA - FORNECIMENTO E INSTALAÇÃO. AF_06/2022 | UN | 33 | 12.44 | 15.03 | 495.99 | 0.009061% |  | 495.99
| 15.2.37 | 89384 | SINAPI | CURVA DE TRANSPOSIÇÃO, PVC, SOLDÁVEL, DN 25MM, INSTALADO EM RAMAL OU SUB-RAMAL DE ÁGUA FORNECIMENTO E INSTALAÇÃO. AF_06/2022 | UN | 33 | 14.47 | 17.48 | 576.84 | 0.01054% |  | 576.84
| 15.2.38 | 89408 | SINAPI | JOELHO 90 GRAUS, PVC, SOLDÁVEL, DN 25MM, INSTALADO EM RAMAL DE DISTRIBUIÇÃO DE ÁGUA - FORNECIMENTO E INSTALAÇÃO. AF_06/2022 | UN | 66 | 11.14 | 13.46 | 888.36 | 0.01623% |  | 888.36
| 15.2.39 | 89356 | SINAPI | TUBO, PVC, SOLDÁVEL, DN 25MM, INSTALADO EM RAMAL OU SUB-RAMAL DE ÁGUA - FORNECIMENTO E INSTALAÇÃO. AF_06/2022 | M | 198 | 30.86 | 37.28 | 7381.44 | 0.1348% |  | 7381.44
OK | 15.2.40 | 46.03.038 | CDHU | TUBO DE PVC RÍGIDO PXB COM VIROLA E ANEL DE BORRACHA, LINHA ESGOTO SÉRIE REFORÇADA ´R´, DN= 50 MM, INCLUSIVE CONEXÕES | m | 0.4 | 53.26 | 64.34 | 25.74 | 0.0004702% |  | 25.74
OK | 15.2.41 | 12646 | ORSE | Caixa de coletora de talvegue - CCT 02 (padrão DNIT) | un | 1 | 4618.21 | 5579.26 | 5579.26 | 0.1019% |  | 5579.26
| 15.2.42 | 94962 | SINAPI | CONCRETO MAGRO PARA LASTRO, TRAÇO 1:4,5:4,5 (EM MASSA SECA DE CIMENTO/ AREIA MÉDIA/ BRITA 1) - PREPARO MECÂNICO COM BETONEIRA 400 L. AF_05/2021 | m³ | 0.1 | 346.26 | 418.32 | 41.83 | 0.0007642% |  | 41.83
| 15.2.43 | 104348 | SINAPI | TERMINAL DE VENTILAÇÃO, PVC, SÉRIE NORMAL, ESGOTO PREDIAL, DN 50 MM, JUNTA SOLDÁVEL, FORNECIDO E INSTALADO EM PRUMADA DE ESGOTO SANITÁRIO OU VENTILAÇÃO. AF_08/2022 | UN | 36 | 11.7 | 14.13 | 508.68 | 0.009293% |  | 508.68
| 15.2.44 | 89825 | SINAPI | TE, PVC, SERIE NORMAL, ESGOTO PREDIAL, DN 50 X 50 MM, JUNTA ELÁSTICA, FORNECIDO E INSTALADO EM PRUMADA DE ESGOTO SANITÁRIO OU VENTILAÇÃO. AF_08/2022 | UN | 30 | 17.41 | 21.03 | 630.9 | 0.01153% |  | 630.9
| 15.2.45 | 89829 | SINAPI | TE, PVC, SERIE NORMAL, ESGOTO PREDIAL, DN 75 X 75 MM, JUNTA ELÁSTICA, FORNECIDO E INSTALADO EM PRUMADA DE ESGOTO SANITÁRIO OU VENTILAÇÃO. AF_08/2022 | UN | 7 | 38.58 | 46.61 | 326.27 | 0.00596% |  | 326.27
| 15.3 |  |  | PLUVIAL |  |  |  |  | 90145.31
OK | 15.3.1 | 03234 | ORSE | Caixa de passagem em alvenaria de tijolos maciços esp. = 0,12m, dim. int. = 0.50 x 0.50 x 0.60m, com grelha de ferro fundido | un | 4 | 548.43 | 662.56 | 2650.24 | 0.04842% |  | 2650.24
| 15.3.2 | 97961 | SINAPI | CAIXA PARA BOCA DE LOBO COMBINADA COM GRELHA RETANGULAR, EM ALVENARIA COM BLOCOS DE CONCRETO, DIMENSÕES INTERNAS: 1,3X1X1,2 M. AF_12/2020 | UN | 5 | 2540.48 | 3069.15 | 15345.75 | 0.2803% |  | 15345.75
| 15.3.3 | 053876 | SBC | ADAPTADOR DE SAIDA PARA VASO SANITARIO | UN | 2 | 90.51 | 109.35 | 218.7 | 0.003995% |  | 218.7
| 15.3.4 | 104063 | SINAPI | CURVA LONGA, 45 GRAUS, PVC OCRE, JUNTA ELÁSTICA, DN 100 MM, PARA COLETOR PREDIAL DE ESGOTO. AF_06/2022 | UN | 7 | 72.39 | 87.45 | 612.15 | 0.01118% |  | 612.15
| 15.3.5 | 89811 | SINAPI | CURVA CURTA 90 GRAUS, PVC, SERIE NORMAL, ESGOTO PREDIAL, DN 100 MM, JUNTA ELÁSTICA, FORNECIDO E INSTALADO EM PRUMADA DE ESGOTO SANITÁRIO OU VENTILAÇÃO. AF_08/2022 | UN | 98 | 48 | 57.99 | 5683.02 | 0.1038% |  | 5683.02
| 15.3.6 | 89855 | SINAPI | JOELHO 45 GRAUS, PVC, SERIE NORMAL, ESGOTO PREDIAL, DN 150 MM, JUNTA ELÁSTICA, FORNECIDO E INSTALADO EM SUBCOLETOR AÉREO DE ESGOTO SANITÁRIO. AF_08/2022 | UN | 1 | 117.48 | 141.93 | 141.93 | 0.002593% |  | 141.93
OK | 15.3.7 | 46.03.050 | CDHU | TUBO DE PVC RÍGIDO PXB COM VIROLA E ANEL DE BORRACHA, LINHA ESGOTO SÉRIE REFORÇADA ´R´, DN= 100 MM, INCLUSIVE CONEXÕES | m | 212.4 | 112.16 | 135.5 | 28780.2 | 0.5258% |  | 28780.2
OK | 15.3.8 | 46.05.020 | CDHU | TUBO PVC RÍGIDO, TIPO COLETOR ESGOTO, JUNTA ELÁSTICA, DN= 100 MM, INCLUSIVE CONEXÕES | m | 207.5 | 47.11 | 56.91 | 11808.83 | 0.2157% |  | 11808.83
OK | 15.3.9 | 46.05.040 | CDHU | TUBO PVC RÍGIDO, TIPO COLETOR ESGOTO, JUNTA ELÁSTICA, DN= 150 MM, INCLUSIVE CONEXÕES | m | 48.9 | 67.38 | 81.4 | 3980.46 | 0.07272% |  | 3980.46
| 15.3.10 | 89833 | SINAPI | TE, PVC, SERIE NORMAL, ESGOTO PREDIAL, DN 100 X 100 MM, JUNTA ELÁSTICA, FORNECIDO E INSTALADO EM PRUMADA DE ESGOTO SANITÁRIO OU VENTILAÇÃO. AF_08/2022 | UN | 1 | 49.17 | 59.4 | 59.4 | 0.001085% |  | 59.4
| 15.3.11 | CPU2092 | Próprio | CURVA PVC PARA REDE COLETOR ESGOTO, EB-644, 45 GR, 200 MM, COM JUNTA ELASTICA. | UN | 1 | 398.32 | 481.21 | 481.21 | 0.008791% |  | 481.21
| 15.3.12 | 90696 | SINAPI | TUBO DE PVC PARA REDE COLETORA DE ESGOTO DE PAREDE MACIÇA, DN 200 MM, JUNTA ELÁSTICA - FORNECIMENTO E ASSENTAMENTO. AF_01/2021 | M | 51.9 | 156.45 | 189.01 | 9809.62 | 0.1792% |  | 9809.62
| 15.3.13 | 90697 | SINAPI | TUBO DE PVC PARA REDE COLETORA DE ESGOTO DE PAREDE MACIÇA, DN 250 MM, JUNTA ELÁSTICA - FORNECIMENTO E ASSENTAMENTO. AF_01/2021 | M | 5 | 242.42 | 292.87 | 1464.35 | 0.02675% |  | 1464.35
| 15.3.14 | 89363 | SINAPI | JOELHO 45 GRAUS, PVC, SOLDÁVEL, DN 25MM, INSTALADO EM RAMAL OU SUB-RAMAL DE ÁGUA - FORNECIMENTO E INSTALAÇÃO. AF_06/2022 | UN | 2 | 13.01 | 15.72 | 31.44 | 0.0005744% |  | 31.44
| 15.3.15 | 89408 | SINAPI | JOELHO 90 GRAUS, PVC, SOLDÁVEL, DN 25MM, INSTALADO EM RAMAL DE DISTRIBUIÇÃO DE ÁGUA - FORNECIMENTO E INSTALAÇÃO. AF_06/2022 | UN | 22 | 11.14 | 13.46 | 296.12 | 0.00541% |  | 296.12
| 15.3.16 | 89356 | SINAPI | TUBO, PVC, SOLDÁVEL, DN 25MM, INSTALADO EM RAMAL OU SUB-RAMAL DE ÁGUA - FORNECIMENTO E INSTALAÇÃO. AF_06/2022 | M | 225.6 | 30.86 | 37.28 | 8410.37 | 0.1536% |  | 8410.37
| 15.3.17 | 89869 | SINAPI | TE, PVC, SOLDÁVEL, DN 25MM, INSTALADO EM DRENO DE AR-CONDICIONADO - FORNECIMENTO E INSTALAÇÃO. AF_08/2022 | UN | 24 | 12.81 | 15.48 | 371.52 | 0.006787% |  | 371.52
| 15.4 |  |  | PREVENÇÃO E COMBATE A INCÊNDIO (PCI) |  |  |  |  | 74009.69
OK | 15.4.1 | 12889 | ORSE | Placa de sinalizacao, fotoluminescente, em pvc , com logotipo "Cuidado risco de choque elétrico"- Placa E5 | un | 17 | 18.09 | 21.85 | 371.45 | 0.006786% |  | 371.45
| 15.4.2 | 101910 | SINAPI | EXTINTOR DE INCÊNDIO PORTÁTIL COM CARGA DE PQS DE 8 KG, CLASSE BC - FORNECIMENTO E INSTALAÇÃO. AF_10/2020_PE | UN | 13 | 307.47 | 371.45 | 4828.85 | 0.08822% |  | 4828.85
OK | 15.4.3 | 12886 | ORSE | Placa de sinalizacao, fotoluminescente, 30x30 cm, em pvc , com logotipo "Alarme sonoro"- Placa E1 | un | 2 | 21.43 | 25.89 | 51.78 | 0.0009459% |  | 51.78
OK | 15.4.4 | 12887 | ORSE | Placa de sinalizacao, fotoluminescente, 38x19 cm, em pvc , com logotipo "Comando manual de alarme de incêndio"- Placa E2 | un | 4 | 23.87 | 28.84 | 115.36 | 0.002107% |  | 115.36
OK | 15.4.5 | 12892 | ORSE | Placa de sinalizacao, fotoluminescente,38x 19cm, em pvc , com logotipo "Bombas de incêndio" - Placa E3 | un | 1 | 23.87 | 28.84 | 28.84 | 0.0005269% |  | 28.84
OK | 15.4.6 | 12888 | ORSE | Placa de sinalizacao, fotoluminescente, em pvc , com logotipo "Extintor de incêndio portátil"- Placa E5 | un | 13 | 16.73 | 20.21 | 262.73 | 0.0048% |  | 262.73
OK | 15.4.7 | 12885 | ORSE | Placa de sinalizacao, fotoluminescente, 30x30 cm, em pvc , com logotipo "Abrigo de mangueira e hidrante"- Placa E7 | un | 3 | 21.43 | 25.89 | 77.67 | 0.001419% |  | 77.67
| 15.4.8 | 102494 | SINAPI | PINTURA DE PISO COM TINTA EPÓXI, APLICAÇÃO MANUAL, 2 DEMÃOS, INCLUSO PRIMER EPÓXI. AF_05/2021 | m² | 3 | 73.89 | 89.27 | 267.81 | 0.004892% |  | 267.81
OK | 15.4.9 | 97.02.210 | CDHU | PLACA DE SINALIZAÇÃO EM PVC PARA AMBIENTES | un | 2 | 213.71 | 258.18 | 516.36 | 0.009433% |  | 516.36
OK | 15.4.10 | 11853 | ORSE | Placa de sinalizacao de seguranca contra incendio, fotoluminescente, retangular, *20 x 40* cm, em pvc *2* mm anti-chamas (simbolos, cores e pictogramas conforme nbr 13434) | Un | 3 | 18.64 | 22.52 | 67.56 | 0.001234% |  | 67.56
OK | 15.4.11 | 97.02.198 | CDHU | PLACA DE SINALIZAÇÃO EM PVC, COM INDICAÇÃO DE PROIBIÇÃO NORMATIVA | un | 2 | 15.52 | 18.75 | 37.5 | 0.0006851% |  | 37.5
OK | 15.4.12 | 12884 | ORSE | Placa de sinalizacao, fotoluminescente, 38x19 cm, em pvc , com seta indicativa de sentido (esquerda ou direita) de saída de emergência- Placa S2 | un | 51 | 23.87 | 28.84 | 1470.84 | 0.02687% |  | 1470.84
OK | 15.4.13 | 160612 | DER/ES EDIF | Placa de sinalização de segurança CODIGO 14 - 315/158(NBR 13.434); CÓDIGO S3(NT 14/2010-ES) ("SAIDA DE EMERGÊNCIA" - seta vertical) | und | 10 | 26.9 | 32.5 | 325 | 0.005937% |  | 325
| 15.4.14 | 060680 | SBC | LUMINARIA DE EMERGENCIA 30 LEDS BIVOLT LDE INTELBRAS | UN | 45 | 27.43 | 33.14 | 1491.3 | 0.02724% |  | 1491.3
OK | 15.4.15 | 50.05.312 | CDHU | BLOCO AUTÔNOMO DE ILUMINAÇÃO DE EMERGÊNCIA LED, COM AUTONOMIA MÍNIMA DE 3 HORAS, FLUXO LUMINOSO DE 2.000 ATÉ 3.000 LÚMENS, EQUIPADO COM 2 FARÓIS | un | 3 | 238.05 | 287.59 | 862.77 | 0.01576% |  | 862.77
OK | 15.4.16 | 10785 | ORSE | Abrigo de sobrepor em chapa de aço carbono pintado com tinta a base de epoxi vermelha, dimensões 75x35x25cm | un | 6 | 418.25 | 505.29 | 3031.74 | 0.05539% |  | 3031.74
OK | 15.4.17 | 11820 | ORSE | Central de alarme endereçável de incendio com sistema p/ até 250 dispositivos, marcal Verin ou similar, Modelo VRE-250 c/ bateria de 12V e 7Amperes | un | 1 | 6555.39 | 7919.57 | 7919.57 | 0.1447% |  | 7919.57
OK | 15.4.18 | 10446 | ORSE | Avisador sonoro tipo sirene para incêndio - Fornecimento | un | 2 | 321.87 | 388.85 | 777.7 | 0.01421% |  | 777.7
OK | 15.4.19 | 50.05.450 | CDHU | ACIONADOR MANUAL QUEBRA-VIDRO ENDEREÇÁVEL | un | 3 | 190.24 | 229.83 | 689.49 | 0.0126% |  | 689.49
| 15.4.20 | 101798 | SINAPI | TAMPA PARA CAIXA TIPO R1, EM FERRO FUNDIDO, DIMENSÕES INTERNAS: 0,40 X 0,60 M - FORNECIMENTO E INSTALAÇÃO. AF_12/2020 | UN | 1 | 302 | 364.85 | 364.85 | 0.006665% |  | 364.85
| 15.4.21 | 101912 | SINAPI | ABRIGO PARA HIDRANTE, 75X45X17CM, COM REGISTRO GLOBO ANGULAR 45 GRAUS 2 1/2", ADAPTADOR STORZ 2 1/2", MANGUEIRA DE INCÊNDIO 15M 2 1/2" E ESGUICHO EM LATÃO 2 1/2" - FORNECIMENTO E INSTALAÇÃO. AF_10/2020 | UN | 3 | 2393.44 | 2891.51 | 8674.53 | 0.1585% |  | 8674.53
| 15.4.22 | C1392 | SEINFRA | FLANGE SEXTAVADA EM AÇO GALV. D=32mm (1") À 50mm (2") | UN | 1 | 63.15 | 76.29 | 76.29 | 0.001394% |  | 76.29
OK | 15.4.23 | 180301 | DER/ES EDIF | Bomba centrífuga trifásica 5CV, modelo 620 Dancor, ou equivalente | und | 1 | 4266.05 | 5153.82 | 5153.82 | 0.09415% |  | 5153.82
| 15.4.24 | C2065 | SEINFRA | QUADRO DE COMANDO DE BOMBAS - COMPLETO | UN | 1 | 421.88 | 509.67 | 509.67 | 0.009311% |  | 509.67
| 15.4.25 | 94499 | SINAPI | REGISTRO DE GAVETA BRUTO, LATÃO, ROSCÁVEL, 2 1/2" - FORNECIMENTO E INSTALAÇÃO. AF_08/2021 | UN | 2 | 213.24 | 257.62 | 515.24 | 0.009413% |  | 515.24
| 15.4.26 | 99624 | SINAPI | VÁLVULA DE RETENÇÃO HORIZONTAL, DE BRONZE, ROSCÁVEL, 2 1/2" - FORNECIMENTO E INSTALAÇÃO. AF_08/2021 | UN | 1 | 625.27 | 755.39 | 755.39 | 0.0138% |  | 755.39
| 15.4.27 | 97495 | SINAPI | TÊ, EM AÇO, CONEXÃO SOLDADA, DN 65 (2 1/2"), INSTALADO EM REDE DE ALIMENTAÇÃO PARA HIDRANTE - FORNECIMENTO E INSTALAÇÃO. AF_10/2020 | UN | 1 | 490.21 | 592.22 | 592.22 | 0.01082% |  | 592.22
| 15.4.28 | 101917 | SINAPI | MANÔMETRO 0 A 200 PSI (0 A 14 KGF/CM2), D = 50MM - FORNECIMENTO E INSTALAÇÃO. AF_10/2020 | UN | 1 | 192.35 | 232.38 | 232.38 | 0.004245% |  | 232.38
| 15.4.29 | 052534 | SBC | VALVULA GLOBO 150 ROSCA BRONZE 1.1/4"" | UN | 2 | 303.92 | 367.17 | 734.34 | 0.01342% |  | 734.34
| 15.4.30 | 97492 | SINAPI | TÊ, EM AÇO, CONEXÃO SOLDADA, DN 32 (1 1/4"), INSTALADO EM REDE DE ALIMENTAÇÃO PARA HIDRANTE - FORNECIMENTO E INSTALAÇÃO. AF_10/2020 | UN | 2 | 139.5 | 168.53 | 337.06 | 0.006158% |  | 337.06
| 15.4.31 | 92893 | SINAPI | UNIÃO, EM FERRO GALVANIZADO, DN 32 (1 1/4"), CONEXÃO ROSQUEADA, INSTALADO EM REDE DE ALIMENTAÇÃO PARA HIDRANTE - FORNECIMENTO E INSTALAÇÃO. AF_10/2020 | UN | 2 | 99.57 | 120.29 | 240.58 | 0.004395% |  | 240.58
| 15.4.32 | 055700 | SBC | PRESSOSTATO ALTA/BAIXA COM REARME MANUAL REF. KP15 | UN | 1 | 452.87 | 547.11 | 547.11 | 0.009995% |  | 547.11
| 15.4.33 | 92336 | SINAPI | TUBO DE AÇO GALVANIZADO COM COSTURA, CLASSE MÉDIA, CONEXÃO RANHURADA, DN 65 (2 1/2"), INSTALADO EM PRUMADAS - FORNECIMENTO E INSTALAÇÃO. AF_10/2020 | M | 117.85 | 119.92 | 144.88 | 17074.11 | 0.3119% |  | 17074.11
| 15.4.34 | 92364 | SINAPI | TUBO DE AÇO GALVANIZADO COM COSTURA, CLASSE MÉDIA, DN 32 (1 1/4"), CONEXÃO ROSQUEADA, INSTALADO EM REDE DE ALIMENTAÇÃO PARA HIDRANTE - FORNECIMENTO E INSTALAÇÃO. AF_10/2020 | M | 18 | 59.82 | 72.27 | 1300.86 | 0.02376% |  | 1300.86
| 15.4.35 | 96765 | SINAPI | ABRIGO PARA HIDRANTE, 90X60X17CM, COM REGISTRO GLOBO ANGULAR 45 GRAUS 2 1/2", ADAPTADOR STORZ 2 1/2", MANGUEIRA DE INCÊNDIO 20M, REDUÇÃO 2 1/2" X 1 1/2" E ESGUICHO EM LATÃO 1 1/2" - FORNECIMENTO E INSTALAÇÃO. AF_10/2020 | UN | 3 | 1988.93 | 2402.83 | 7208.49 | 0.1317% |  | 7208.49
| 15.4.36 | 97440 | SINAPI | TÊ, EM AÇO, CONEXÃO RANHURADA, DN 65 (2 1/2"), INSTALADO EM PRUMADAS - FORNECIMENTO E INSTALAÇÃO. AF_10/2020 | UN | 3 | 171.32 | 206.97 | 620.91 | 0.01134% |  | 620.91
| 15.4.37 | 97436 | SINAPI | CURVA 90 GRAUS, EM AÇO, CONEXÃO RANHURADA, DN 65 (2 1/2"), INSTALADO EM PRUMADAS - FORNECIMENTO E INSTALAÇÃO. AF_10/2020 | UN | 15 | 115.74 | 139.83 | 2097.45 | 0.03832% |  | 2097.45
| 15.4.38 | 97431 | SINAPI | ACOPLAMENTO RÍGIDO EM AÇO, CONEXÃO RANHURADA, DN 65 (2 1/2"), INSTALADO EM PRUMADAS - FORNECIMENTO E INSTALAÇÃO. AF_10/2020 | UN | 52 | 51.18 | 61.83 | 3215.16 | 0.05874% |  | 3215.16
| 15.4.39 | 97430 | SINAPI | ACOPLAMENTO RÍGIDO EM AÇO, CONEXÃO RANHURADA, DN 50 (2"), INSTALADO EM PRUMADAS - FORNECIMENTO E INSTALAÇÃO. AF_10/2020 | UN | 10 | 45.57 | 55.05 | 550.5 | 0.01006% |  | 550.5
| 15.4.40 | 05.054.0115-0 | EMOP | PLACA FOTOLUMINESCENTE DE SINALIZACAO DE SEGURANCA CONTRA IN CENDIO,PARA EQUIPAMENTOS DE COMBATE A INCENDIO E ALARME,EM P VC ANTICHAMA,DIMENSOES APROXIMADAS DE (20X15)CM,CONFORME ABN T NBR 16820.FORNECIMENTO E COLOCACAO | UN | 1 | 11.93 | 14.41 | 14.41 | 0.0002632% |  | 14.41
| 16 |  |  | INSTALAÇÕES ELÉTRICAS |  |  |  |  | 593197.01 |  | 593197.01
| 16.1 |  |  | INFRAESTRUTURA |  |  |  |  | 468066.67
| 16.1.1 | 91940 | SINAPI | CAIXA RETANGULAR 4" X 2" MÉDIA (1,30 M DO PISO), PVC, INSTALADA EM PAREDE - FORNECIMENTO E INSTALAÇÃO. AF_03/2023 | UN | 442 | 24.65 | 29.78 | 13162.76 | 0.2405% |  | 13162.76
| 16.1.2 | 91943 | SINAPI | CAIXA RETANGULAR 4" X 4" MÉDIA (1,30 M DO PISO), PVC, INSTALADA EM PAREDE - FORNECIMENTO E INSTALAÇÃO. AF_03/2023 | UN | 9 | 27.51 | 33.23 | 299.07 | 0.005464% |  | 299.07
| 16.1.3 | 91937 | SINAPI | CAIXA OCTOGONAL 3" X 3", PVC, INSTALADA EM LAJE - FORNECIMENTO E INSTALAÇÃO. AF_03/2023 | UN | 169 | 20.36 | 24.6 | 4157.4 | 0.07595% |  | 4157.4
| 16.1.4 | 92868 | SINAPI | CAIXA RETANGULAR 4" X 2" MÉDIA (1,30 M DO PISO), METÁLICA, INSTALADA EM PAREDE - FORNECIMENTO E INSTALAÇÃO. AF_03/2023 | UN | 12 | 24.1 | 29.12 | 349.44 | 0.006384% |  | 349.44
| 16.1.5 | CPU2477 | Próprio | CURVA 180 GRAUS PARA ELETRODUTO, PVC, ROSCÁVEL, DN 100 MM (4") | UN | 4 | 87.98 | 106.29 | 425.16 | 0.007767% |  | 425.16
| 16.1.6 | 61324 | SBC | CURVA 90 CURTA ELETRODUTO ROSCAVEL PVC 4"" | UN | 4 | 156.26 | 188.78 | 755.12 | 0.01379% |  | 755.12
| 16.1.7 | 063444 | SBC | LEITOS - PORCA E ARRUELA 3/8"" | CJ | 2126 | 8.76 | 10.58 | 22493.08 | 0.4109% |  | 22493.08
| 16.1.8 | 63120 | SBC | CHUMBADOR 3/8"" X 2.1/2"" COM PARAFUSO CBA/CB/CBT ZINCADO | UN | 236 | 9.34 | 11.28 | 2662.08 | 0.04863% |  | 2662.08
| 16.1.9 | 063111 | SBC | PARAFUSO LENTILHA 42x13mm COM PORCA E ARRUELA | UN | 1168 | 1.47 | 1.78 | 2079.04 | 0.03798% |  | 2079.04
| 16.1.10 | 078583 | SBC | SUPORTE PARA FIXACAO FITA ALUMINIO OU CABO COBRE NU | UN | 236 | 5.22 | 6.31 | 1489.16 | 0.0272% |  | 1489.16
| 16.1.11 | 062690 | SBC | VERGALHAO ACO GALV C/OM ROSCA TOTAL PARA PERFILADO 1/4"" | M | 236 | 16.87 | 20.38 | 4809.68 | 0.08787% |  | 4809.68
OK | 16.1.12 | 39.21.120 | CDHU | CABO DE COBRE FLEXÍVEL DE 120 MM², ISOLAMENTO 0,6/1KV - ISOLAÇÃO HEPR 90°C | m | 26.7 | 116.32 | 140.53 | 3752.15 | 0.06855% |  | 3752.15
OK | 16.1.13 | 39.21.060 | CDHU | CABO DE COBRE FLEXÍVEL DE 16 MM², ISOLAMENTO 0,6/1KV - ISOLAÇÃO HEPR 90°C | m | 99.9 | 18.46 | 22.3 | 2227.77 | 0.0407% |  | 2227.77
OK | 16.1.14 | 39.21.140 | CDHU | CABO DE COBRE FLEXÍVEL DE 240 MM², ISOLAMENTO 0,6/1KV - ISOLAÇÃO HEPR 90°C | m | 115.6 | 226.63 | 273.79 | 31650.12 | 0.5782% |  | 31650.12
OK | 16.1.15 | 39.21.070 | CDHU | CABO DE COBRE FLEXÍVEL DE 25 MM², ISOLAMENTO 0,6/1KV - ISOLAÇÃO HEPR 90°C | m | 399.6 | 26.91 | 32.51 | 12991 | 0.2373% |  | 12991
| 16.1.16 | 92981 | SINAPI | CABO DE COBRE FLEXÍVEL ISOLADO, 16 MM², ANTI-CHAMA 450/750 V, PARA DISTRIBUIÇÃO - FORNECIMENTO E INSTALAÇÃO. AF_10/2020 | M | 610.3 | 16.81 | 20.31 | 12395.19 | 0.2264% |  | 12395.19
| 16.1.17 | 101888 | SINAPI | CABO DE COBRE ISOLADO, 25 MM², ANTI-CHAMA 450/750 V, INSTALADO EM ELETROCALHA OU PERFILADO - FORNECIMENTO E INSTALAÇÃO. AF_10/2020 | M | 595.4 | 25.63 | 30.96 | 18433.58 | 0.3368% |  | 18433.58
| 16.1.18 | 92986 | SINAPI | CABO DE COBRE FLEXÍVEL ISOLADO, 35 MM², ANTI-CHAMA 0,6/1,0 KV, PARA REDE ENTERRADA DE DISTRIBUIÇÃO DE ENERGIA ELÉTRICA - FORNECIMENTO E INSTALAÇÃO. AF_12/2021 | M | 194.8 | 41.64 | 50.31 | 9800.39 | 0.179% |  | 9800.39
| 16.1.19 | 91924 | SINAPI | CABO DE COBRE FLEXÍVEL ISOLADO, 1,5 MM², ANTI-CHAMA 450/750 V, PARA CIRCUITOS TERMINAIS - FORNECIMENTO E INSTALAÇÃO. AF_03/2023 | M | 5231.1 | 3.67 | 4.43 | 23173.77 | 0.4233% |  | 23173.77
| 16.1.20 | 91926 | SINAPI | CABO DE COBRE FLEXÍVEL ISOLADO, 2,5 MM², ANTI-CHAMA 450/750 V, PARA CIRCUITOS TERMINAIS - FORNECIMENTO E INSTALAÇÃO. AF_03/2023 | M | 8058.4 | 5.2 | 6.28 | 50606.75 | 0.9245% |  | 50606.75
| 16.1.21 | 91928 | SINAPI | CABO DE COBRE FLEXÍVEL ISOLADO, 4 MM², ANTI-CHAMA 450/750 V, PARA CIRCUITOS TERMINAIS - FORNECIMENTO E INSTALAÇÃO. AF_03/2023 | M | 1090.3 | 7.89 | 9.53 | 10390.56 | 0.1898% |  | 10390.56
| 16.1.22 | 91930 | SINAPI | CABO DE COBRE FLEXÍVEL ISOLADO, 6 MM², ANTI-CHAMA 450/750 V, PARA CIRCUITOS TERMINAIS - FORNECIMENTO E INSTALAÇÃO. AF_03/2023 | M | 389.1 | 10.93 | 13.2 | 5136.12 | 0.09383% |  | 5136.12
| 16.1.23 | 61432 | SBC | CAIXA PASSAGEM CHAPA DE ACO COM TAMPA 202 x 202 x 102 | UN | 3 | 55.11 | 66.58 | 199.74 | 0.003649% |  | 199.74
| 16.1.24 | 061461 | SBC | CAIXA DE PASSAGEM CH.DE ACO C/TAMPA APARAF. 200x200x100 PISO | UN | 1 | 111.23 | 134.38 | 134.38 | 0.002455% |  | 134.38
| 16.1.25 | 61462 | SBC | CAIXA DE PASSAGEM DE ACO C/ TAMPA APARAFUSADA 302X302X120 | UN | 5 | 229.04 | 276.7 | 1383.5 | 0.02527% |  | 1383.5
| 16.1.26 | 061463 | SBC | CAIXA PASSAGEM DE ACO C/TAMPA APARAFUSADA 302X302X122 | UN | 2 | 316.73 | 382.64 | 765.28 | 0.01398% |  | 765.28
| 16.1.27 | 91961 | SINAPI | INTERRUPTOR PARALELO (2 MÓDULOS), 10A/250V, INCLUINDO SUPORTE E PLACA - FORNECIMENTO E INSTALAÇÃO. AF_03/2023 | UN | 6 | 76.11 | 91.95 | 551.7 | 0.01008% |  | 551.7
| 16.1.28 | 91979 | SINAPI | INTERRUPTOR INTERMEDIÁRIO (1 MÓDULO), 10A/250V, INCLUINDO SUPORTE E PLACA - FORNECIMENTO E INSTALAÇÃO. AF_03/2023 | UN | 6 | 64.29 | 77.67 | 466.02 | 0.008513% |  | 466.02
| 16.1.29 | 91955 | SINAPI | INTERRUPTOR PARALELO (1 MÓDULO), 10A/250V, INCLUINDO SUPORTE E PLACA - FORNECIMENTO E INSTALAÇÃO. AF_03/2023 | UN | 13 | 47.54 | 57.43 | 746.59 | 0.01364% |  | 746.59
| 16.1.30 | 91969 | SINAPI | INTERRUPTOR PARALELO (3 MÓDULOS), 10A/250V, INCLUINDO SUPORTE E PLACA - FORNECIMENTO E INSTALAÇÃO. AF_03/2023 | UN | 1 | 104.61 | 126.38 | 126.38 | 0.002309% |  | 126.38
| 16.1.31 | 91953 | SINAPI | INTERRUPTOR SIMPLES (1 MÓDULO), 10A/250V, INCLUINDO SUPORTE E PLACA - FORNECIMENTO E INSTALAÇÃO. AF_03/2023 | UN | 33 | 38.95 | 47.06 | 1552.98 | 0.02837% |  | 1552.98
| 16.1.32 | 91967 | SINAPI | INTERRUPTOR SIMPLES (3 MÓDULOS), 10A/250V, INCLUINDO SUPORTE E PLACA - FORNECIMENTO E INSTALAÇÃO. AF_03/2023 | UN | 2 | 78.89 | 95.31 | 190.62 | 0.003482% |  | 190.62
| 16.1.33 | 059208 | SBC | PLACA COM UM FURO IMPERIA BRANCO IRIEL OU SIMILAR P/ SAIDA CABO DE SOM | UN | 73 | 13.38 | 16.16 | 1179.68 | 0.02155% |  | 1179.68
| 16.1.34 | 062002 | SBC | PLACA CEGA SEM FURO | UN | 31 | 6.31 | 7.62 | 236.22 | 0.004315% |  | 236.22
| 16.1.35 | 062568 | SBC | PLACA (ESPELHO) 1 POSTO HORIZONTAL 4x2 PIAL PLUS OU SIMILAR | UN | 276 | 7.48 | 9.04 | 2495.04 | 0.04558% |  | 2495.04
| 16.1.36 | 91996 | SINAPI | TOMADA MÉDIA DE EMBUTIR (1 MÓDULO), 2P+T 10 A, INCLUINDO SUPORTE E PLACA - FORNECIMENTO E INSTALAÇÃO. AF_03/2023 | UN | 15 | 46,49 | #VALUE! | #VALUE! | 0.01539% |  | #VALUE!
| 16.1.37 | 91950 | SINAPI | SUPORTE PARAFUSADO COM PLACA DE ENCAIXE 4" X 4" MÉDIO (1,30 M DO PISO) PARA PONTO ELÉTRICO - FORNECIMENTO E INSTALAÇÃO. AF_03/2023 | UN | 9 | 20,16 | #VALUE! | #VALUE! | 0.004005% |  | #VALUE!
| 16.1.38 | 92022 | SINAPI | INTERRUPTOR SIMPLES (1 MÓDULO) COM 1 TOMADA DE EMBUTIR 2P+T 10 A, SEM SUPORTE E SEM PLACA - FORNECIMENTO E INSTALAÇÃO. AF_03/2023 | UN | 24 | 52,17 | #VALUE! | #VALUE! | 0.02764% |  | #VALUE!
| 16.1.39 | 92026 | SINAPI | INTERRUPTOR SIMPLES (2 MÓDULOS) COM 1 TOMADA DE EMBUTIR 2P+T 10 A, SEM SUPORTE E SEM PLACA - FORNECIMENTO E INSTALAÇÃO. AF_03/2023 | UN | 1 | 72,26 | #VALUE! | #VALUE! | 0.001595% |  | #VALUE!
| 16.1.40 | 92002 | SINAPI | TOMADA MÉDIA DE EMBUTIR (2 MÓDULOS), 2P+T 10 A, SEM SUPORTE E SEM PLACA - FORNECIMENTO E INSTALAÇÃO. AF_03/2023 | UN | 161 | 59,67 | #VALUE! | #VALUE! | 0.212% |  | #VALUE!
| 16.1.41 | 92010 | SINAPI | TOMADA MÉDIA DE EMBUTIR (3 MÓDULOS), 2P+T 10 A, SEM SUPORTE E SEM PLACA - FORNECIMENTO E INSTALAÇÃO. AF_03/2023 | UN | 9 | 87,10 | #VALUE! | #VALUE! | 0.0173% |  | #VALUE!
| 16.1.42 | 91994 | SINAPI | TOMADA MÉDIA DE EMBUTIR (1 MÓDULO), 2P+T 10 A, SEM SUPORTE E SEM PLACA - FORNECIMENTO E INSTALAÇÃO. AF_03/2023 | UN | 85 | 32,18 | #VALUE! | #VALUE! | 0.06037% |  | #VALUE!
| 16.1.43 | 91995 | SINAPI | TOMADA MÉDIA DE EMBUTIR (1 MÓDULO), 2P+T 20 A, SEM SUPORTE E SEM PLACA - FORNECIMENTO E INSTALAÇÃO. AF_03/2023 | UN | 2 | 34,49 | #VALUE! | #VALUE! | 0.001522% |  | #VALUE!
| 16.1.44 | 060380 | SBC | SENSOR DE PRESENCA (LIGA/DESLIGA) | UN | 1 | 213.32 | 257.71 | 257.71 | 0.004708% |  | 257.71
| 16.1.45 | 101632 | SINAPI | RELÉ FOTOELÉTRICO PARA COMANDO DE ILUMINAÇÃO EXTERNA 1000 W - FORNECIMENTO E INSTALAÇÃO. AF_08/2020 | UN | 16 | 36.72 | 44.36 | 709.76 | 0.01297% |  | 709.76
OK | 16.1.46 | 40.11.240 | CDHU | RELÉ DE TEMPO ELETRÔNICO DE 3 ATÉ 30S - 220V - 50/60HZ | un | 16 | 176.03 | 212.66 | 3402.56 | 0.06216% |  | 3402.56
| 16.1.47 | 93660 | SINAPI | DISJUNTOR BIPOLAR TIPO DIN, CORRENTE NOMINAL DE 10A - FORNECIMENTO E INSTALAÇÃO. AF_10/2020 | UN | 94 | 54.24 | 65.53 | 6159.82 | 0.1125% |  | 6159.82
| 16.1.48 | 93661 | SINAPI | DISJUNTOR BIPOLAR TIPO DIN, CORRENTE NOMINAL DE 16A - FORNECIMENTO E INSTALAÇÃO. AF_10/2020 | UN | 5 | 56.13 | 67.81 | 339.05 | 0.006194% |  | 339.05
| 16.1.49 | 93662 | SINAPI | DISJUNTOR BIPOLAR TIPO DIN, CORRENTE NOMINAL DE 20A - FORNECIMENTO E INSTALAÇÃO. AF_10/2020 | UN | 19 | 59.58 | 71.98 | 1367.62 | 0.02498% |  | 1367.62
| 16.1.50 | 93663 | SINAPI | DISJUNTOR BIPOLAR TIPO DIN, CORRENTE NOMINAL DE 25A - FORNECIMENTO E INSTALAÇÃO. AF_10/2020 | UN | 4 | 59.58 | 71.98 | 287.92 | 0.00526% |  | 287.92
| 16.1.51 | 93665 | SINAPI | DISJUNTOR BIPOLAR TIPO DIN, CORRENTE NOMINAL DE 40A - FORNECIMENTO E INSTALAÇÃO. AF_10/2020 | UN | 7 | 70.15 | 84.75 | 593.25 | 0.01084% |  | 593.25
OK | 16.1.52 | 10237 | ORSE | Disjuntor termomagnetico bipolar 70 A, padrão DIN (Europeu - linha branca), curva C, corrente 5KA | un | 6 | 108.07 | 130.56 | 783.36 | 0.01431% |  | 783.36
| 16.1.53 | 101893 | SINAPI | DISJUNTOR TRIPOLAR TIPO NEMA, CORRENTE NOMINAL DE 10 ATÉ 50A - FORNECIMENTO E INSTALAÇÃO. AF_10/2020 | UN | 5 | 90,01 | #VALUE! | #VALUE! | 0.009933% |  | #VALUE!
| 16.1.54 | 93669 | SINAPI | DISJUNTOR TRIPOLAR TIPO DIN, CORRENTE NOMINAL DE 20A - FORNECIMENTO E INSTALAÇÃO. AF_10/2020 | UN | 1 | 76,34 | #VALUE! | #VALUE! | 0.001685% |  | #VALUE!
| 16.1.55 | 101895 | SINAPI | DISJUNTOR TERMOMAGNÉTICO TRIPOLAR , CORRENTE NOMINAL DE 125A - FORNECIMENTO E INSTALAÇÃO. AF_10/2020 | UN | 2 | 429,35 | #VALUE! | #VALUE! | 0.01895% |  | #VALUE!
| 16.1.56 | 101898 | SINAPI | DISJUNTOR TERMOMAGNÉTICO TRIPOLAR , CORRENTE NOMINAL DE 400A - FORNECIMENTO E INSTALAÇÃO. AF_10/2020 | UN | 2 | 1.282,13 | #VALUE! | #VALUE! | 0.05659% |  | #VALUE!
| 16.1.57 | 101894 | SINAPI | DISJUNTOR TRIPOLAR TIPO NEMA, CORRENTE NOMINAL DE 60 ATÉ 100A - FORNECIMENTO E INSTALAÇÃO. AF_10/2020 | UN | 12 | 167,57 | #VALUE! | #VALUE! | 0.04438% |  | #VALUE!
| 16.1.58 | 064563 | SBC | DISPOSITIVO PROTETOR DE SURTO 220V OU 127V, 20 KA, TRIFASICO | UN | 37 | 332.95 | 402.24 | 14882.88 | 0.2719% |  | 14882.88
OK | 16.1.59 | 37.24.042 | CDHU | DISPOSITIVO DE PROTEÇÃO CONTRA SURTO, 1 POLO, SUPORTABILIDADE &LT;= 4 KV, UN ATÉ 240V/415V, IIMP = 60 KA, CURVA DE ENSAIO 10/350µS - CLASSE 1 | un | 8 | 549.64 | 664.02 | 5312.16 | 0.09705% |  | 5312.16
OK | 16.1.60 | 151357 | DER/ES EDIF | Interruptor Diferencial Bipolar DR 40A, 30mA ? 6kA, referência Siemens, Schneider, WEG ou equivalente | und | 1 | 146.13 | 176.54 | 176.54 | 0.003225% |  | 176.54
| 16.1.61 | 64816 | SBC | DISPOSITIVO DIFERENCIAL DR ALTA SENSIB.(30mA) TETRAPOLAR 25A | UN | 10 | 179.88 | 217.31 | 2173.1 | 0.0397% |  | 2173.1
OK | 16.1.62 | 13149 | ORSE | Dispositivo DR tetrapolar 100 A, tipo AC, 30MA | un | 6 | 325.83 | 393.64 | 2361.84 | 0.04315% |  | 2361.84
| 16.1.63 | 62571 | SBC | SAIDA PARA ELETRODUTO MG2982 HORIZONTAL | UN | 13 | 14.51 | 17.53 | 227.89 | 0.004163% |  | 227.89
| 16.1.64 | 063612 | SBC | SAIDA HORIZONTAL PARA ELETROCALHA 1 1/4"" | UN | 69 | 12.89 | 15.57 | 1074.33 | 0.01963% |  | 1074.33
OK | 16.1.65 | 11285 | ORSE | Curva horizontal 100 x 75 mm para eletrocalha metálica, com ângulo 90° (ref.:mopa ou similar) | un | 8 | 42.19 | 50.97 | 407.76 | 0.007449% |  | 407.76
| 16.1.66 | 15.018.0520-0 | EMOP | ELETROCALHA PERFURADA,COM TAMPA,TIPO "U",100X75MM,TRATAMENTO SUPERFICIAL PRE-ZINCADO A QUENTE,EXCLUSIVE CONEXOES,ACESSOR IOS E FIXACAO SUPERIOR.FORNECIMENTO E COLOCACAO | M | 249.2 | 77.53 | 93.66 | 23340.07 | 0.4264% |  | 23340.07
OK | 16.1.67 | 12488 | ORSE | Suporte vertical 150 x 150 mm para fixação de eletrocalha metálica (ref.: mopa ou similar) | un | 236 | 24.9 | 30.08 | 7098.88 | 0.1297% |  | 7098.88
| 16.1.68 | 15.018.0756-0 | EMOP | TE HORIZONTAL,90º,PARA ELETROCALHA PERFURADA OU LISA,100X75M M.FORNECIMENTO E COLOCACAO | UN | 27 | 58.77 | 71 | 1917 | 0.03502% |  | 1917
| 16.1.69 | 063617 | SBC | EMENDA PARA ELETROCALHA TIPO U 100X100 | UN | 292 | 11.05 | 13.35 | 3898.2 | 0.07121% |  | 3898.2
OK | 16.1.70 | 12535 | ORSE | Terminal 100 x 75 mm, zincado, para eletrocalha metálica (ref. Mopa ou similar) | un | 9 | 23.57 | 28.47 | 256.23 | 0.004681% |  | 256.23
| 16.1.71 | 91837 | SINAPI | ELETRODUTO FLEXÍVEL CORRUGADO REFORÇADO, PVC, DN 32 MM (1"), PARA CIRCUITOS TERMINAIS, INSTALADO EM FORRO - FORNECIMENTO E INSTALAÇÃO. AF_03/2023 | M | 81.5 | 28.24 | 34.12 | 2780.78 | 0.0508% |  | 2780.78
| 16.1.72 | 91835 | SINAPI | ELETRODUTO FLEXÍVEL CORRUGADO REFORÇADO, PVC, DN 25 MM (3/4"), PARA CIRCUITOS TERMINAIS, INSTALADO EM FORRO - FORNECIMENTO E INSTALAÇÃO. AF_03/2023 | M | 1746.3 | 23.53 | 28.43 | 49647.31 | 0.907% |  | 49647.31
| 16.1.73 | 93008 | SINAPI | ELETRODUTO RÍGIDO ROSCÁVEL, PVC, DN 50 MM (1 1/2"), PARA REDE ENTERRADA DE DISTRIBUIÇÃO DE ENERGIA ELÉTRICA - FORNECIMENTO E INSTALAÇÃO. AF_12/2021 | M | 52.5 | 19.78 | 23.9 | 1254.75 | 0.02292% |  | 1254.75
| 16.1.74 | 91865 | SINAPI | ELETRODUTO RÍGIDO ROSCÁVEL, PVC, DN 40 MM (1 1/4"), PARA CIRCUITOS TERMINAIS, INSTALADO EM FORRO - FORNECIMENTO E INSTALAÇÃO. AF_03/2023 | M | 360.3 | 21.78 | 26.31 | 9479.49 | 0.1732% |  | 9479.49
| 16.1.75 | 93012 | SINAPI | ELETRODUTO RÍGIDO ROSCÁVEL, PVC, DN 110 MM (4"), PARA REDE ENTERRADA DE DISTRIBUIÇÃO DE ENERGIA ELÉTRICA - FORNECIMENTO E INSTALAÇÃO. AF_12/2021 | M | 28.9 | 69.2 | 83.6 | 2416.04 | 0.04414% |  | 2416.04
OK | 16.1.76 | 38.04.180 | CDHU | ELETRODUTO GALVANIZADO CONFORME NBR13057 - 4´ COM ACESSÓRIOS | m | 2 | 192.66 | 232.75 | 465.5 | 0.008504% |  | 465.5
OK | 16.1.77 | 50.05.312 | CDHU | BLOCO AUTÔNOMO DE ILUMINAÇÃO DE EMERGÊNCIA LED, COM AUTONOMIA MÍNIMA DE 3 HORAS, FLUXO LUMINOSO DE 2.000 ATÉ 3.000 LÚMENS, EQUIPADO COM 2 FARÓIS | un | 47 | 238.05 | 287.59 | 13516.73 | 0.2469% |  | 13516.73
OK | 16.1.78 | 8662 | ORSE | Soquete ou bocal de porcelana E27 de tempo, ref.MT-2233, marca Decorlux ou similar | un | 177 | 12.64 | 15.27 | 2702.79 | 0.04938% |  | 2702.79
OK | 16.1.79 | 39.04.070 | CDHU | CABO DE COBRE NU, TÊMPERA MOLE, CLASSE 2, DE 35 MM² | m | 3 | 44.12 | 53.3 | 159.9 | 0.002921% |  | 159.9
| 16.1.80 | 96986 | SINAPI | HASTE DE ATERRAMENTO, DIÂMETRO 3/4", COM 3 METROS - FORNECIMENTO E INSTALAÇÃO. AF_08/2023 | UN | 3 | 160.82 | 194.29 | 582.87 | 0.01065% |  | 582.87
| 16.1.81 | 97361 | SINAPI | QUADRO DE MEDIÇÃO GERAL DE ENERGIA COM 16 MEDIDORES - FORNECIMENTO E INSTALAÇÃO. AF_10/2020 | UN | 1 | 8484.99 | 10250.72 | 10250.72 | 0.1873% |  | 10250.72
OK | 16.1.82 | 12233 | ORSE | Quadro de distribuição de embutir, em chapa de aço, para até 70 disjuntores, com barramento, padrão DIN, exclusive disjuntores | un | 3 | 2600.52 | 3141.69 | 9425.07 | 0.1722% |  | 9425.07
| 16.1.83 | 101879 | SINAPI | QUADRO DE DISTRIBUIÇÃO DE ENERGIA EM CHAPA DE AÇO GALVANIZADO, DE EMBUTIR, COM BARRAMENTO TRIFÁSICO, PARA 24 DISJUNTORES DIN 100A - FORNECIMENTO E INSTALAÇÃO. AF_10/2020 | UN | 2 | 513.12 | 619.9 | 1239.8 | 0.02265% |  | 1239.8
| 16.1.84 | 101880 | SINAPI | QUADRO DE DISTRIBUIÇÃO DE ENERGIA EM CHAPA DE AÇO GALVANIZADO, DE EMBUTIR, COM BARRAMENTO TRIFÁSICO, PARA 30 DISJUNTORES DIN 150A - FORNECIMENTO E INSTALAÇÃO. AF_10/2020 | UN | 1 | 591.87 | 715.04 | 715.04 | 0.01306% |  | 715.04
| 16.1.85 | 101881 | SINAPI | QUADRO DE DISTRIBUIÇÃO DE ENERGIA EM CHAPA DE AÇO GALVANIZADO, DE EMBUTIR, COM BARRAMENTO TRIFÁSICO, PARA 40 DISJUNTORES DIN 100A - FORNECIMENTO E INSTALAÇÃO. AF_10/2020 | UN | 3 | 839.92 | 1014.71 | 3044.13 | 0.05561% |  | 3044.13
OK | 16.1.86 | 11112 | ORSE | Quadro geral de distribuição, embutir, com barramento, em chapa de aço, medindo:1800x1100x250cm, exclusive disjuntores | un | 1 | 10137.19 | 12246.74 | 12246.74 | 0.2237% |  | 12246.74
| 16.1.87 | 64206 | SBC | QUADRO DISTRIBUICAO SOBREPOR 70 DISJUNTORES +BARRAMENTO | UN | 1 | 1688.36 | 2039.71 | 2039.71 | 0.03726% |  | 2039.71
| 16.2 |  |  | ILUMINAÇÃO |  |  |  |  | 61219.96
| 16.2.1 | 97607 | SINAPI | LUMINÁRIA ARANDELA TIPO TARTARUGA, DE SOBREPOR, COM 1 LÂMPADA LED DE 6 W, SEM REATOR - FORNECIMENTO E INSTALAÇÃO. AF_02/2020 | UN | 18 | 116.03 | 140.18 | 2523.24 | 0.0461% |  | 2523.24
OK | 16.2.2 | 41.31.040 | CDHU | LUMINÁRIA LED RETANGULAR DE SOBREPOR COM DIFUSOR TRANSLÚCIDO, 4000 K, FLUXO LUMINOSO DE 3690 A 4800 LM, POTÊNCIA DE 35 W A 41 W | un | 35 | 332.92 | 402.2 | 14077 | 0.2572% |  | 14077
| 16.2.3 | 060121 | SBC | LUMINARIA DE EMBUTIR PLAFON 18W LED BRANCO FRIO 22,5x22,5 | UN | 19 | 70.24 | 84.86 | 1612.34 | 0.02945% |  | 1612.34
OK | 16.2.4 | 13158 | ORSE | Luminária plafon (sobrepor) 40 x 40 - 36 W - 6000K - G- Light ou similar | un | 137 | 213.6 | 258.05 | 35352.85 | 0.6458% |  | 35352.85
| 16.2.5 | 97607 | SINAPI | LUMINÁRIA ARANDELA TIPO TARTARUGA, DE SOBREPOR, COM 1 LÂMPADA LED DE 6 W, SEM REATOR - FORNECIMENTO E INSTALAÇÃO. AF_02/2020 | UN | 31 | 116.03 | 140.18 | 4345.58 | 0.07939% |  | 4345.58
OK | 16.2.6 | 41.11.712 | CDHU | LUMINÁRIA LED REDONDA DE EMBUTIR PARA PAREDE OU PISO, ÁREA INTERNA OU EXTERNA, BIVOLT - POTÊNCIA 6 W | UN | 8 | 98.8 | 119.36 | 954.88 | 0.01744% |  | 954.88
| 16.2.7 | 60680 | SBC | LUMINARIA DE EMERGENCIA 30 LEDS BIVOLT LDE INTELBRAS | UN | 45 | 27.43 | 33.14 | 1491.3 | 0.02724% |  | 1491.3
OK | 16.2.8 | 50.05.312 | CDHU | BLOCO AUTÔNOMO DE ILUMINAÇÃO DE EMERGÊNCIA LED, COM AUTONOMIA MÍNIMA DE 3 HORAS, FLUXO LUMINOSO DE 2.000 ATÉ 3.000 LÚMENS, EQUIPADO COM 2 FARÓIS | un | 3 | 238.05 | 287.59 | 862.77 | 0.01576% |  | 862.77
| 16.3 |  |  | SPDA |  |  |  |  | 63910.38
OK | 16.3.1 | 11273 | ORSE | Caixa de equipotencialização em aço 200x200x90mm, para embutir com tampa, com9 terminais, ref:TEL-901 ou similar (SPDA) | un | 1 | 390.74 | 472.05 | 472.05 | 0.008624% |  | 472.05
| 16.3.2 | 101801 | SINAPI | CAIXA COM GRELHA RETANGULAR DE FERRO FUNDIDO, EM ALVENARIA COM BLOCOS DE CONCRETO, DIMENSÕES INTERNAS: 0,30 X 1,00 X 1,00. AF_12/2020 | UN | 15 | 1039.98 | 1256.4 | 18846 | 0.3443% |  | 18846
OK | 16.3.3 | 42.05.100 | CDHU | CAIXA DE INSPEÇÃO SUSPENSA | un | 19 | 69.74 | 84.25 | 1600.75 | 0.02924% |  | 1600.75
| 16.3.4 | 96986 | SINAPI | HASTE DE ATERRAMENTO, DIÂMETRO 3/4", COM 3 METROS - FORNECIMENTO E INSTALAÇÃO. AF_08/2023 | UN | 15 | 160.82 | 194.29 | 2914.35 | 0.05324% |  | 2914.35
| 16.3.5 | 96989 | SINAPI | CAPTOR TIPO FRANKLIN PARA SPDA - FORNECIMENTO E INSTALAÇÃO. AF_08/2023 | UN | 1 | 153.78 | 185.78 | 185.78 | 0.003394% |  | 185.78
| 16.3.6 | 96988 | SINAPI | MASTRO 1 ½", COM 3 METROS, PARA SPDA - FORNECIMENTO E INSTALAÇÃO. AF_08/2023 | UN | 1 | 183.81 | 222.06 | 222.06 | 0.004057% |  | 222.06
| 16.3.7 | 104746 | SINAPI | MINI CAPTOR PARA SPDA - FORNECIMENTO E INSTALAÇÃO. AF_08/2023 | UN | 46 | 32.5 | 39.26 | 1805.96 | 0.03299% |  | 1805.96
| 16.3.8 | 078206 | SBC | CABO DE COBRE NU MEIO DURO 7 FIOS 35mm2 | M | 448.1 | 41.18 | 49.75 | 22292.98 | 0.4073% |  | 22292.98
| 16.3.9 | 078212 | SBC | CABO DE COBRE NU MEIO DURO 7 FIOS 50mm2 | M | 189.3 | 57.91 | 69.96 | 13243.43 | 0.2419% |  | 13243.43
| 16.3.10 | 96984 | SINAPI | ELETRODUTO PVC RÍGIDO, DIÂMETRO 40MM, COM 3 METROS, PARA SPDA - FORNECIMENTO E INSTALAÇÃO. AF_08/2023 | UN | 23 | 73.62 | 88.94 | 2045.62 | 0.03737% |  | 2045.62
| 16.3.11 | 101548 | SINAPI | ISOLADOR, TIPO ROLDANA, PARA BAIXA TENSÃO - FORNECIMENTO E INSTALAÇÃO. AF_07/2020 | UN | 28 | 8.32 | 10.05 | 281.4 | 0.005141% |  | 281.4
| 17 |  |  | CLIMATIZAÇÃO |  |  |  |  | 197088.29 |  | 197088.29
| 17.1 |  |  | INFRAESTRUTURA |  |  |  |  | 164732.45
| 17.1.1 | 97331 | SINAPI | TUBO EM COBRE FLEXÍVEL, DN 1/4", COM ISOLAMENTO, INSTALADO EM RAMAL DE ALIMENTAÇÃO DE AR CONDICIONADO COM CONDENSADORA CENTRAL - FORNECIMENTO E INSTALAÇÃO. AF_12/2015 | M | 294 | 28.85 | 34.85 | 10245.9 | 0.1872% |  | 10245.9
| 17.1.2 | 103290 | SINAPI | TUBO EM COBRE FLEXÍVEL, DN 3/8", COM ISOLAMENTO, INSTALADO EM FORRO, PARA RAMAL DE ALIMENTAÇÃO DE AR CONDICIONADO, INCLUSO FIXADOR. AF_11/2021 | M | 114 | 51.09 | 61.72 | 7036.08 | 0.1285% |  | 7036.08
| 17.1.3 | 103291 | SINAPI | TUBO EM COBRE FLEXÍVEL, DN 1/2", COM ISOLAMENTO, INSTALADO EM FORRO, PARA RAMAL DE ALIMENTAÇÃO DE AR CONDICIONADO, INCLUSO FIXADOR. AF_11/2021 | M | 164 | 63.98 | 77.29 | 12675.56 | 0.2316% |  | 12675.56
| 17.1.4 | 97330 | SINAPI | TUBO EM COBRE FLEXÍVEL, DN 5/8", COM ISOLAMENTO, INSTALADO EM RAMAL DE ALIMENTAÇÃO DE AR CONDICIONADO COM CONDENSADORA INDIVIDUAL - FORNECIMENTO E INSTALAÇÃO. AF_12/2015 | M | 23 | 71.36 | 86.21 | 1982.83 | 0.03622% |  | 1982.83
OK | 17.1.5 | 11412 | ORSE | Cabo de cobre PP Cordplast 4 x 2,5 mm2, 450/750v - fornecimento e instalação | M | 276 | 15.73 | 19 | 5244 | 0.0958% |  | 5244
| 17.1.6 | 200065 | SBC | CAIXA PARA ENCAIXE E INSTALACAO APARELHO AR CONDICIONADO | UN | 30 | 596.32 | 720.41 | 21612.3 | 0.3948% |  | 21612.3
| 17.1.7 | 15.005.0280-0 | EMOP | DUTO PARA EXAUSTAO DE AR/VENTILACAO,CHAVETADO EM CHAPA DE AC O GALVANIZADO,NAS DIVERSAS BITOLAS,CONFORME ABNT NBR 16401,I NCLUSIVE SUPORTES PINTADOS,GRELHAS,DIFUSORES EM ALUMINIO EXT RUDADO E DEMAIS ITENS NECESSARIOS.FORNECIMENTO E COLOCACAO | KG | 1054 | 64.39 | 77.79 | 81990.66 | 1.498% |  | 81990.66
| 17.1.8 | 070665 | SBC | DUTO FLEXIVEL DE ALUMINIO C/ ISOLAM. TERM.LA VIDRO 150MM 6"" | M | 22 | 36.51 | 44.11 | 970.42 | 0.01773% |  | 970.42
| 17.1.9 | 070660 | SBC | DUTO FLEXIVEL DE ALUMINIO C/ ISOLAM. TERM.LA VIDRO 100MM 4"" | M | 92 | 33.38 | 40.33 | 3710.36 | 0.06778% |  | 3710.36
OK | 17.1.10 | 12498 | ORSE | Barra roscada bicromatizada ø 3/8" x 3000mm | un | 112 | 88.13 | 106.47 | 11924.64 | 0.2178% |  | 11924.64
OK | 17.1.11 | 721 | ORSE | Fornecimento e instalação de porca sextavada 3/8" (ref vl 1.55 valemam ou similar) | un | 82 | 2.29 | 2.77 | 227.14 | 0.00415% |  | 227.14
| 17.1.12 | 90460 | SINAPI | SUPORTE PARA 2 TUBOS HORIZONTAIS, ESPAÇADO A CADA 56 CM, EM PERFILADO COM COMPRIMENTO DE 25 CM FIXADO EM LAJE, POR METRO DE TUBULAÇÃO FIXADA. AF_09/2023 | M | 38 | 28.23 | 34.1 | 1295.8 | 0.02367% |  | 1295.8
| 17.1.13 | 070237 | SBC | TOMADA PARA AR EXTERIOR COM FILTRO E REGISTRO 750x500mm | UN | 3 | 1604.93 | 1938.92 | 5816.76 | 0.1063% |  | 5816.76
| 17.2 |  |  | EQUIPAMENTOS |  |  |  |  | 32355.84
| 17.2.1 | 070901 | SBC | EXAUSTOR CENTRIFUGO SIROCO TRIFASICO EC5-TN-3 | UN | 1 | 7544.16 | 9114.1 | 9114.1 | 0.1665% |  | 9114.1
| 17.2.2 | 70904 | SBC | EXAUSTOR CENTRIFUGO SIROCO TRIFASICO MOD: EC3-TN-1,5 | UN | 1 | 5912.51 | 7142.9 | 7142.9 | 0.1305% |  | 7142.9
| 17.2.3 | 073411 | SBC | CAIXA DE VENTILACAO PARA FORRO MODELO: CAB-250N - 220V - S&P | UN | 1 | 5711.27 | 6899.79 | 6899.79 | 0.126% |  | 6899.79
| 17.2.4 | 070216 | SBC | CAIXA DE VENTILACAO PARA FORRO CAB-250 - 220V - S&P | UN | 1 | 3751.63 | 4532.34 | 4532.34 | 0.0828% |  | 4532.34
| 17.2.5 | 070557 | SBC | CAIXA DE VENTILACAO PARA FORRO COLARINHO COM BOCAL CVM1800 | UN | 1 | 3423.93 | 4136.45 | 4136.45 | 0.07557% |  | 4136.45
| 17.2.6 | 070205 | SBC | EXAUSTOR AXIAL MULTIVAC MODELO MURO 150A | UN | 2 | 219.46 | 265.13 | 530.26 | 0.009687% |  | 530.26
| 18 |  |  | DADOS E VOZ |  |  |  |  | 33755.36 |  | 33755.36
| 18.1 | 91940 | SINAPI | CAIXA RETANGULAR 4" X 2" MÉDIA (1,30 M DO PISO), PVC, INSTALADA EM PAREDE - FORNECIMENTO E INSTALAÇÃO. AF_03/2023 | UN | 63 | 24.65 | 29.78 | 1876.14 | 0.03427% |  | 1876.14
| 18.2 | 063444 | SBC | LEITOS - PORCA E ARRUELA 3/8"" | CJ | 642 | 8.76 | 10.58 | 6792.36 | 0.1241% |  | 6792.36
| 18.3 | 63120 | SBC | CHUMBADOR 3/8"" X 2.1/2"" COM PARAFUSO CBA/CB/CBT ZINCADO | UN | 88 | 9.34 | 11.28 | 992.64 | 0.01813% |  | 992.64
| 18.4 | 063111 | SBC | PARAFUSO LENTILHA 42x13mm COM PORCA E ARRUELA | UN | 296 | 1.47 | 1.78 | 526.88 | 0.009625% |  | 526.88
| 18.5 | 078583 | SBC | SUPORTE PARA FIXACAO FITA ALUMINIO OU CABO COBRE NU | UN | 88 | 5.22 | 6.31 | 555.28 | 0.01014% |  | 555.28
| 18.6 | 062690 | SBC | VERGALHAO ACO GALV C/OM ROSCA TOTAL PARA PERFILADO 1/4"" | M | 88 | 16.87 | 20.38 | 1793.44 | 0.03276% |  | 1793.44
| 18.7 | 61462 | SBC | CAIXA DE PASSAGEM DE ACO C/ TAMPA APARAFUSADA 302X302X120 | UN | 2 | 229.04 | 276.7 | 553.4 | 0.01011% |  | 553.4
| 18.8 | 061461 | SBC | CAIXA DE PASSAGEM CH.DE ACO C/TAMPA APARAF. 200x200x100 PISO | UN | 1 | 111.23 | 134.38 | 134.38 | 0.002455% |  | 134.38
| 18.9 | 061463 | SBC | CAIXA PASSAGEM DE ACO C/TAMPA APARAFUSADA 302X302X122 | UN | 1 | 316.73 | 382.64 | 382.64 | 0.00699% |  | 382.64
| 18.10 | 98307 | SINAPI | TOMADA DE REDE RJ45 - FORNECIMENTO E INSTALAÇÃO. AF_11/2019 | UN | 47 | 52.22 | 63.09 | 2965.23 | 0.05417% |  | 2965.23
| 18.11 | 062571 | SBC | SAIDA PARA ELETRODUTO MG2982 HORIZONTAL | UN | 3 | 14.51 | 17.53 | 52.59 | 0.0009607% |  | 52.59
| 18.12 | 063612 | SBC | SAIDA HORIZONTAL PARA ELETROCALHA 1 1/4"" | UN | 40 | 12.89 | 15.57 | 622.8 | 0.01138% |  | 622.8
OK | 18.13 | 7877 | ORSE | Curva horizontal 100 x 50 mm para eletrocalha metálica, com ângulo 90° (ref.:mopa ou similar) | un | 7 | 22.87 | 27.63 | 193.41 | 0.003533% |  | 193.41
OK | 18.14 | 762 | ORSE | Fornecimento e instalação de eletrocalha perfurada 100 x 50 x 3000 mm (ref.mopa ou similar) | m | 89.8 | 31.26 | 37.77 | 3391.75 | 0.06196% |  | 3391.75
OK | 18.15 | 8685 | ORSE | Suporte vertical 100 x 75 mm para fixação de eletrocalha metálica ( ref.: Mopa ou similar) | un | 88 | 14.53 | 17.55 | 1544.4 | 0.02821% |  | 1544.4
OK | 18.16 | 8113 | ORSE | Tê horizontal 100 x 50 mm com base lisa perfurada para eletrocalha metálica (ref. Mopa ou similar) | un | 2 | 35.17 | 42.49 | 84.98 | 0.001552% |  | 84.98
| 18.17 | 063747 | SBC | EMENDA INTERNA PARA ELETROCALHA 50x50 | UN | 68 | 9.28 | 11.21 | 762.28 | 0.01393% |  | 762.28
| 18.18 | 063617 | SBC | EMENDA PARA ELETROCALHA TIPO U 100X100 | UN | 6 | 11.05 | 13.35 | 80.1 | 0.001463% |  | 80.1
OK | 18.19 | 8318 | ORSE | Terminal 100 x 50 mm para eletrocalha metalica (ref. Mopa ou similar) | un | 2 | 16.71 | 20.19 | 40.38 | 0.0007377% |  | 40.38
OK | 18.20 | 12535 | ORSE | Terminal 100 x 75 mm, zincado, para eletrocalha metálica (ref. Mopa ou similar) | un | 1 | 23.57 | 28.47 | 28.47 | 0.0005201% |  | 28.47
| 18.21 | 91837 | SINAPI | ELETRODUTO FLEXÍVEL CORRUGADO REFORÇADO, PVC, DN 32 MM (1"), PARA CIRCUITOS TERMINAIS, INSTALADO EM FORRO - FORNECIMENTO E INSTALAÇÃO. AF_03/2023 | M | 171.9 | 28.24 | 34.12 | 5865.23 | 0.1071% |  | 5865.23
| 18.22 | 91835 | SINAPI | ELETRODUTO FLEXÍVEL CORRUGADO REFORÇADO, PVC, DN 25 MM (3/4"), PARA CIRCUITOS TERMINAIS, INSTALADO EM FORRO - FORNECIMENTO E INSTALAÇÃO. AF_03/2023 | M | 92.6 | 23.53 | 28.43 | 2632.62 | 0.04809% |  | 2632.62
| 18.23 | 91865 | SINAPI | ELETRODUTO RÍGIDO ROSCÁVEL, PVC, DN 40 MM (1 1/4"), PARA CIRCUITOS TERMINAIS, INSTALADO EM FORRO - FORNECIMENTO E INSTALAÇÃO. AF_03/2023 | M | 32.9 | 21.78 | 26.31 | 865.6 | 0.01581% |  | 865.6
| 18.24 | 93009 | SINAPI | ELETRODUTO RÍGIDO ROSCÁVEL, PVC, DN 60 MM (2"), PARA REDE ENTERRADA DE DISTRIBUIÇÃO DE ENERGIA ELÉTRICA - FORNECIMENTO E INSTALAÇÃO. AF_12/2021 | M | 16.6 | 28.19 | 34.06 | 565.4 | 0.01033% |  | 565.4
OK | 18.25 | 69.20.340 | CDHU | TOMADA PARA TV, TIPO PINO JACK, COM PLACA | cj | 16 | 23.43 | 28.31 | 452.96 | 0.008275% |  | 452.96
| 19 |  |  | GASES MEDICINAIS |  |  |  |  | 31670.78 |  | 31670.78
| 19.1 | 103835 | SINAPI | TUBO EM COBRE RÍGIDO, DN 15 MM, CLASSE A, SEM ISOLAMENTO, INSTALADO EM RAMAL E SUB-RAMAL DE GÁS MEDICINAL - FORNECIMENTO E INSTALAÇÃO. AF_04/2022 | M | 130 | 71.9 | 86.86 | 11291.8 | 0.2063% |  | 11291.8
| 19.2 | 103865 | SINAPI | TÊ EM COBRE, DN 15 MM, SEM ANEL DE SOLDA, INSTALADO EM RAMAL E SUB-RAMAL DE GÁS MEDICINAL - FORNECIMENTO E INSTALAÇÃO. AF_04/2022 | UN | 20 | 30.3 | 36.61 | 732.2 | 0.01338% |  | 732.2
| 19.3 | 103838 | SINAPI | COTOVELO EM COBRE, DN 15 MM, 90 GRAUS, SEM ANEL DE SOLDA, INSTALADO EM RAMAL E SUB-RAMAL DE GÁS MEDICINAL - FORNECIMENTO E INSTALAÇÃO. AF_04/2022 | UN | 80 | 22.47 | 27.15 | 2172 | 0.03968% |  | 2172
| 19.4 | 103847 | SINAPI | LUVA EM COBRE, DN 15 MM, SEM ANEL DE SOLDA, INSTALADO EM RAMAL E SUB-RAMAL DE GÁS MEDICINAL - FORNECIMENTO E INSTALAÇÃO. AF_04/2022 | UN | 15 | 14.73 | 17.8 | 267 | 0.004878% |  | 267
| 19.5 | 103851 | SINAPI | CONECTOR EM BRONZE/LATÃO, DN 15 MM X 1/2", SEM ANEL DE SOLDA, BOLSA X ROSCA F, INSTALADO EM RAMAL E SUB-RAMAL DE GÁS MEDICINAL - FORNECIMENTO E INSTALAÇÃO. AF_04/2022 | UN | 6 | 23.1 | 27.91 | 167.46 | 0.003059% |  | 167.46
| 19.6 | 95248 | SINAPI | VÁLVULA DE ESFERA BRUTA, BRONZE, ROSCÁVEL, 1/2" - FORNECIMENTO E INSTALAÇÃO. AF_08/2021 | UN | 2 | 37.92 | 45.81 | 91.62 | 0.001674% |  | 91.62
OK | 19.7 | 12896 | ORSE | Válvula de segurança por pressão de 1/2" | un | 1 | 131.36 | 158.7 | 158.7 | 0.002899% |  | 158.7
| 19.8 | 18.050.0100-0 | EMOP | PAINEL DE ALARME MEDICINAL AR COMPRIMIDO,OXIDO NITROSO,DIOXI DO DE CARBONO,OXIGENIO E VACUO.FORNECIMENTO E ASSENTAMENTO.( PARA INSTALACAO VIDE FAMILIA 15.014) | UN | 2 | 594.29 | 717.96 | 1435.92 | 0.02623% |  | 1435.92
OK | 19.9 | 11218 | ORSE | Régua p/gás medicinal,em alumínio,dimensões: 850x220x70mm,com: 01 ponto p/ oxigênio, 01 ponto p/ ar comprimido, 01 ponto p/ vácuo, 01 ponto p/ óxido nitroso, 08 tomadas elétricas, mod.Square Line,VTC Vitatec ou similar | un | 8 | 1136.7 | 1373.25 | 10986 | 0.2007% |  | 10986
| 19.10 | CPU2424 | Próprio | POSTO DE CONSUMO DE O2 OU AR VÁCUO OU N2O | UN | 5 | 106.89 | 129.13 | 645.65 | 0.0118% |  | 645.65
OK | 19.11 | 8733 | ORSE | Central manifold para cilindros 2 x 2 para oxigênio, ar comprimido e óxido nitroso com serpentina e sem válvula de alta pressão | un | 2 | 1309.97 | 1582.57 | 3165.14 | 0.05782% |  | 3165.14
| 19.12 | 91179 | SINAPI | FIXAÇÃO DE TUBOS HORIZONTAIS DE PVC ÁGUA/PVC ESGOTO/PVC PLUVIAL/CPVC/PPR/COBRE OU AÇO, DIÂMETROS MENORES OU IGUAIS A 40 MM, COM ABRAÇADEIRA METÁLICA RÍGIDA TIPO D COM PARAFUSO DE FIXAÇÃO 1 1/4", FIXADA DIRETAMENTE NA LAJE OU PAREDE. AF_09/2023 | M | 23 | 20.06 | 24.23 | 557.29 | 0.01018% |  | 557.29
| 20 |  |  | URBANIZAÇÃO |  |  |  |  | 11392.52 |  | 11392.52
| 20.1 |  |  | PAVIMENTAÇÃO E ACESSIBILIDADE |  |  |  |  | 8829.07
| 20.1.1 | 104658 | SINAPI | PISO PODOTÁTIL DE ALERTA OU DIRECIONAL, DE CONCRETO, ASSENTADO SOBRE ARGAMASSA. AF_03/2024 | m² | 17.77 | 181.43 | 219.19 | 3895.01 | 0.07116% |  | 3895.01
| 20.1.2 | 94276 | SINAPI | ASSENTAMENTO DE GUIA (MEIO-FIO) EM TRECHO CURVO, CONFECCIONADA EM CONCRETO PRÉ-FABRICADO, DIMENSÕES 100X15X13X20 CM (COMPRIMENTO X BASE INFERIOR X BASE SUPERIOR X ALTURA). AF_01/2024 | M | 85.75 | 47.63 | 57.54 | 4934.06 | 0.09014% |  | 4934.06
| 20.2 |  |  | PAISAGISMO |  |  |  |  | 1602.49
| 20.2.1 | 103946 | SINAPI | PLANTIO DE GRAMA ESMERALDA OU SÃO CARLOS OU CURITIBANA, EM PLACAS. AF_05/2022 | m² | 60.38 | 21.97 | 26.54 | 1602.49 | 0.02928% |  | 1602.49
| 20.3 |  |  | SINALIZAÇÃO |  |  |  |  | 960.96
OK | 20.3.1 | 12043 | ORSE | Letra em aço inox escovado/polido 20 x 20cm - instalado | un | 7 | 113.63 | 137.28 | 960.96 | 0.01756% |  | 960.96
| 21 |  |  | SERVIÇOS COMPLEMENTARES |  |  |  |  | 868792.44 |  | 868792.44
| 21.1 |  |  | LIMPEZA GERAL |  |  |  |  | 15211.85
OK | 21.1.1 | 2451 | ORSE | Limpeza/remoção de tintas em pisos e revestimentos | m² | 871.24 | 11.97 | 14.46 | 12598.13 | 0.2301% |  | 12598.13
OK | 21.1.2 | 2450 | ORSE | Limpeza geral | m² | 871.24 | 2.48 | 3 | 2613.72 | 0.04775% |  | 2613.72
| 21.2 |  |  | SONDAGEM/TERRAPLENAGEM |  |  |  |  | 13062.79
OK | 21.2.1 | 01.21.010 | CDHU | Taxa de mobilização e desmobilização de equipamentos para execução de sondagem | TX | 1 | 1285.68 | 1553.23 | 1553.23 | 0.02838% |  | 1553.23
OK | 21.2.2 | 01.21.110 | CDHU | Sondagem do terreno à percussão (mínimo de 30 m) | M | 90 | 89.71 | 108.38 | 9754.2 | 0.1782% |  | 9754.2
| 21.2.3 | 1003002 | PMSP EDIF | CORTE E ATERRO COMPACTADO | M3 | 72 | 20.18 | 24.38 | 1755.36 | 0.03207% |  | 1755.36
| 21.3 |  |  | ILUMINAÇÃO EXTERNA |  |  |  |  | 9264.3
| 21.3.1 | 101173 | SINAPI | ESTACA BROCA DE CONCRETO, DIÂMETRO DE 20CM, ESCAVAÇÃO MANUAL COM TRADO CONCHA, COM ARMADURA DE ARRANQUE. AF_05/2020 | M | 4.5 | 65.09 | 78.64 | 353.88 | 0.006465% |  | 353.88
| 21.3.2 | 91835 | SINAPI | ELETRODUTO FLEXÍVEL CORRUGADO REFORÇADO, PVC, DN 25 MM (3/4"), PARA CIRCUITOS TERMINAIS, INSTALADO EM FORRO - FORNECIMENTO E INSTALAÇÃO. AF_03/2023 | M | 60 | 23.53 | 28.43 | 1705.8 | 0.03116% |  | 1705.8
| 21.3.3 | 91924 | SINAPI | CABO DE COBRE FLEXÍVEL ISOLADO, 1,5 MM², ANTI-CHAMA 450/750 V, PARA CIRCUITOS TERMINAIS - FORNECIMENTO E INSTALAÇÃO. AF_03/2023 | M | 120 | 3.67 | 4.43 | 531.6 | 0.009712% |  | 531.6
OK | 21.3.4 | 41.10.410 | CDHU | Poste telecônico em aço SAE 1010/1020 galvanizado a fogo, com espera para duas luminárias, altura de 3,00 m | UN | 3 | 740.77 | 894.92 | 2684.76 | 0.04905% |  | 2684.76
OK | 21.3.5 | 41.11.450 | CDHU | Suporte tubular de fixação em poste para 2 luminárias tipo pétala | UN | 3 | 121.44 | 146.71 | 440.13 | 0.008041% |  | 440.13
OK | 21.3.6 | 41.11.704 | CDHU | Luminária LED retangular para poste, fluxo luminoso de 14083 lm, eficiência mínima 135 lm/W - potência de 104 W | UN | 3 | 978.98 | 1182.71 | 3548.13 | 0.06482% |  | 3548.13
| 21.4 |  |  | GRADES/GRADIL/PORTÕES |  |  |  |  | 175330.76
| 21.4.1 | 8002075 | PMSP EDIF | GRADE DE PROTEÇÃO EM FERRO CHATO | M² | 206.24 | 149.94 | 181.14 | 37358.31 | 0.6825% |  | 37358.31
OK | 21.4.2 | 34.05.260 | CDHU | Gradil em aço galvanizado eletrofundido, malha 65 x 132 mm e pintura eletrostática | M2 | 160 | 510.66 | 616.93 | 98708.8 | 1.803% |  | 98708.8
OK | 21.4.3 | 34.05.290 | CDHU | Portão de abrir em grade de aço galvanizado eletrofundida, malha 65 x 132 mm, e pintura eletrostática | M2 | 20.5 | 1585.38 | 1915.3 | 39263.65 | 0.7173% |  | 39263.65
| 21.5 |  |  | PISO EXTERNO |  |  |  |  | 358163.36
OK | 21.5.1 | 54.01.400 | CDHU | Abertura de caixa até 25 cm, inclui escavação, compactação, transporte e preparo do sub-leito | M2 | 2031.28 | 24.84 | 30.01 | 60958.71 | 1.114% |  | 60958.71
| 21.5.2 | 92400 | SINAPI | EXECUÇÃO DE PAVIMENTO EM PISO INTERTRAVADO, COM BLOCO RETANGULAR DE 20 X 10 CM, ESPESSURA 10 CM. AF_10/2022 | M2 | 1665 | 120.62 | 145.72 | 242623.8 | 4.432% |  | 242623.8
| 21.5.3 | 94991 | SINAPI | EXECUÇÃO DE PASSEIO (CALÇADA) OU PISO DE CONCRETO COM CONCRETO MOLDADO IN LOCO, USINADO C20, ACABAMENTO CONVENCIONAL, NÃO ARMADO. AF_08/2022 | m³ | 25.64 | 652.16 | 787.87 | 20200.99 | 0.369% |  | 20200.99
| 21.5.4 | 103946 | SINAPI | PLANTIO DE GRAMA ESMERALDA OU SÃO CARLOS OU CURITIBANA, EM PLACAS. AF_05/2022 | m² | 1131.79 | 21.97 | 26.54 | 30037.71 | 0.5487% |  | 30037.71
| 21.5.5 | 104658 | SINAPI | PISO PODOTÁTIL DE ALERTA OU DIRECIONAL, DE CONCRETO, ASSENTADO SOBRE ARGAMASSA. AF_03/2024 | m² | 19.81 | 181.43 | 219.19 | 4342.15 | 0.07932% |  | 4342.15
| 21.6 |  |  | FECHAMENTO DE DIVISAS |  |  |  |  | 182985.14
| 21.6.1 | 93358 | SINAPI | ESCAVAÇÃO MANUAL DE VALA COM PROFUNDIDADE MENOR OU IGUAL A 1,30 M. AF_02/2021 | m³ | 24.6 | 117.76 | 142.27 | 3499.84 | 0.06394% |  | 3499.84
| 21.6.2 | 101173 | SINAPI | ESTACA BROCA DE CONCRETO, DIÂMETRO DE 20CM, ESCAVAÇÃO MANUAL COM TRADO CONCHA, COM ARMADURA DE ARRANQUE. AF_05/2020 | M | 164 | 65.09 | 78.64 | 12896.96 | 0.2356% |  | 12896.96
| 21.6.3 | 96621 | SINAPI | LASTRO COM MATERIAL GRANULAR, APLICAÇÃO EM BLOCOS DE COROAMENTO, ESPESSURA DE *5 CM*. AF_01/2024 | M3 | 3.08 | 215.57 | 260.43 | 802.12 | 0.01465% |  | 802.12
OK | 21.6.4 | 11.01.130 | CDHU | Concreto usinado, fck = 25 MPa | M3 | 38.31 | 509.9 | 616.01 | 23599.34 | 0.4311% |  | 23599.34
OK | 21.6.5 | 11.16.060 | CDHU | Lançamento e adensamento de concreto ou massa em estrutura | M3 | 38.31 | 124.86 | 150.84 | 5778.68 | 0.1056% |  | 5778.68
OK | 21.6.6 | 10.01.040 | CDHU | Armadura em barra de aço CA-50 (A ou B) fyk = 500 MPa | KG | 3064.8 | 10.75 | 12.99 | 39811.75 | 0.7273% |  | 39811.75
OK | 21.6.7 | 09.02.140 | CDHU | Forma plana em compensado para estrutura aparente com cimbramento tubular metálico | M2 | 201.36 | 183.61 | 221.82 | 44665.68 | 0.816% |  | 44665.68
OK | 21.6.8 | 14.11.221 | CDHU | Alvenaria de bloco de concreto estrutural 14 cm - classe B | M2 | 373 | 108.55 | 131.14 | 48915.22 | 0.8936% |  | 48915.22
OK | 21.6.9 | 14.20.020 | CDHU | Cimalha em concreto com pingadeira | M | 205 | 12.18 | 14.71 | 3015.55 | 0.05509% |  | 3015.55
| 21.7 |  |  | ENTRADA DE ENERGIA |  |  |  |  | 80048.01
OK | 21.7.1 | 001 | COMPOSIÇÃO | ENTRADA DE ENERGIA 150KVA | UN | 1 | 34915.5 | 42181.42 | 42181.42 | 0.7706% |  | 42181.42
OK | 21.7.2 | 36.09.050 | CDHU | Transformador de potência trifásico de 150 kVA, classe 15 kV, a óleo | UN | 1 | 31343.92 | 37866.59 | 37866.59 | 0.6918% |  | 37866.59
| 21.8 |  |  | COMPLEMENTO REDE DE LÓGICA |  |  |  |  | 34726.23
| 21.8.1 | 91940 | SINAPI | CAIXA RETANGULAR 4" X 2" MÉDIA (1,30 M DO PISO), PVC, INSTALADA EM PAREDE - FORNECIMENTO E INSTALAÇÃO. AF_03/2023 | UN | 23 | 24.65 | 29.78 | 684.94 | 0.01251% |  | 684.94
| 21.8.2 | 91837 | SINAPI | ELETRODUTO FLEXÍVEL CORRUGADO REFORÇADO, PVC, DN 32 MM (1"), PARA CIRCUITOS TERMINAIS, INSTALADO EM FORRO - FORNECIMENTO E INSTALAÇÃO. AF_03/2023 | M | 80 | 28.24 | 34.12 | 2729.6 | 0.04987% |  | 2729.6
| 21.8.3 | 98307 | SINAPI | TOMADA DE REDE RJ45 - FORNECIMENTO E INSTALAÇÃO. AF_11/2019 | UN | 23 | 52.22 | 63.09 | 1451.07 | 0.02651% |  | 1451.07
| 21.8.4 | 98295 | SINAPI | CABO ELETRÔNICO CATEGORIA 5E, INSTALADO EM EDIFICAÇÃO INSTITUCIONAL - FORNECIMENTO E INSTALAÇÃO. AF_11/2019 | M | 1220 | 6.47 | 7.82 | 9540.4 | 0.1743% |  | 9540.4
| 21.8.5 | 9090031 | PMSP EDIF | PATCH CORD RJ45 - 1,5M | UN | 140 | 15.91 | 19.22 | 2690.8 | 0.04916% |  | 2690.8
| 21.8.6 | 9090015 | PMSP EDIF | PATCH PAINEL - 24 PORTAS - INSTALADO | UN | 2 | 432.31 | 522.27 | 1044.54 | 0.01908% |  | 1044.54
OK | 21.8.7 | 69.09.300 | CDHU | Voice panel de 50 portas - categoria 3 | UN | 2 | 651.27 | 786.8 | 1573.6 | 0.02875% |  | 1573.6
| 21.8.8 | 9090021 | PMSP EDIF | GUIA ORGANIZADORA DE CABOS 19" - 1V - INSTALADA | UN | 4 | 21.56 | 26.05 | 104.2 | 0.001904% |  | 104.2
OK | 21.8.9 | 69.20.200 | CDHU | Bandeja fixa para rack, 19´ x 500 mm | UN | 3 | 100.4 | 121.29 | 363.87 | 0.006647% |  | 363.87
OK | 21.8.10 | 66.08.100 | CDHU | Rack fechado padrão metálico, 19 x 12 Us x 470 mm | UN | 2 | 1256.22 | 1517.64 | 3035.28 | 0.05545% |  | 3035.28
OK | 21.8.11 | 69.20.230 | CDHU | Calha de aço com 8 tomadas 2P+T - 250 V, com cabo | UN | 2 | 95.46 | 115.33 | 230.66 | 0.004214% |  | 230.66
| 21.8.12 | 9090017 | PMSP EDIF | SWITCH - 24 PORTAS - INSTALADO | UN | 2 | 461.18 | 557.15 | 1114.3 | 0.02036% |  | 1114.3
OK | 21.8.13 | 69.03.400 | CDHU | Central PABX híbrida de telefonia para 8 linhas tronco e 24 a 32 ramais digital e analógico | CJ | 1 | 7502.05 | 9063.23 | 9063.23 | 0.1656% |  | 9063.23
OK | 21.8.14 | 12782 | ORSE | Fornecimento e instalação de Módulo Monomodo Gbic para Switch | UN | 2 | 455.15 | 549.87 | 1099.74 | 0.02009% |  | 1099.74
| TOTAL GERAL | [7 empty] | 5473911.93 | 100% | 5473911.93 | 5473911.93
Prefeitura Municipal de Itatiba, 26 de março de 2025
________________________________________________________________________________
Guilherme Zanutto Laurino
Secretário Adjunto de Obras e Serviços Públicos
CAU A119388-0

## CRONO
CRONOGRAMA FÍSICO-FINANCEIRO
Secretaria de Atenção Primária à Saúde
Unidade Básica de Saúde Porte 4 - Área Construída: 871,24m²
|  |  | PRIMEIRO | SEGUNDO | TERCEIRO | QUARTO | QUINTO | SEXTO | SÉTIMO | OITAVO | NONO | DÉCIMO
ITEM | DESCRIÇÃO | TOTAL DO ITEM (R$ / %) | MÊS | MÊS | MÊS | MÊS | MÊS | MÊS | MÊS | MÊS | MÊS | MÊS
1 | SERVIÇOS PRELIMINARES E INDIRETOS | 8.694% | 34.75% | 7.25% | 7.25% | 7.25% | 7.25% | 7.25% | 7.25% | 7.25% | 7.25% | 7.25% | 100%
|  | 475907.82 | 165377.9674 | 34503.317 | 34503.317 | 34503.317 | 34503.317 | 34503.317 | 34503.317 | 34503.317 | 34503.317 | 34503.317
2 | FUNDAÇÃO | 6.583% | 40% | 60% | [8 empty] | 100%
|  | 360370.98 | 144148.392 | 216222.588
3 | ESTRUTURA | 9.75% |  | 20% | 50% | 30% | [6 empty] | 100%
|  | 533696.28 |  | 106739.256 | 266848.14 | 160108.884
4 | ALVENARIA, VEDAÇÕES E DIVISÓRIAS | 7.512% |  | 27.96% | 27.96% | [5 empty] | 39.85% | 4.23% | 100%
|  | 411202.6 |  | 114972.247 | 114972.247 | [5 empty] | 163864.2361 | 17393.87
5 | COBERTURA | 3.273% |  |  |  | 30% | 70% | [5 empty] | 100%
|  | 179151.73 |  |  |  | 53745.519 | 125406.211
6 | IMPERMEABILIZAÇÃO | 1.204% |  | 14.38% |  |  | 42.81% | 42.81% |  |  |  |  | 100%
|  | 65890.62 |  | 9475.0712 |  |  | 28207.7744 | 28207.7744
7 | ESQUADRIAS | 8.583% | [6 empty] | 30% | 50% | 20% |  | 100%
|  | 469816.66 | [6 empty] | 140944.998 | 234908.33 | 93963.332
8 | REVESTIMENTO DE PAREDE | 2.983% | [5 empty] | 60% | 40% |  |  |  | 100%
|  | 163283.82 | [5 empty] | 97970.292 | 65313.528
9 | REVESTIMENTO DE PISO INTERNO | 3.813% |  |  |  |  | 28.05% | 28.05% | 33.9% | 10% |  |  | 100%
|  | 208713.29 |  |  |  |  | 58544.0778 | 58544.0778 | 70753.8053 | 20871.329
10 | REVESTIMENTO DE PISO EXTERNO | 0.8561% | [7 empty] | 100% |  |  | 100%
|  | 46862.51 | [7 empty] | 46862.51
11 | REVESTIMENTO DE TETO | 1.524% | [7 empty] | 100% |  |  | 100%
|  | 83420.57 | [7 empty] | 83420.57
12 | PINTURA | 3.92% | [7 empty] | 30% | 50% | 20% | 100%
|  | 214574.24 | [7 empty] | 64372.272 | 107287.12 | 42914.848
13 | MARMORARIA | 0.8525% | [6 empty] | 40% | 60% |  |  | 100%
|  | 46667.33 | [6 empty] | 18666.932 | 28000.398
14 | LOUÇAS, METAIS E ACESSÓRIOS | 2.129% | [7 empty] | 30% | 70% |  | 100%
|  | 116536.89 | [7 empty] | 34961.067 | 81575.823
15 | INSTALAÇÕES HIDROSSANITÁRIAS | 6.612% |  | 10% | 30% | 30% | 20% | 10% |  |  |  |  | 100%
|  | 361920.19 |  | 36192.019 | 108576.057 | 108576.057 | 72384.038 | 36192.019
16 | INSTALAÇÕES ELÉTRICAS | 10.84% |  |  | 10% | 20% | 20% | 20% | 20% | 10% |  |  | 100%
|  | 593197.01 |  |  | 59319.701 | 118639.402 | 118639.402 | 118639.402 | 118639.402 | 59319.701
17 | CLIMATIZAÇÃO | 3.601% |  |  |  | 30% | 50% | 20% |  |  |  |  | 100%
|  | 197088.29 |  |  |  | 59126.487 | 98544.145 | 39417.658
18 | DADOS E VOZ | 0.6167% | [6 empty] | 60% | 40% |  |  | 100%
|  | 33755.36 | [6 empty] | 20253.216 | 13502.144
19 | GASES MEDICINAIS | 0.5786% | [5 empty] | 60% | 40% |  |  |  | 100%
|  | 31670.78 | [5 empty] | 19002.468 | 12668.312
20 | URBANIZAÇÃO | 0.2081% | [9 empty] | 100% | 100%
|  | 11392.52 | [9 empty] | 11392.52
21 | SERVIÇOS COMPLEMENTARES | 15.87% | 1.49% |  |  |  | 20.87% | 20.87% | 20.87% | 20.87% | 13.31% | 1.72% | 100%
|  | 868792.44 | 12945.0074 |  |  |  | 181316.9822 | 181316.9822 | 181316.9822 | 181316.9822 | 115636.2738 | 14943.23
TOTAL GERAL: |  | 5473911.93 | 322471.3668 | 518104.4981 | 584219.4619 | 534699.666 | 717545.9474 | 613793.9904 | 663060.4925 | 802038.6202 | 596830.1018 | 121147.7849
DESEMBOLSO TOTAL DO MÊS (R$:) |  | MENSAL | 322471.3668 | 840575.8649 | 1424795.3268 | 1959494.9927 | 2677040.9402 | 3290834.9306 | 3953895.4231 | 4755934.0433 | 5352764.1451 | 5473911.93
ACUMULADO
PERCENTUAL: |  | MENSAL | 5.891% | 9.465% | 10.67% | 9.768% | 13.11% | 11.21% | 12.11% | 14.65% | 10.9% | 2.213%
|  | ACUMULADO | 5.891% | 15.36% | 26.03% | 35.8% | 48.91% | 60.12% | 72.23% | 86.88% | 97.79% | 100%
Prefeitura Municipal de Itatiba, 26 de março de 2025
________________________________________________________________________________
Guilherme Zanutto Laurino
Secretário Adjunto de Obras e Serviços Públicos
CAU A119388-0

## CPUS
COMPOSIÇÕES ANALÍTICAS DE PREÇOS UNITÁRIOS
| Secretaria de Atenção Primária à Saúde |  |  |  |  | BDI Geral: |  |  |  |  | Data:
| Unidade Básica de Saúde Porte 4 - Área Construída: 871,24m² |  |  |  |  | 20.81% |  |  |  |  | 17/03/2025
| Bancos: | [9 empty] | Revisão:
| SINAPI (02/2025) - CDHU (02/2025) - SBC (03/2025) - ORSE (01/2025) - EMOP (02/2025) - SEINFRA 028 (10/2023) - DER/ES EDIFICAÇÕES (01/2025) - EMBASA/BA (01/2025) - PMSP/SIURB (07/2024) | [9 empty] | 01
| Item | Código | Banco | Descrição |  | Und | Und | Quant. |  |  | Total
Composições Principais
| 1.4.1 | Código | Banco | Descrição | Tipo |  | Und | Quant. | Porcent. | Valor Unit | Total
| Composição | CPU1926 | Próprio | LOCACAO DE ANDAIME METALICO TIPO FACHADEIRO, PECAS COM APROXIMADAMENTE 1,20 M DE LARGURA E 2,0 M DE ALTURA, INCLUINDO DIAGONAIS EM X, BARRAS DE LIGACAO, SAPATAS E DEMAIS ITENS NECESSARIOS A MONTAGEM, INCLUSIVE MONTAGEM E DESMONTAGEM | ASTU - ASSENTAMENTO DE TUBOS E PECAS |  | M2XMÊS | 1 |  |  | 31.81
| Composição Auxiliar | 97063 | SINAPI | MONTAGEM E DESMONTAGEM DE ANDAIME MODULAR FACHADEIRO, COM PISO METÁLICO, PARA EDIFÍCIOS COM MULTIPLOS PAVIMENTOS (EXCLUSIVE ANDAIME E LIMPEZA). AF_03/2024 | SEDI - SERVIÇOS DIVERSOS |  | m² | 0.416 | 0 | 22.37 | 9.31
| Insumo | 00020193 | SINAPI | LOCACAO DE ANDAIME METALICO TIPO FACHADEIRO, PECAS COM APROXIMADAMENTE 1,20 M DE LARGURA E 2,0 M DE ALTURA, INCLUINDO DIAGONAIS EM X, BARRAS DE LIGACAO, SAPATAS E DEMAIS ITENS NECESSARIOS A MONTAGEM (NAO INCLUI INSTALACAO) | Equipamento |  | M2/MES | 1 | 0 | 22.5 | 22.5
[6 empty] | MO sem LS => |  | LS => | 0 | MO com LS =>
[6 empty] | Valor do BDI => |  |  | Valor com BDI =>
| 3.1.6 | Código | Banco | Descrição | Tipo |  | Und | Quant. | Porcent. | Valor Unit | Total
| Composição | CPU2284 | Próprio | CONCRETAGEM DE PILARES, FCK = 30 MPA, COM USO DE BOMBA - LANÇAMENTO, ADENSAMENTO E ACABAMENTO. AF_02/2022_PS | FUES - FUNDAÇÕES E ESTRUTURAS |  | m³ | 1 |  |  | 587.27
| Composição Auxiliar | 88316 | SINAPI | SERVENTE COM ENCARGOS COMPLEMENTARES | SEDI - SERVIÇOS DIVERSOS |  | H | 1.345 | 0 | 29.77 | 40.04
| Composição Auxiliar | 88309 | SINAPI | PEDREIRO COM ENCARGOS COMPLEMENTARES | SEDI - SERVIÇOS DIVERSOS |  | H | 0.224 | 0 | 34.08 | 7.63
| Composição Auxiliar | 90587 | SINAPI | VIBRADOR DE IMERSÃO, DIÂMETRO DE PONTEIRA 45MM, MOTOR ELÉTRICO TRIFÁSICO POTÊNCIA DE 2 CV - CHI DIURNO. AF_06/2015 | CHOR - CUSTOS HORÁRIOS DE MÁQUINAS E EQUIPAMENTOS |  | CHI | 0.13 | 0 | 0.53 | 0.07
| Composição Auxiliar | 88262 | SINAPI | CARPINTEIRO DE FORMAS COM ENCARGOS COMPLEMENTARES | SEDI - SERVIÇOS DIVERSOS |  | H | 0.224 | 0 | 33.62 | 7.53
| Composição Auxiliar | 90586 | SINAPI | VIBRADOR DE IMERSÃO, DIÂMETRO DE PONTEIRA 45MM, MOTOR ELÉTRICO TRIFÁSICO POTÊNCIA DE 2 CV - CHP DIURNO. AF_06/2015 | CHOR - CUSTOS HORÁRIOS DE MÁQUINAS E EQUIPAMENTOS |  | CHP | 0.094 | 0 | 1.26 | 0.12
| Insumo | 00001525 | SINAPI | CONCRETO USINADO BOMBEAVEL, CLASSE DE RESISTENCIA C30, BRITA 0 E 1, SLUMP = 100 +/- 20 MM, COM BOMBEAMENTO (DISPONIBILIZACAO DE BOMBA), SEM O LANCAMENTO (NBR 8953) | Material |  | M³ | 1.103 | 0 | 482.21 | 531.88
[6 empty] | MO sem LS => |  | LS => | 0 | MO com LS =>
[6 empty] | Valor do BDI => |  |  | Valor com BDI =>
| 3.2.8 | Código | Banco | Descrição | Tipo |  | Und | Quant. | Porcent. | Valor Unit | Total
| Composição | CPU2283 | Próprio | CONCRETAGEM DE VIGAS E LAJES, FCK=30 MPA, PARA LAJES MACIÇAS OU NERVURADAS COM USO DE BOMBA - LANÇAMENTO, ADENSAMENTO E ACABAMENTO. | FUES - FUNDAÇÕES E ESTRUTURAS |  | m³ | 1 |  |  | 586.55
| Composição Auxiliar | 90587 | SINAPI | VIBRADOR DE IMERSÃO, DIÂMETRO DE PONTEIRA 45MM, MOTOR ELÉTRICO TRIFÁSICO POTÊNCIA DE 2 CV - CHI DIURNO. AF_06/2015 | CHOR - CUSTOS HORÁRIOS DE MÁQUINAS E EQUIPAMENTOS |  | CHI | 0.131 | 0 | 0.53 | 0.07
| Composição Auxiliar | 88316 | SINAPI | SERVENTE COM ENCARGOS COMPLEMENTARES | SEDI - SERVIÇOS DIVERSOS |  | H | 0.826 | 0 | 29.77 | 24.59
| Composição Auxiliar | 88309 | SINAPI | PEDREIRO COM ENCARGOS COMPLEMENTARES | SEDI - SERVIÇOS DIVERSOS |  | H | 0.753 | 0 | 34.08 | 25.66
| Composição Auxiliar | 90586 | SINAPI | VIBRADOR DE IMERSÃO, DIÂMETRO DE PONTEIRA 45MM, MOTOR ELÉTRICO TRIFÁSICO POTÊNCIA DE 2 CV - CHP DIURNO. AF_06/2015 | CHOR - CUSTOS HORÁRIOS DE MÁQUINAS E EQUIPAMENTOS |  | CHP | 0.12 | 0 | 1.26 | 0.15
| Composição Auxiliar | 88262 | SINAPI | CARPINTEIRO DE FORMAS COM ENCARGOS COMPLEMENTARES | SEDI - SERVIÇOS DIVERSOS |  | H | 0.125 | 0 | 33.62 | 4.2
| Insumo | 00001525 | SINAPI | CONCRETO USINADO BOMBEAVEL, CLASSE DE RESISTENCIA C30, BRITA 0 E 1, SLUMP = 100 +/- 20 MM, COM BOMBEAMENTO (DISPONIBILIZACAO DE BOMBA), SEM O LANCAMENTO (NBR 8953) | Material |  | M³ | 1.103 | 0 | 482.21 | 531.88
[6 empty] | MO sem LS => |  | LS => | 0 | MO com LS =>
[6 empty] | Valor do BDI => |  |  | Valor com BDI =>
| 3.3.8 | Código | Banco | Descrição | Tipo |  | Und | Quant. | Porcent. | Valor Unit | Total
| Composição | CPU2101 | Próprio | Laje pré-fabricada unidirecional em viga treliçada/lajota em EPS LT 12 (8 + 4), exceto capa de concreto | 13.01 |  | m² | 1 |  |  | 79.81
OK | Insumo | B.01.000.010146 | CDHU | SERVENTE | Mão de Obra |  | h | 0.8 | 0 | 9.39 | 7.51
OK | Insumo | C.06.000.022011 | CDHU | LAJE PRÉ-FABRICADA UNIDIRECIONAL EM VIGA TRELIÇADA/LAJOTA EM EPS LT 12 (8 + 4) - SC = 200KGF/M² | Material |  | m² | 1 | 0 | 67.73 | 67.73
OK | Insumo | B.01.000.010139 | CDHU | PEDREIRO | Mão de Obra |  | h | 0.4 | 0 | 11.43 | 4.57
[6 empty] | MO sem LS => |  | LS => | 0 | MO com LS =>
[6 empty] | Valor do BDI => |  |  | Valor com BDI =>
| 3.3.9 | Código | Banco | Descrição | Tipo |  | Und | Quant. | Porcent. | Valor Unit | Total
| Composição | CPU2100 | Próprio | Laje pré-fabricada unidirecional em viga treliçada/lajota em EPS LT 16 (12 + 4), exceto capa de concreto | 13.01 |  | m² | 1 |  |  | 97.73
OK | Insumo | B.01.000.010146 | CDHU | SERVENTE | Mão de Obra |  | h | 0.8 | 0 | 9.39 | 7.51
OK | Insumo | B.01.000.010139 | CDHU | PEDREIRO | Mão de Obra |  | h | 0.4 | 0 | 11.43 | 4.57
OK | Insumo | C.06.000.022012 | CDHU | LAJE PRÉ-FABRICADA UNIDIRECIONAL EM VIGA TRELIÇADA/LAJOTA EM EPS LT 16 (12 + 4) - SC = 300KGF/M² | Material |  | m² | 1 | 0 | 85.65 | 85.65
[6 empty] | MO sem LS => |  | LS => | 0 | MO com LS =>
[6 empty] | Valor do BDI => |  |  | Valor com BDI =>
| 3.3.10 | Código | Banco | Descrição | Tipo |  | Und | Quant. | Porcent. | Valor Unit | Total
| Composição | CPU2102 | Próprio | Laje pré-fabricada unidirecional em viga treliçada/lajota em EPS LT 20 (16 + 4), exceto capa de concreto | 13.01 |  | m² | 1 |  |  | 136.41
OK | Insumo | C.06.000.022013 | CDHU | LAJE PRÉ-FABRICADA UNIDIRECIONAL EM VIGA TRELIÇADA/LAJOTA EM EPS LT 20 (16 + 4) - SC = 300KGF/M² | Material |  | m² | 1 | 0 | 122.82 | 122.82
OK | Insumo | B.01.000.010146 | CDHU | SERVENTE | Mão de Obra |  | h | 0.9 | 0 | 9.39 | 8.45
OK | Insumo | B.01.000.010139 | CDHU | PEDREIRO | Mão de Obra |  | h | 0.45 | 0 | 11.43 | 5.14
[6 empty] | MO sem LS => |  | LS => | 0 | MO com LS =>
[6 empty] | Valor do BDI => |  |  | Valor com BDI =>
| 4.2.1 | Código | Banco | Descrição | Tipo |  | Und | Quant. | Porcent. | Valor Unit | Total
| Composição | CPU1942 | Próprio | PAREDE COM SISTEMA EM CHAPAS DE GESSO RU PARA DRYWALL, USO INTERNO, COM DUAS FACES SIMPLES E ESTRUTURA METÁLICA COM GUIAS SIMPLES PARA PAREDES COM ÁREA LÍQUIDA MAIOR OU IGUAL A 6 M2, COM VÃOS. AF_07/2023_PS | PARE - PAREDES/PAINEIS |  | m² | 1 |  |  | 165
| Composição Auxiliar | 88278 | SINAPI | MONTADOR DE ESTRUTURA METÁLICA COM ENCARGOS COMPLEMENTARES | SEDI - SERVIÇOS DIVERSOS |  | H | 0.595 | 0 | 29.21 | 17.38
| Composição Auxiliar | 88316 | SINAPI | SERVENTE COM ENCARGOS COMPLEMENTARES | SEDI - SERVIÇOS DIVERSOS |  | H | 0.195 | 0 | 29.77 | 5.81
| Insumo | 00039443 | SINAPI | PARAFUSO DRY WALL, EM ACO ZINCADO, CABECA LENTILHA E PONTA BROCA (LB), LARGURA 4,2 MM, COMPRIMENTO 13 MM | Material |  | UN | 0.5441 | 0 | 0.27 | 0.15
| Insumo | 00039417 | SINAPI | PLACA / CHAPA DE GESSO ACARTONADO, RESISTENTE A UMIDADE (RU), COR VERDE, E = 12,5 MM, 1200 X 2400 MM (L X C) | Material |  | m² | 2.106 | 0 | 26.22 | 55.22
| Insumo | 00039431 | SINAPI | FITA DE PAPEL MICROPERFURADO, 50 X 150 MM, PARA TRATAMENTO DE JUNTAS DE CHAPA DE GESSO PARA DRYWALL | Material |  | M | 2.5027 | 0 | 0.31 | 0.78
| Insumo | 00039422 | SINAPI | PERFIL MONTANTE, FORMATO C, EM ACO ZINCADO, PARA ESTRUTURA PAREDE DRYWALL, E = 0,5 MM, 70 X 3000 MM (L X C) | Material |  | M | 2.9139 | 0 | 6.85 | 19.96
| Insumo | 00037586 | SINAPI | PINO DE ACO COM ARRUELA CONICA, DIAMETRO ARRUELA = *23* MM E COMP HASTE = *27* MM (ACAO INDIRETA) | Material |  | CENTO | 0.0296 | 0 | 52.15 | 1.54
| Insumo | 00039435 | SINAPI | PARAFUSO DRY WALL, EM ACO FOSFATIZADO, CABECA TROMBETA E PONTA AGULHA (TA), COMPRIMENTO 25 MM | Material |  | UN | 20.1868 | 0 | 2.61 | 52.69
| Insumo | 00039432 | SINAPI | FITA DE PAPEL REFORCADA COM LAMINA DE METAL PARA REFORCO DE CANTOS DE CHAPA DE GESSO PARA DRYWALL | Material |  | M | 0.7925 | 0 | 2.75 | 2.18
| Insumo | 00039434 | SINAPI | MASSA DE REJUNTE EM PO PARA DRYWALL, A BASE DE GESSO, SECAGEM RAPIDA, PARA TRATAMENTO DE JUNTAS DE CHAPA DE GESSO (NECESSITA ADICAO DE AGUA) | Equipamento |  | KG | 1.0978 | 0 | 3.44 | 3.78
| Insumo | 00039419 | SINAPI | PERFIL GUIA, FORMATO U, EM ACO ZINCADO, PARA ESTRUTURA PAREDE DRYWALL, E = 0,5 MM, 70 X 3000 MM (L X C) | Material |  | M | 0.9117 | 0 | 6.04 | 5.51
[6 empty] | MO sem LS => |  | LS => | 0 | MO com LS =>
[6 empty] | Valor do BDI => |  |  | Valor com BDI =>
| 4.2.2 | Código | Banco | Descrição | Tipo |  | Und | Quant. | Porcent. | Valor Unit | Total
| Composição | CPU2285 | Próprio | PAREDE COM SISTEMA EM CHAPAS DE GESSO ST PARA DRYWALL COM ISOLAMENTO ACUSTICO, USO INTERNO, COM DUAS FACES SIMPLES E ESTRUTURA METÁLICA COM GUIAS SIMPLES PARA PAREDES COM ÁREA LÍQUIDA MAIOR OU IGUAL A 6 M2, COM VÃOS. | PARE - PAREDES/PAINEIS |  | m² | 1 |  |  | 167.3
| Composição Auxiliar | 88278 | SINAPI | MONTADOR DE ESTRUTURA METÁLICA COM ENCARGOS COMPLEMENTARES | SEDI - SERVIÇOS DIVERSOS |  | H | 0.595 | 0 | 29.21 | 17.38
OK | Composição Auxiliar | 1979 | ORSE | Isolamento acústico c/ painel em lã de vidro e = 50mm (isover-santa marina ref psi - 30/50mm ou similar) | Isolamento Acústico |  | m² | 1.02 | 0 | 64.84 | 66.14
| Composição Auxiliar | 88316 | SINAPI | SERVENTE COM ENCARGOS COMPLEMENTARES | SEDI - SERVIÇOS DIVERSOS |  | H | 0.195 | 0 | 29.77 | 5.81
| Insumo | 00039431 | SINAPI | FITA DE PAPEL MICROPERFURADO, 50 X 150 MM, PARA TRATAMENTO DE JUNTAS DE CHAPA DE GESSO PARA DRYWALL | Material |  | M | 2.5027 | 0 | 0.31 | 0.78
| Insumo | 00039434 | SINAPI | MASSA DE REJUNTE EM PO PARA DRYWALL, A BASE DE GESSO, SECAGEM RAPIDA, PARA TRATAMENTO DE JUNTAS DE CHAPA DE GESSO (NECESSITA ADICAO DE AGUA) | Equipamento |  | KG | 1.0978 | 0 | 3.44 | 3.78
| Insumo | 00039413 | SINAPI | PLACA / CHAPA DE GESSO ACARTONADO, STANDARD (ST), COR BRANCA, E = 12,5 MM, 1200 X 2400 MM (L X C) | Material |  | m² | 2.106 | 0 | 19.87 | 41.85
| Insumo | 00039435 | SINAPI | PARAFUSO DRY WALL, EM ACO FOSFATIZADO, CABECA TROMBETA E PONTA AGULHA (TA), COMPRIMENTO 25 MM | Material |  | UN | 20.1868 | 0 | 0.11 | 2.22
| Insumo | 00039432 | SINAPI | FITA DE PAPEL REFORCADA COM LAMINA DE METAL PARA REFORCO DE CANTOS DE CHAPA DE GESSO PARA DRYWALL | Material |  | M | 0.7925 | 0 | 2.75 | 2.18
| Insumo | 00037586 | SINAPI | PINO DE ACO COM ARRUELA CONICA, DIAMETRO ARRUELA = *23* MM E COMP HASTE = *27* MM (ACAO INDIRETA) | Material |  | CENTO | 0.0296 | 0 | 52.15 | 1.54
| Insumo | 00039443 | SINAPI | PARAFUSO DRY WALL, EM ACO ZINCADO, CABECA LENTILHA E PONTA BROCA (LB), LARGURA 4,2 MM, COMPRIMENTO 13 MM | Material |  | UN | 0.5441 | 0 | 0.27 | 0.15
| Insumo | 00039419 | SINAPI | PERFIL GUIA, FORMATO U, EM ACO ZINCADO, PARA ESTRUTURA PAREDE DRYWALL, E = 0,5 MM, 70 X 3000 MM (L X C) | Material |  | M | 0.9117 | 0 | 6.04 | 5.51
| Insumo | 00039422 | SINAPI | PERFIL MONTANTE, FORMATO C, EM ACO ZINCADO, PARA ESTRUTURA PAREDE DRYWALL, E = 0,5 MM, 70 X 3000 MM (L X C) | Material |  | M | 2.9139 | 0 | 6.85 | 19.96
[6 empty] | MO sem LS => |  | LS => | 0 | MO com LS =>
[6 empty] | Valor do BDI => |  |  | Valor com BDI =>
| 4.2.3 | Código | Banco | Descrição | Tipo |  | Und | Quant. | Porcent. | Valor Unit | Total
| Composição | CPU2286 | Próprio | PAREDE COM SISTEMA EM CHAPAS DE GESSO RU PARA DRYWALL COM ISOLAMENTO ACUSTICO, USO INTERNO, COM DUAS FACES SIMPLES E ESTRUTURA METÁLICA COM GUIAS SIMPLES PARA PAREDES COM ÁREA LÍQUIDA MAIOR OU IGUAL A 6 M2, COM VÃOS. | PARE - PAREDES/PAINEIS |  | m² | 1 |  |  | 180.67
| Composição Auxiliar | 88316 | SINAPI | SERVENTE COM ENCARGOS COMPLEMENTARES | SEDI - SERVIÇOS DIVERSOS |  | H | 0.195 | 0 | 29.77 | 5.81
OK | Composição Auxiliar | 1979 | ORSE | Isolamento acústico c/ painel em lã de vidro e = 50mm (isover-santa marina ref psi - 30/50mm ou similar) | Isolamento Acústico |  | m² | 1.02 | 0 | 64.84 | 66.14
| Composição Auxiliar | 88278 | SINAPI | MONTADOR DE ESTRUTURA METÁLICA COM ENCARGOS COMPLEMENTARES | SEDI - SERVIÇOS DIVERSOS |  | H | 0.595 | 0 | 29.21 | 17.38
| Insumo | 00039431 | SINAPI | FITA DE PAPEL MICROPERFURADO, 50 X 150 MM, PARA TRATAMENTO DE JUNTAS DE CHAPA DE GESSO PARA DRYWALL | Material |  | M | 2.5027 | 0 | 0.31 | 0.78
| Insumo | 00039443 | SINAPI | PARAFUSO DRY WALL, EM ACO ZINCADO, CABECA LENTILHA E PONTA BROCA (LB), LARGURA 4,2 MM, COMPRIMENTO 13 MM | Material |  | UN | 0.5441 | 0 | 0.27 | 0.15
| Insumo | 00037586 | SINAPI | PINO DE ACO COM ARRUELA CONICA, DIAMETRO ARRUELA = *23* MM E COMP HASTE = *27* MM (ACAO INDIRETA) | Material |  | CENTO | 0.0296 | 0 | 52.15 | 1.54
| Insumo | 00039419 | SINAPI | PERFIL GUIA, FORMATO U, EM ACO ZINCADO, PARA ESTRUTURA PAREDE DRYWALL, E = 0,5 MM, 70 X 3000 MM (L X C) | Material |  | M | 0.9117 | 0 | 6.04 | 5.51
| Insumo | 00039422 | SINAPI | PERFIL MONTANTE, FORMATO C, EM ACO ZINCADO, PARA ESTRUTURA PAREDE DRYWALL, E = 0,5 MM, 70 X 3000 MM (L X C) | Material |  | M | 2.9139 | 0 | 6.85 | 19.96
| Insumo | 00039435 | SINAPI | PARAFUSO DRY WALL, EM ACO FOSFATIZADO, CABECA TROMBETA E PONTA AGULHA (TA), COMPRIMENTO 25 MM | Material |  | UN | 20.1868 | 0 | 0.11 | 2.22
| Insumo | 00039432 | SINAPI | FITA DE PAPEL REFORCADA COM LAMINA DE METAL PARA REFORCO DE CANTOS DE CHAPA DE GESSO PARA DRYWALL | Material |  | M | 0.7925 | 0 | 2.75 | 2.18
| Insumo | 00039417 | SINAPI | PLACA / CHAPA DE GESSO ACARTONADO, RESISTENTE A UMIDADE (RU), COR VERDE, E = 12,5 MM, 1200 X 2400 MM (L X C) | Material |  | m² | 2.106 | 0 | 26.22 | 55.22
| Insumo | 00039434 | SINAPI | MASSA DE REJUNTE EM PO PARA DRYWALL, A BASE DE GESSO, SECAGEM RAPIDA, PARA TRATAMENTO DE JUNTAS DE CHAPA DE GESSO (NECESSITA ADICAO DE AGUA) | Equipamento |  | KG | 1.0978 | 0 | 3.44 | 3.78
[6 empty] | MO sem LS => |  | LS => | 0 | MO com LS =>
[6 empty] | Valor do BDI => |  |  | Valor com BDI =>
| 7.2.1.6 | Código | Banco | Descrição | Tipo |  | Und | Quant. | Porcent. | Valor Unit | Total
| Composição | CPU2476 | Próprio | PORTA CAMARÃO 8 FOLHAS EM ALUMINIO ANODIZADO, ACABAMENTO E PINTURA NA COR BRANCA | ESQV - ESQUADRIAS/FERRAGENS/VIDROS |  | m² | 1 |  |  | 746.26
| Composição Auxiliar | 110515 | SBC | PORTA CAMARAO 1/3 ARTICULADA FRISADA C/ FERRAGENS 0,72X2,10 | ESQUADRIAS DE MADEIRA |  | UN | 0.68027 | 0 | 1097 | 746.26
[6 empty] | MO sem LS => |  | LS => | 0 | MO com LS =>
[6 empty] | Valor do BDI => |  |  | Valor com BDI =>
| 14.3.14 | Código | Banco | Descrição | Tipo |  | Und | Quant. | Porcent. | Valor Unit | Total
| Composição | CPU2105 | Próprio | RALO SECO PVC QUADRADO 15x15 COM GRELHA | 53 |  | UN | 1 |  |  | 129.74
| Composição Auxiliar | 88248 | SINAPI | AUXILIAR DE ENCANADOR OU BOMBEIRO HIDRÁULICO COM ENCARGOS COMPLEMENTARES | SEDI - SERVIÇOS DIVERSOS |  | H | 0.864 | 0 | 31.51 | 27.22
| Composição Auxiliar | 88267 | SINAPI | ENCANADOR OU BOMBEIRO HIDRÁULICO COM ENCARGOS COMPLEMENTARES | SEDI - SERVIÇOS DIVERSOS |  | H | 0.864 | 0 | 38.11 | 32.93
| Insumo | 20083 | SINAPI | SOLUCAO PREPARADORA / LIMPADORA PARA PVC, FRASCO COM 1000 CM3 | Material |  | UN | 0.2 | 0 | 65.29 | 13.06
| Insumo | 00021059 | SINAPI | RALO FOFO COM REQUADRO, QUADRADO 150 X 150 MM | Material |  | UN | 1 | 0 | 45.99 | 45.99
| Insumo | 00011731 | SINAPI | GRELHA FIXA, EM PVC BRANCA, QUADRADA, 150 X 150 MM, PARA RALOS E CAIXAS | Material |  | UN | 1 | 0 | 9.79 | 9.79
| Insumo | 119 | SINAPI | ADESIVO PARA PVC bisnaga de 75 gramas | Material |  | UN | 0.1 | 0 | 7.49 | 0.75
[6 empty] | MO sem LS => |  | LS => | 0 | MO com LS =>
[6 empty] | Valor do BDI => |  |  | Valor com BDI =>
| 15.1.30 | Código | Banco | Descrição | Tipo |  | Und | Quant. | Porcent. | Valor Unit | Total
| Composição | CPU2194 | Próprio | PRESSURIZADOR DE ÁGUA MAX PRESS 270 VF MONOFASICO 220V | ASTU - ASSENTAMENTO DE TUBOS E PECAS |  | UN | 1 |  |  | 13926.84
| Composição Auxiliar | 88248 | SINAPI | AUXILIAR DE ENCANADOR OU BOMBEIRO HIDRÁULICO COM ENCARGOS COMPLEMENTARES | SEDI - SERVIÇOS DIVERSOS |  | H | 5.26 | 0 | 31.51 | 165.74
| Composição Auxiliar | 88267 | SINAPI | ENCANADOR OU BOMBEIRO HIDRÁULICO COM ENCARGOS COMPLEMENTARES | SEDI - SERVIÇOS DIVERSOS |  | H | 3.506 | 0 | 38.11 | 133.61
| Insumo | Cotação | 1 | PRESSURIZADOR DE ÁGUA MAX PRESS 270 VF MONOFASICO 220V | Material |  | UN | 1 | 0 | 13627.49 | 13627.49
[6 empty] | MO sem LS => |  | LS => | 0 | MO com LS =>
[6 empty] | Valor do BDI => |  |  | Valor com BDI =>
| 15.1.31 | Código | Banco | Descrição | Tipo |  | Und | Quant. | Porcent. | Valor Unit | Total
| Composição | CPU2475 | Próprio | RESERVATÓRIO METÁLICO TIPO TAÇA 25000L H <= 10M DE ALTURA - FORNECIMENTO E INSTALAÇÃO | ASTU - ASSENTAMENTO DE TUBOS E PECAS |  | UN | 1
| Composição Auxiliar | 88267 | SINAPI | ENCANADOR OU BOMBEIRO HIDRÁULICO COM ENCARGOS COMPLEMENTARES | SEDI - SERVIÇOS DIVERSOS |  | H | 1 | 0
| Composição Auxiliar | 88248 | SINAPI | AUXILIAR DE ENCANADOR OU BOMBEIRO HIDRÁULICO COM ENCARGOS COMPLEMENTARES | SEDI - SERVIÇOS DIVERSOS |  | H | 2 | 0
| Insumo | 6702011 | Próprio | RESERVATÓRIO METÁLICO TIPO TAÇA 25000L H <= 10M DE ALTURA | Material |  | UN | 1 | 0
[6 empty] | MO sem LS => |  | LS => | 0 | MO com LS =>
[6 empty] | Valor do BDI => |  |  | Valor com BDI =>
| 15.1.40 | Código | Banco | Descrição | Tipo |  | Und | Quant. | Porcent. | Valor Unit | Total
| Composição | CPU2464 | Próprio | PRESSURIZADOR MAX PRESS 20E | ASTU - ASSENTAMENTO DE TUBOS E PECAS |  | UN | 1 |  |  | 4652.49
| Composição Auxiliar | 88267 | SINAPI | ENCANADOR OU BOMBEIRO HIDRÁULICO COM ENCARGOS COMPLEMENTARES | SEDI - SERVIÇOS DIVERSOS |  | H | 3.506 | 0 | 38.11 | 133.61
| Composição Auxiliar | 88248 | SINAPI | AUXILIAR DE ENCANADOR OU BOMBEIRO HIDRÁULICO COM ENCARGOS COMPLEMENTARES | SEDI - SERVIÇOS DIVERSOS |  | H | 5.26 | 0 | 31.51 | 165.74
| Insumo | Cotação | 2 | PRESSURIZADOR MAX PRESS 20E | Material |  | UN | 1 | 0 | 4353.14 | 4353.14
[6 empty] | MO sem LS => |  | LS => | 0 | MO com LS =>
[6 empty] | Valor do BDI => |  |  | Valor com BDI =>
| 15.3.11 | Código | Banco | Descrição | Tipo |  | Und | Quant. | Porcent. | Valor Unit | Total
| Composição | CPU2092 | Próprio | CURVA PVC PARA REDE COLETOR ESGOTO, EB-644, 45 GR, 200 MM, COM JUNTA ELASTICA. | ASTU - ASSENTAMENTO DE TUBOS E PECAS |  | UN | 1 |  |  | 398.32
| Composição Auxiliar | 88267 | SINAPI | ENCANADOR OU BOMBEIRO HIDRÁULICO COM ENCARGOS COMPLEMENTARES | SEDI - SERVIÇOS DIVERSOS |  | H | 0.7 | 0 | 38.11 | 26.68
| Composição Auxiliar | 88248 | SINAPI | AUXILIAR DE ENCANADOR OU BOMBEIRO HIDRÁULICO COM ENCARGOS COMPLEMENTARES | SEDI - SERVIÇOS DIVERSOS |  | H | 0.7 | 0 | 31.51 | 22.06
| Insumo | 00042695 | SINAPI | CURVA PVC, BB, JE, 90 GRAUS, DN 200 MM, PARA TUBO CORRUGADO E/OU LISO, REDE COLETORA ESGOTO | Material |  | UN | 1 | 0 | 320.02 | 320.02
| Insumo | 00000306 | SINAPI | ANEL BORRACHA, PARA TUBO PVC, REDE COLETOR ESGOTO, DN 200 MM (NBR 7362) | Material |  | UN | 2 | 0 | 13.74 | 27.48
| Insumo | 00020078 | SINAPI | PASTA LUBRIFICANTE PARA TUBOS E CONEXOES COM JUNTA ELASTICA, EMBALAGEM DE *400* GR (USO EM PVC, ACO, POLIETILENO E OUTROS) | Material |  | UN | 0.0875 | 0 | 23.78 | 2.08
[6 empty] | MO sem LS => |  | LS => | 0 | MO com LS =>
[6 empty] | Valor do BDI => |  |  | Valor com BDI =>
| 16.1.5 | Código | Banco | Descrição | Tipo |  | Und | Quant. | Porcent. | Valor Unit | Total
| Composição | CPU2477 | Próprio | CURVA 180 GRAUS PARA ELETRODUTO, PVC, ROSCÁVEL, DN 100 MM (4") | INEL - INSTALAÇÃO ELÉTRICA/ELETRIFICAÇÃO E ILUMINAÇÃO EXTERNA |  | UN | 1 |  |  | 87.98
| Composição Auxiliar | 88264 | SINAPI | ELETRICISTA COM ENCARGOS COMPLEMENTARES | SEDI - SERVIÇOS DIVERSOS |  | H | 0.365 | 0 | 43.58 | 15.91
| Composição Auxiliar | 88247 | SINAPI | AUXILIAR DE ELETRICISTA COM ENCARGOS COMPLEMENTARES | SEDI - SERVIÇOS DIVERSOS |  | H | 0.365 | 0 | 32.63 | 11.91
| Insumo | 6702012 | Próprio | CURVA PVC 180º PARA ELETRODUTO 4" | Material |  | UN | 1 | 0 | 60.16 | 60.16
[6 empty] | MO sem LS => |  | LS => | 0 | MO com LS =>
[6 empty] | Valor do BDI => |  |  | Valor com BDI =>
| 19.10 | Código | Banco | Descrição | Tipo |  | Und | Quant. | Porcent. | Valor Unit | Total
| Composição | CPU2424 | Próprio | POSTO DE CONSUMO DE O2 OU AR VÁCUO OU N2O | Edificação |  | UN | 1 |  |  | 106.89
| Composição Auxiliar | 88264 | SINAPI | ELETRICISTA COM ENCARGOS COMPLEMENTARES | SEDI - SERVIÇOS DIVERSOS |  | H | 0.25 | 0 | 43.58 | 10.9
| Insumo | 17010074 | PMSP EDIF | POSTO DE CONSUMO DE O2 OU AR OU VÁCUO OU N2O SOMENTE O APARELHO, SEM INSTALAÇÃO | Material |  | Un | 1 | 0 | 95.99 | 95.99
[6 empty] | MO sem LS => |  | LS => | 0 | MO com LS =>
[6 empty] | Valor do BDI => |  |  | Valor com BDI =>

## BDI SEM DESONERAÇÃO
BONIFICAÇÕES E DESPESAS INDIRETAS
Secretaria de Atenção Primária à Saúde |  | BDI Geral: |  | Data:
Unidade Básica de Saúde Porte 4 - Área Construída: 871,24m² |  | 20.81% |  | 17/03/2025
Bancos: |  |  |  | Revisão:
SINAPI (02/2025) - CDHU (02/2025) - SBC (03/2025) - ORSE (01/2025) - EMOP (02/2025) - SEINFRA 028 (10/2023) - DER/ES EDIFICAÇÕES (01/2025) - EMBASA/BA (01/2025) - PMSP/SIURB (07/2024) |  |  |  | 01
Fórmula (Bonificações e Despesas Indiretas):
ITEM | DESCRIÇÃO | CÓD | GERAL VALORES PROPOSTOS (%)
1 | Administração Central | AC | 4%
2 | Riscos | R | 1.27%
3 | Seguros e Garantias | SG | 0.8%
4 | Despesas Financeiras | DF | 1.23%
5 | Lucro | L | 6.16%
6 | Impostos | I | 5.65%
6.1 | PIS |  | 0.65%
6.2 | COFINS |  | 3%
6.3 | ISSQN |  | 2%
6.4 | CPRB |  | 0%
BDI |  |  | 20.81%
FONTE:
1. | Tribunal de Contas da União - TC 036.076/2011-2 - Acórdão Nº 2622/2013
2. | ISS conforme a Lei Complementar 116/2003 e a Lei 11.438/1997 da Prefeitura Municipal de São Paulo.
NOTAS:
1. | Deverão ser obedecidas as legislações trabalhistas e tributária vigentes, inclusive acordos de classes, sob pena de desclassificação da Proposta de Preços;
2. | É de responsabilidade da proponente a adequação de todas as fórmulas utilizadas na planilha orçamentária.
Prefeitura Municipal de Itatiba, 26 de março de 2025
________________________________________________________________________________
Guilherme Zanutto Laurino
Secretário Adjunto de Obras e Serviços Públicos
CAU A119388-0