## Composição Direta
Lista de Composição Direta
ENTRADA DE ENERGIA 150kVA
| Banco | Tipo | Código | Descrição | Unidade | Quant. | Custo Unit. | Custo Total
| EMOP | Composição | 12.002.0035-1 | ALVENARIA DE TIJOLOS MACICOS 7X10X20CM,COM ARGAMASSA DE CIMENTO E SAIBRO,NO TRACO 1:6,EM PAREDES DE MEIA VEZ(0,10M),DE SUPERFICIE CORRIDA,ATE 3,00M DE ALTURA E MEDIDA PELA AREA REAL | M2 | 6.8 | 153.9195 | 1046.6526
| EMOP | Insumo | 00289 | CABO SOLIDO DE COBRE ELETROLITICO NU, TEMPERA MOLE, CLASSE 2, SECAO CIRCULAR DE10,0 A 500,0MM2 | KG | 5.88 | 92.6233 | 544.625
| SEINFRA | Insumo | I8211 | CHAVE FUSÍVEL INDICADORA UNIPOLAR 15KV-300A CORRENTE RUPTURA 2,0 KV | UN | 3 | 219.41 | 658.23
| EMOP | Composição | 19.004.0004-3 | CAMINHAO COM CARROCERIA FIXA,NO TOCO,CAPACIDADE DE 7,5T,INCLUSIVE MOTORISTA | H | 1.5 | 83.3203 | 124.9804
| EMOP | Insumo | 05263 | ARMACAO SECUNDARIA, COMPLETA, PARA 1 LINHA | UN | 1 | 13.65 | 13.65
| EMOP | Composição | 03.001.0001-1 | ESCAVACAO MANUAL DE VALA/CAVA EM MATERIAL DE 1ª CATEGORIA (A(AREIA,ARGILA OU PICARRA),ATE 1,50M DE PROFUNDIDADE,EXCLUSIVE ESCORAMENTO E ESGOTAMENTO | M3 | 1.956 | 70.7053 | 138.2995
| EMOP | Insumo | 01983 | MAO-DE-OBRA DE ELETRICISTA DE CONSTRUCAOCIVIL, INCLUSIVE ENCARGOS SOCIAIS | H | 49.44 | 27.92 | 1380.3648
| EMOP | Composição | 04.005.0123-1 | TRANSPORTE DE CARGA DE QUALQUER NATUREZA,EXCLUSIVE AS DESPESAS DE CARGA E DESCARGA,TANTO DE ESPERA DO CAMINHAO COMO DO SERVENTE OU EQUIPAMENTO AUXILIAR,A VELOCIDADE MEDIA DE 30KM/H,EM CAMINHAO BASCULANTE A OLEO DIESEL,COM CAPACIDADE UTIL DE8T | T X KM | 8 | 1.8382 | 14.7056
| EMOP | Composição | 11.004.0021-1 | FORMAS DE MADEIRA DE 3ª PARA MOLDAGEM DE PECAS DE CONCRETO ARMADO COM PARAMENTOS PLANOS,EM LAJES,VIGAS,PAREDES,ETC,SERVINDO A MADEIRA 2 VEZES,INCLUSIVE DESMOLDAGEM,EXCLUSIVE ESCORAMENTO | M2 | 1.62 | 86.4582 | 140.0622
| EMOP | Insumo | 05566 | PINO P/ISOLADOR, DE 15KV, COM PORCA E ARRUELA | UN | 3 | 26.99 | 80.97
| SEINFRA | Insumo | I9067 | ISOLADOR DE PINO PARA DISTRIBUIÇÃO 15KV | UN | 3 | 29.55 | 88.65
| EMOP | Insumo | 04265 | BUCHA E ARRUELA DE ALUMINIO PARA ELETRODUTO, DE 4" | UN | 8 | 29.31 | 234.48
| EMOP | Insumo | 01968 | MAO-DE-OBRA DE PEDREIRO, INCLUSIVE ENCARGOS SOCIAIS | H | 61.8 | 27.92 | 1725.456
| EMOP | Composição | 11.003.0014-1 | CONCRETO CICLOPICO CONFECCIONADO COM CONCRETO DOSADO PARA UMA RESISTENCIA CARACTERISTICA A COMPRESSAO DE 10MPA,TENDO 30%DO VOLUME REAL OCUPADO POR PEDRA-DE-MAO,INCLUSIVE MATERIAIS,TRANSPORTE,PREPARO,LANCAMENTO E ADENSAMENTO | M3 | 0.33 | 549.0468 | 181.1854
| SBC | Insumo | 078630 | CRUZETA POLIMERICA 90x112,5x2400mm | UN | 1 | 382.32 | 382.32
OK | CDHU | Insumo | P.04.000.092151 | Cruzeta em aço carbono galvanizado, perfil ´L´, dimensões 8 x 75 x 2500 mm, ref. 400238 Romagnole ou equivalente | UN | 1 | 783.17 | 783.17
OK | CDHU | Insumo | P.04.000.049513 | Mão francesa perfilada de 5x38x38x993mm | UN | 1 | 62.13 | 62.13
OK | CDHU | Insumo | P.04.000.062208 | Mão francesa simples, galvanizada a fogo, L= 500mm | UN | 1 | 25.95 | 25.95
OK | CDHU | Insumo | P.19.000.042252 | Haste de aterramento de 5/8"x2,4 m, em aço SAE1010/1020, trefilado e revestido de cobre eletrolítico; ref. PK0065 da Paraklin, TEL5814 da Termotécnica ou equivalente | UN | 8 | 178 | 1424
| EMOP | Insumo | 02647 | LUVA DE PVC RIGIDO ROSQUEAVEL, PARA ELETRODUTO, DE 4" | UN | 8 | 18.65 | 149.2
| SINAPI | Insumo | 41204 | POSTE DE CONCRETO ARMADO DE SECAO DUPLO T, EXTENSAO DE 11,00 M, RESISTENCIA DE 600 DAN, TIPO B | UN | 1 | 1659.25 | 1659.25
| SINAPI | Insumo | 100612 | ASSENTAMENTO DE POSTE DE CONCRETO COM COMPRIMENTO NOMINAL DE 11 M, CARGA NOMINAL DE 600 DAN, ENGASTAMENTO BASE CONCRETADA COM 1 M DE CONCRETO E 0,7 M DE SOLO (NÃO INCLUI FORNECIMENTO). AF_11/2019 | UN | 1 | 1220.96 | 1220.96
| EMOP | Insumo | 03889 | SUPORTE P/TRANSFORMADOR, EM POSTE DE SECAO CIRCULAR | UN | 2 | 184.5 | 369
| EMOP | Insumo | 11505 | CINTA CIRCULAR DE ACO GALVANIZADO COM PARAFUSOS, DE APROXIMADAMENTE 240MM | UN | 5 | 48.27 | 241.35
| EMOP | Insumo | 01999 | MAO-DE-OBRA DE SERVENTE DA CONSTRUCAO CIVIL, INCLUSIVE ENCARGOS SOCIAIS | H | 2.06 | 20.19 | 41.5914
| EMOP | Insumo | 04292 | CABO DE COBRE FLEXIVEL COM ISOLAMENTO TERMOPLASTICO, DE 0,6/1KV, DE 240MM2 | M | 35 | 190.159 | 6655.565
| EMOP | Insumo | 07704 | TERMINAL MECANICO A COMPRESSAO, EM BRONZE, P/CABO NA BITOLA DE 240MM2 | UN | 16 | 29.66 | 474.56
| EMOP | Insumo | 04335 | CHAVE BLINDADA, TRIPOLAR, DE 400AX250V | UN | 1 | 5199.67 | 5199.67
| EMOP | Composição | 13.001.0020-1 | EMBOCO COM ARGAMASSA DE CIMENTO E AREIA,NO TRACO 1:2 COM 1,5CM DE ESPESSURA,INCLUSIVE CHAPISCO DE CIMENTO E AREIA,NO TRACO 1:3 | M2 | 16.06 | 36.204 | 581.4362
| EMOP | Insumo | 04210 | ISOLADOR TIPO CARRETILHA, MARROM, DE (72X72)MM | UN | 1 | 6.52 | 6.52
| EMOP | Insumo | 02343 | ELETRODUTO DE PVC PRETO,RIGIDO ROSQUEAVEL,COM ROSCA EM AMBAS EXTREMIDADES,EM BARRAS DE 3 METROS,DE 1" | UN | 2 | 10.3 | 20.6
OK | CDHU | Insumo | P.18.000.045106 | Caixa de medição externa tipo ´N´ (1300x1200x270)mm, padrão concessionária | UN | 1 | 3040.91 | 3040.91
| EMOP | Composição | 11.013.0070-1 | CONCRETO ARMADO,FCK=20MPA,INCLUINDO MATERIAIS PARA 1,00M3 DECONCRETO(IMPORTADO DE USINA)ADENSADO E COLOCADO,14,00M2 DEAREA MOLDADA,FORMAS E ESCORAMENTO CONFORME ITENS 11.004.0022E 11.004.0035,60KG DE ACO CA-50,INCLUSIVE MAO-DE-OBRA PARACORTE,DOBRAGEM,MONTAGEM E COLOCACAO NAS FORMAS | M3 | 0.203 | 3112.2406 | 631.7848
| EMOP | Insumo | 07701 | TERMINAL MECANICO A COMPRESSAO, EM BRONZE, P/CABO NA BITOLA DE 120MM2 | UN | 1 | 10.71 | 10.71
| EMOP | Composição | 12.003.0075-1 | ALVENARIA DE TIJOLOS CERAMICOS FURADOS 10X20X20CM,ASSENTES COM ARGAMASSA DE CIMENTO E SAIBRO,NO TRACO 1:8,EM PAREDES DEMEIA VEZ(0,10M),DE SUPERFICIE CORRIDA,ATE 3,00M DE ALTURA EMEDIDA PELA AREA REAL | M2 | 10.3 | 68.8204 | 708.8501
| EMOP | Insumo | 02959 | CURVA 90º DE PVC RIGIDO, ROSQUEAVEL, PARA ELETRODUTO, DE 4" | UN | 1 | 63.14 | 63.14
| COTAÇÃO | Insumo | 6702012 | CURVA PVC 180º PARA ELETRODUTO 4" | UN | 1 | 60.16 | 60.16
| EMOP | Insumo | 02962 | CURVA 90º DE PVC RIGIDO, ROSQUEAVEL PARAELETRODUTO, DE 1" | UN | 2 | 2.12 | 4.24
| SEINFRA | Insumo | I1406 | LUVA DE PVC RIGIDO PARA ELETRODUTO 1'' | UN | 8 | 1.65 | 13.2
| EMOP | Composição | 21.028.0150-0 | GRAMPO DE LINHA VIVA EM BRONZE FUNDIDO,ACABAMENTO ESTANHADOPARA CABO DE 16 A 240MM2.FORNECIMENTO | UN | 5 | 57.57 | 287.85
| SINAPI | Composição | 96977 | CORDOALHA DE COBRE NU 50 MM², ENTERRADA - FORNECIMENTO E INSTALAÇÃO. AF_08/2023 | M | 40 | 60.85 | 2434
| ORSE | Insumo | 10622 | Conector em liga de cobre e aço inoxidável para aterramento de haste 5/8" | UN | 8 | 4.83 | 38.64
| EMOP | Insumo | 08023 | CONECTOR PARAFUSO FENDIDO, TIPO SPLIT BOLT, FABRICADO EM COBRE, PARA CABO DE 050MM2 | UN | 10 | 12.7 | 127
| EMOP | Insumo | 11943 | CAIXA POLIMERICA DE INSPECAO DE ATERRAMENTO COM DIAMETRO SUPERIOR APROX. DE 23CME ALTURA APROX. DE 25CM, COM TAMPA | UN | 8 | 12.6 | 100.8
| EMOP | Insumo | 08022 | CONECTOR PARAFUSO FENDIDO, TIPO SPLIT BOLT, FABRICADO EM COBRE, PARA CABO DE 035MM2 | UN | 10 | 10.59 | 105.9
OK | ORSE | Composição | 09824 | Massa 3M p/calafetação | KG | 3 | 32.66 | 97.98
| EMOP | Composição | 11.003.0001-1 | CONCRETO DOSADO RACIONALMENTE PARA UMA RESISTENCIA CARACTERISTICA A COMPRESSAO DE 10MPA,INCLUSIVE MATERIAIS,TRANSPORTE,PREPARO COM BETONEIRA,LANCAMENTO E ADENSAMENTO | M3 | 0.12 | 613.7032 | 73.6443
| EMOP | Insumo | 05707 | CABO DE COBRE FLEXIVEL COM ISOLAMENTO TERMOPLASTICO, DE 450/750V, DE 2,5MM2 | M | 20 | 1.94 | 38.8
OK | ORSE | Composição | 09277 | Fita metálica perfurada | m | 1 | 93.56 | 93.56
| SEINFRA | Insumo | I0972 | DISJUNTOR BIPOLAR 20A | UN | 1 | 51.13 | 51.13
OK | ORSE | Composição | 478 | Tomada 2p + t, ABNT, de embutir, 10 A, com placa em pvc | UN | 2 | 22.76 | 45.52
OK | CDHU | Insumo | S.03.000.042306 | Placa de sinalização em chapa de aço N.16, com pintura refletiva "Perigo Alta Tensão" | M2 | 0.25 | 924 | 231
OK | ORSE | Composição | 12876 | Para raios tipo polimérico 15kv - 12ka | UN | 3 | 252.35 | 757.05
| EMOP | Insumo | 05255 | ELETRODUTO DE PVC PRETO, RIGIDO ROSQUEAVEL, COM ROSCA EM AMBAS EXTREMIDADES, EMBARRAS DE 3 METROS, DE 4" | UN | 2 | 65.13 | 130.26
| EMOP | Composição | 19.004.0080-2 | GUINDAUTO COM CAPACIDADE MAXIMA DE CARGA EM TORNO DE 3,5T AAPROXIMADAMENTE 2,00M E ALCANCE MAXIMO VERTICAL(DO SOLO)A APROXIMADAMENTE 7,00M,ANGULO DE GIRO DE 180º,MONTADO SOBRE CHASSIS DE CAMINHAO,EXCLUSIVE ESTE.SAO CONSIDERADOS DOIS AJUDANTES,EXCLUSIVE OPERADOR QUE E CONSIDERADO O MOTORISTA DO CAMINHAO | H | 1.5 | 66.5262 | 99.7893
[7 empty] | Total | 34915.5026