## ORÇAMENTO
PLANILHA ORÇAMENTÁRIA PARA SERVIÇO DE REFORMA E ADAPTAÇÃO DA OFICINA MECÂNICA E LAVADOR DE AUTOS NA GARAGEM MUNICIPAL
RUA JOÃO ALBINO GONÇALVES, Nº 152 , JARDIM DE LUCCA, ITATIBA, SÃO PAULO
SINAPI NOVEMBRO/2024 E CDHU Nº 195
FONTE | CÓDIGO | ITEM | DESCRIÇÃO | UN. | QTD. | CUSTO UNITARIO R$ | CUSTO UNITARIO COM BDI | CUSTO TOTAL R$ | OBSERVAÇÕES
|  | 1.0 | OFICINA MECÂNICA/ADMINISTRATIVO OFICINA |  |  |  | 0.2423
SINAPI | 97625 | 1.1. | DEMOLIÇÃO DE ALVENARIA DE QUALQUER TIPO DE BLOCO, DE FORMA MECANIZADA, SEM REAPROVEITAMENTO | M³ | 31.34 | 50.24 | 62.41 | 1955.9294 | INCLUSO EQUIPE DE ASFALTO
SINAPI | 97626 | 1.2 | DEMOLIÇÃO DE PILARES E VIGAS EM CONCRETO ARMADO, DE FORMA MANUAL SEM REAPROVEITAMENTO | M³ | 0.252 | 690.35 | 857.62 | 216.1202
SINAPI | 97629 | 1.3 | DEMOLIÇÃO DE LAJES, EM CONCRETO ARMADO, DE FORMA MECANIZADA COM MARTELETE, SEM REAPROVEITAMENTO. | M³ | 17.1 | 93.23 | 115.82 | 1980.522
SINAPI | 97629 | 1.4 | DEMOLIÇÃO DE PISO, DE FORMA MECANIZADA COM MARTELETE, SEM REAPROVEITAMENTO. | M³ | 3 | 93.23 | 115.82 | 347.46
CDHU | 05.08.060 | 1.5 | REMOÇÃO DE ENTULHO DE OBRA TRANSPORTE DE ENTULHO, PARA DISTÂNCIAS SUPERIORES AO 3° KM ATÉ O 5° KM | M³ | 51.692 | 21.98 | 27.31 | 1411.7085
SINAPI | 97644 | 1.6 | REMOÇÃO DE PORTAS, DE FORMA MANUAL, SEM REAPROVEITAMENTO. AF_12/2017 | M² | 7.56 | 11.4 | 14.16 | 107.0496 | 4*(0,90X2,1)
CDHU | 04.09.100 | 1.7 | RETIRADA DE GUARDA-CORPO OU GRADIL EM GERAL | M² | 41.7 | 28.83 | 35.82 | 1493.694 | GUARDA CORPO; 4,6 X1,00M; ESCADA E GRADIL COMPRESSOR: 1,65X2,75M; FECHAMENTO DE DEPOSITO:14,80X2,20M. COM REAPROVEITAMENTO
CDHU | 04.18.340 | 1.8 | REMOÇÃO DE CONDULETE | UN. | 20 | 18.18 | 22.59 | 451.8
CDHU | 04.18.360 | 1.9 | REMOÇÃO DE CONDUTOR APARENTE DIÂMETRO EXTERNO ACIMA DE 6,5 MM | M | 40 | 5.48 | 6.81 | 272.4
CDHU | 04.19.060 | 1.10 | REMOÇÃO DE DISJUNTOR TERMOMAGNÉTICO | UN. | 24 | 11.41 | 14.17 | 340.08
CDHU | 04.21.160 | 1.11 | REMOÇÃO DE QUADRO DE DISTRIBUIÇÃO, CHAMADA OU CAIXA DE PASSAGEM | M² | 8 | 91.3 | 113.42 | 907.36
CDHU | 04.22.110 | 1.12 | REMOÇÃO DE TUBULAÇÃO ELÉTRICA APARENTE COM DIÂMETRO EXTERNO ATÉ 50 MM | M | 100 | 11.41 | 14.17 | 1417
CDHU | 04.30.040 | 1.13 | REMOÇÃO DE CONDUTOR APARENTE | M | 100 | 2.79 | 3.47 | 347
CDHU | 04.30.060 | 1.14 | REMOÇÃO DE TUBULAÇÃO HIDRÁULICA EM GERAL, INCLUINDO CONEXÕES, CAIXAS E RALOS | M | 100 | 7.43 | 9.23 | 923
CDHU | 04.30.080 | 1.15 | REMOÇÃO DE HIDRANTE DE PAREDE COMPLETO | UN. | 2 | 81.24 | 100.92 | 201.84
CDHU | 04.06.010 | 1.16 | RETIRADA DE REVESTIMENTO EM LAMBRIS METÁLICOS | M² | 24.74 | 52.08 | 64.7 | 1600.678 | 7,73X3,20
CDHU | 04.12.020 | 1.17 | RETIRADA DE CONJUNTO MOTOR-BOMBA | UN. | 1 | 86.27 | 107.17 | 107.17 | COMPRESSOR
CDHU | 14.10.111 | 1.18 | ALVENARIA DE VEDAÇÃO DE BLOCOS VAZADOS DE CONCRETO DE 14X19X29 CM (ESPESSURA 14 CM) E ARGAMASSA DE ASSENTAMENTO COM PREPARO EM BETONEIRA. | M² | 148.13 | 88.62 | 110.09 | 16307.6317 | INDICADO EM VERMELHO NO PROJETO ARQUITETONICO
CDHU | 14.10.101 | 1.19 | ALVENARIA DE BLOCO DE CONCRETO DE VEDAÇÃO DE 9 CM - CLASSE C | M² | 19.8 | 73.51 | 91.32 | 1808.136 | BANHEIROS
CDHU | 17.02.140 | 1.20 | EMBOÇO DESEMPENADO COM ESPUMA DE POLIÉSTER | M² | 38.4 | 26.25 | 32.61 | 1252.224 | INTERNAMENTE NOS BANHEIROS
CDHU | 14.20.010 | 1.21 | VERGAS, CONTRAVERGAS E PILARETES DE CONCRETO ARMADO | M³ | 3 | 1731.26 | 2150.74 | 6452.22 | INDICADO EM VERMELHO NO PROJETO ARQUITETONICO
SINAPI | 95240 | 1.22 | LASTRO DE CONCRETO | M² | 52.24 | 17.55 | 21.8 | 1138.832 | LASTRO DE CONCRETO MAGRO, APLICADO EM PISOS, LAJES SOBRE SOLO OU RADIERS, ESPESSURA DE 3 CM; EXCETO OFICINA MECANICA
SINAPI | 87257 | 1.23 | REVESTIMENTO CERÂMICO PARA PISO COM PLACAS TIPO ESMALTADA DE DIMENSÕES 60X60 CM | M² | 52.55 | 59 | 73.3 | 3851.915 | BANHEIROS+FERRAMENTARIA+ADM
SINAPI | 88650 | 1.24 | RODAPÉ CERÂMICO DE 7CM DE ALTURA COM PLACAS TIPO ESMALTADA DE DIMENSÕE MS 60X60CM. | M | 54.3 | 11.19 | 13.9 | 754.77 | BANHEIROS+FERRAMENTARIA+ADM
CDHU | 17.12.060 | 1.25 | PISO EM ALTA RESISTÊNCIA MOLDADO NO LOCAL 12 MM | M² | 237.75 | 96.14 | 119.43 | 28394.4825 | OFICINA MECANICA:237,75 M². SERÁ MEDIDO PELA ÁREA DE PISO EXECUTADO, COM ARGAMASSA DE ALTA RESISTÊNCIA (M²). O ITEM REMUNERA O FORNECIMENTO E APLICAÇÃO DE ARGAMASSA DE ALTA RESISTÊNCIA MECÂNICA, EM PISOS, CLASSIFICAÇÃO GRUPO B, COM RESISTÊNCIA À COMPRESSÃO SIMPLES MAIOR QUE 40 MPA, RESISTÊNCIA À TRAÇÃO POR COMPRESSÃO DIAMETRAL MAIOR QUE 4 MPA E DESGASTE MENOR QUE 1,6 MM, PARA PERCURSO DE 1000 M, CONFORME NBR 11801, APLICADA NA ESPESSURA DE 12 MM, COM COLORAÇÃO FINAL VARIÁVEL DE ACORDO COM AS CORES NATURAIS DOS AGREGADOS, OU COM ADIÇÃO DE PIGMENTOS, ACABAMENTO TIPO DESNATADO, OU DESEMPENADO, OU POLIDO; REMUNERA TAMBÉM A MÃO DE OBRA E MATERIAIS ADICIONAIS NECESSÁRIOS À EXECUÇÃO DO SERVIÇO; NÃO REMUNERA A REGULARIZAÇÃO E O PREPARO PRÉVIO DA SUPERFÍCIE PARA A APLICAÇÃO DA ARGAMASSA.
SINAPI | 96116 | 1.26 | FORRO EM LÂMINA DE PVC | M² | 52.55 | 60.16 | 74.74 | 3927.587 | ADM OFICINA/ALM.+BANHEIROS+FERRAMENTARIA+ALMOXARIFADO+PATRIMONIO+REFEITORIO
CDHU | 34.05.270 | 1.27 | ALAMBRADO EM TELA DE AÇO GALVANIZADO DE 2´, MONTANTES METÁLICOS RETOS | M² | 6.05 | 240.22 | 298.43 | 1805.5015 | COMPRESSOR: 2,75X2,20
CDHU | 24.02.270 | 1.28 | PORTÃO DE 2 FOLHAS, TUBULAR EM TELA DE AÇO GALVANIZADO ACIMA DE 2,50 M DE ALTURA, COMPLETO | M² | 3.3 | 881.35 | 1094.9 | 3613.17 | COMPRESSOR:1,50X2,20
SINAPI | 94573 | 1.29 | JANELA DE ALUMÍNIO DE CORRER COM 4 FOLHAS PARA VIDROS, COM VIDROS, BATENTE, ACABAMENTO COM ACETATO OU BRILHANTE E FERRAGENS. EXCLUSIVE ALIZAR E CONTRAMARCO. FORNECIMENTO E INSTALAÇÃO. | M² | 2.64 | 401.66 | 498.98 | 1317.3072 | JANELA DE CORRER 4 FOLHAS PARA BALCÃO DE ATENDIMENTO 2,40X1,10M. ADMINISTRATIVO DA OFICINA MECANICA
CDHU | 25.01.030 | 1.30 | CAIXILHO EM ALUMÍNIO BASCULANTE COM VIDRO, LINHA COMERCIAL | M² | 2.46 | 401.73 | 499.07 | 1227.7122 | BANHEIROS +ADM
CDHU | 32.06.231 | 1.31 | PELÍCULA DE CONTROLE SOLAR REFLETIVA NA COR PRATA, APLICADO EM VIDROS | M² | 2.64 | 78.47 | 97.48 | 257.3472 | JANELA DE CORRER ADMINISTRATIVO
CDHU | 25.02.050 | 1.32 | PORTA VENEZIANA DE ABRIR EM ALUMÍNIO, LINHA COMERCIAL | M² | 14.91 | 482.68 | 599.63 | 8940.4833 | BANHEIROS ADM OFICINA/ALM; FERRAMENTARIA;
CDHU | 28.01.030 | 1.33 | FERRAGEM COMPLETA COM MAÇANETA TIPO ALAVANCA, PARA PORTA EXTERNA COM 2 FOLHAS | CJ | 1 | 882.57 | 1096.42 | 1096.42 | PORTA ENTRADA ADMINISTRATIVO OFICINA/ALM. +PATRIMONIO
CDHU | 28.01.040 | 1.34 | FERRAGEM COMPLETA COM MAÇANETA TIPO ALAVANCA, PARA PORTA INTERNA COM 1 FOLHA | CJ | 2 | 392.04 | 487.03 | 974.06 | PORTA DO BANHEIRO
CDHU | 28.01.020 | 1.35 | FERRAGEM COMPLETA COM MAÇANETA TIPO ALAVANCA, PARA PORTA EXTERNA COM 1 FOLHA | CJ | 1 | 502.5 | 624.26 | 624.26 | PORTA FERRAMENTARIA
CDHU | 24.02.040 | 1.36 | PORTA/PORTÃO TIPO GRADIL SOB MEDIDA | M² | 3.15 | 931.65 | 1157.39 | 3645.7785 | PROTEÇÃO PARA PORTA DE ENTRADA DO ADMINISTRATIVO OFICINA MECANICA E ALMOXARIFADO: (1,50X2,10M)
CDHU | 44.02.062 | 1.37 | TAMPO/BANCADA EM GRANITO, COM FRONTÃO, ESPESSURA DE 2 CM, ACABAMENTO POLIDO | M² | 0.75 | 928.44 | 1153.4 | 865.05 | BALCÃO DE ATENDIMENTO ENTRE SETOR ADMINISTRATIVO E OFICINA MECANICA. 0,30X1,25 X2
SINAPI | 86888 | 1.38 | VASO SANITÁRIO SIFONADO COM CAIXA ACOPLADA LOUÇA BRANCA – FORNECIMENTO E INSTALAÇÃO. | CJ | 2 | 468.93 | 582.55 | 1165.1 | BANHEIROS OFICINA/ALM
SINAPI | 86902 | 1.39 | LAVATÓRIO DE LOUÇA COM COLUNA | UN. | 2 | 305.68 | 379.75 | 759.5 | BANHEIROS OFICINA/ALM
CDHU | 44.03.050 | 1.40 | DISPENSER PAPEL HIGIÊNICO EM ABS PARA ROLÃO 300 / 600 M, COM VISOR | UN. | 2 | 74.58 | 92.65 | 185.3 | BANHEIROS OFICINA/ALM
CDHU | 44.03.180 | 1.41 | DISPENSER TOALHEIRO EM ABS, PARA FOLHAS | UN. | 2 | 75.79 | 94.15 | 188.3 | BANHEIROS OFICINA/ALM
CDHU | 44.03.400 | 1.42 | TORNEIRA CURTA COM ROSCA PARA USO GERAL, EM LATÃO FUNDIDO CROMADO, DN= 3/4´ | UN. | 2 | 57.22 | 71.08 | 142.16 | BANHEIROS OFICINA/ALM
CDHU | 44.03.590 | 1.43 | TORNEIRA DE MESA PARA PIA COM BICA MÓVEL E AREJADOR EM LATÃO FUNDIDO CROMADO | UN. | 2 | 204.55 | 254.11 | 508.22 | BANHEIROS OFICINA/ALM
CDHU | 44.01.310 | 1.44 | TANQUE DE LOUÇA COM COLUNA DE 30 LITROS | UN. | 1 | 964.88 | 1198.67 | 1198.67 | OFICINA MECANICA – LAVAGEM DE MÃOS
CDHU | 44.06.200 | 1.45 | TANQUE EM AÇO INOXIDÁVEL INDUSTRIAL COM PÉS | UN. | 1 | 1343.05 | 1668.47 | 1668.47 | OFICINA MECANICA – LAVAGEM DE PEÇAS. MEDIDA EXTERNA(CM): 80 (COMPRIMENTO) X 70 (LARGURA) X 85 (ALTURA) MEDIDA INTERNA(CM): 70 (COMPRIMENTO) X 63 (LARGURA) X 50 (PROFUNDIDADE). PÉS REGULÁVEIS (SAPATAS NIVELADORAS).
CDHU | 44.02.200 | 1.46 | TAMPO/BANCADA EM CONCRETO ARMADO, REVESTIDO EM AÇO INOXIDÁVEL FOSCO POLIDO | M² | 2.4 | 1333.12 | 1656.13 | 3974.712 | OFICINA MECANICA. 3,00X0,60 + 1,00 X 0,60M
CDHU | 44.03.470 | 1.47 | TORNEIRA DE PAREDE PARA PIA COM BICA MÓVEL E AREJADOR, EM LATÃO FUNDIDO CROMADO | UN. | 2 | 69.78 | 86.69 | 173.38 | TANQUES DA OFICINA MECANICA
CDHU | 44.20.010 | 1.48 | SIFÃO PLÁSTICO SANFONADO UNIVERSAL DE 1´ | UN. | 4 | 27.07 | 33.63 | 134.52 | LAVATORIO BANHEIRO ADMINISTRATIVO; TANQUES DA OFICINA MECANICA
CDHU | 44.20.100 | 1.49 | ENGATE FLEXÍVEL METÁLICO DN= 1/2´ | UN. | 6 | 34.32 | 42.64 | 255.84 | LAVATORIO BANHEIRO ADMINISTRATIVO; TANQUES DA OFICINA MECANICA
CDHU | 44.20.280 | 1.50 | TAMPA DE PLÁSTICO PARA BACIA SANITÁRIA | UN. | 2 | 45.7 | 56.77 | 113.54 | BANHEIRO ADMINISTRATIVO
CDHU | 44.20.300 | 1.51 | BOLSA PARA BACIA SANITÁRIA | UN. | 2 | 15.7 | 19.5 | 39 | BANHEIRO ADMINISTRATIVO
CDHU | 44.20.390 | 1.52 | VÁLVULA DE PVC PARA LAVATÓRIO E TANQUE | UN. | 4 | 7.09 | 8.81 | 35.24 | LAVATORIO BANHEIRO ADMINISTRATIVO; TANQUES DA OFICINA MECANICA
CDHU | 49.01.040 | 1.53 | CAIXA SIFONADA DE PVC RÍGIDO DE 150 X 185 X 75 MM, COM GRELHA | UN | 2 | 114.67 | 142.45 | 284.9
COMPOSIÇÃO |  | 1.54 | CAIXA SEPARADORA DE ÁGUA E ÓLEO PARA 1000 LITROS POR HORA | UNID | 1 | 5182.16 | 6437.8 | 6437.8 | OFICINA MECANICA. FABRICADA EM POLIETILENO DE ALTA DENSIDADE (PEAD) COM RESISTENCIA QUIMICA E MECANICA, CONFORME RESOLUÇÃO 357, 430/2011 CONAMA, NBR 14605, ART (ANOTAÇÃO DE RESPONSABILIDADE TECNICA) E DIRETRIZES AMBIENTAIS. INCLUSO PLACAS COALESCENTES, BOMBA DE SUCÇÃO MANUAL, VALVULA REGULADORA DE VAZÃO, CESTO PARA RETENÇÃO DE SÓLIDOS.INSTALAÇÃO COM LOCAÇÃO, ESCAVAÇÃO, PREPARO DA BASE E TUBULAÇÕES NECESSARIAS ATÉ O ESGOTO EXISTENTE. LAUDO DE ANALISE DAS PLACAS COALESCENTES. FORNECIMENTO E INSTALAÇÃO
CDHU | 50.01.090 | 1.55 | BOTOEIRA DE BOMBA | UNID | 2 | 79.54 | 98.81 | 197.62
SINAPI | 96765 | 1.56 | HIDRANTE COMPLETO | UNID | 2 | 1928.75 | 2396.09 | 4792.18
CDHU | 36.20.060 | 1.57 | FIXAÇÃO DE ELETRODUTO | UNID | 50 | 10.14 | 12.6 | 630 | BRAÇADEIRA PARA FIXAÇÃO DE ELETRODUTO, ATÉ 4´. UMA A CADA 1,50 M DE DISTANCIA
CDHU | 38.04.040 | 1.58 | TUBULAÇÃO PARA FIAÇÃO ELÉTRICA | M | 100 | 41.28 | 51.28 | 5128
SINAPI | 92367 | 1.59 | TUBULAÇÃO DE AÇO GALVANIZADO 2 1/2" | M | 50 | 111.93 | 139.05 | 6952.5
SINAPI | 100862 | 1.60 | MÃO FRANCESA PARA TUBULAÇÃO AÉREA | UNID | 10 | 41.66 | 51.75 | 517.5
CDHU | 50.05.280 | 1.61 | SIRENE | UNID | 2 | 107.07 | 133.01 | 266.02
CDHU | 50.05.170 | 1.62 | ACIONADOR DE SIRENE | UNID | 2 | 75.34 | 93.59 | 187.18
SINAPI | 101878 | 1.63 | QUADRO DE DISTRIBUIÇÃO DE ENERGIA EM CHAPA DE AÇO GALVANIZADO, DE SOBREPOR, COM BARRAMENTO TRIFÁSICO, PARA 18 DISJUNTORES DIN 100A – FORNECIMENTO E INSTALAÇÃO. | UN. | 5 | 510 | 633.57 | 3167.85
CDHU | 37.13.610 | 1.64 | DISJUNTOR TERMOMAGNÉTICO, UNIPOLAR 127/220 V, CORRENTE DE 35 A ATÉ 50 A | UN. | 24 | 41.2 | 51.18 | 1228.32
CDHU | 37.13.640 | 1.65 | DISJUNTOR TERMOMAGNÉTICO, BIPOLAR 220/380 V, CORRENTE DE 60 A ATÉ 100 A | UN. | 12 | 153.4 | 190.57 | 2286.84
CDHU | 38.04.040 | 1.66 | ELETRODUTO GALVANIZADO CONFORME NBR13057 - 3/4´ COM ACESSÓRIOS | M | 100 | 41.28 | 51.28 | 5128
CDHU | 39.02.010 | 1.67 | CABO DE COBRE DE 1,5 MM², ISOLAMENTO 750 V - ISOLAÇÃO EM PVC 70°C | M | 300 | 3.37 | 4.19 | 1257
CDHU | 39.02.016 | 1.68 | CABO DE COBRE DE 2,5 MM², ISOLAMENTO 750 V - ISOLAÇÃO EM PVC 70°C | M | 150 | 4.24 | 5.27 | 790.5
CDHU | 40.04.450 | 1.69 | TOMADA 2P+T DE 10 A - 250 V, COMPLETA | CJ | 10 | 25.42 | 31.58 | 315.8
CDHU | 40.04.460 | 1.70 | TOMADA 2P+T DE 20 A - 250 V, COMPLETA | CJ | 10 | 31.07 | 38.6 | 386
CDHU | 40.05.020 | 1.71 | INTERRUPTOR COM 1 TECLA SIMPLES E PLACA | CJ | 10 | 25.54 | 31.73 | 317.3
CDHU | 40.06.040 | 1.72 | CONDULETE METÁLICO DE 3/4´ | CJ | 50 | 36.49 | 45.33 | 2266.5
CDHU | 41.14.390 | 1.73 | LUMINÁRIA RETANGULAR DE SOBREPOR TIPO CALHA ABERTA, COM REFLETOR EM ALUMÍNIO DE ALTO BRILHO, PARA 2 LÂMPADAS TUBULARES 32 W/36 W | UN. | 4 | 131.94 | 163.91 | 655.64
CDHU | 41.02.551 | 1.74 | LÂMPADA LED TUBULAR T8 COM BASE G13, DE 1850 ATÉ 2000 IM - 18 A 20 W | UN. | 8 | 25.87 | 32.14 | 257.12
CDHU | 43.01.012 | 1.75 | PURIFICADOR DE PRESSÃO ELÉTRICO EM CHAPA ELETROZINCADO PRÉ-PINTADA E TAMPO EM AÇO INOXIDÁVEL, TIPO COLUNA, CAPACIDADE DE REFRIGERAÇÃO DE 2 L/H – SIMPLES | UN. | 1 | 1356.71 | 1685.44 | 1685.44
CDHU | 46.01.020 | 1.76 | TUBO DE PVC RÍGIDO SOLDÁVEL MARROM, DN= 25 MM, (3/4´), INCLUSIVE CONEXÕES | M | 30 | 28.7 | 35.65 | 1069.5
CDHU | 46.01.040 | 1.77 | TUBO DE PVC RÍGIDO SOLDÁVEL MARROM, DN= 40 MM, (1 1/4´), INCLUSIVE CONEXÕES | M | 24 | 44.3 | 55.03 | 1320.72
CDHU | 46.01.050 | 1.78 | TUBO DE PVC RÍGIDO SOLDÁVEL MARROM, DN= 50 MM, (1 1/2´), INCLUSIVE CONEXÕES | M | 12 | 47.24 | 58.69 | 704.28
CDHU | 46.03.038 | 1.79 | TUBO DE PVC RÍGIDO PXB COM VIROLA E ANEL DE BORRACHA, LINHA ESGOTO SÉRIE REFORÇADA ´R´, DN= 50 MM, INCLUSIVE CONEXÕES | M | 60 | 47.53 | 59.05 | 3543
CDHU | 46.03.050 | 1.80 | TUBO DE PVC RÍGIDO PXB COM VIROLA E ANEL DE BORRACHA, LINHA ESGOTO SÉRIE REFORÇADA ´R´, DN= 100 MM, INCLUSIVE CONEXÕES | M | 60 | 100.91 | 125.36 | 7521.6
CDHU | 46.03.080 | 1.81 | TUBO DE PVC RÍGIDO, PONTAS LISAS, SOLDÁVEL, LINHA ESGOTO SÉRIE REFORÇADA ´R´, DN= 40 MM, INCLUSIVE CONEXÕES | M | 12 | 40.13 | 49.85 | 598.2
CDHU | 33.10.041 | 1.82 | ESMALTE À BASE DE ÁGUA EM MASSA, INCLUSIVE PREPARO | M² | 38.4 | 33.12 | 41.14 | 1579.776
SINAPI | 88489 | 1.83 | PINTURA LÁTEX ACRÍLICA PREMIUM, APLICAÇÃO MANUAL EM PAREDES, DUAS DEMÃOS. | M² | 306.88 | 13.67 | 16.98 | 5210.8224 | OFICINA MECANICA
SINAPI | 88417 | 1.84 | APLICAÇÃO MANUAL DE PINTURA COM TINTA TEXTURIZADA ACRÍLICA | M² | 124.5 | 18.68 | 23.21 | 2889.645 | INTERNAMENTE ADM E FERRAMENTARIA
SINAPI | 100721 | 1.85 | PINTURA COM TINTA ALQUÍDICA DE FUNDO (TIPO ZARCÃO) PULVERIZADA SOBRE SUPERFÍCIES METÁLICAS | M² | 293.55 | 27.84 | 34.59 | 10153.8945 | ESTRUTURA METÁLICA. OFICINA MECANICA
SUBTOTAL | [7 empty] | 192605.0998
|  | 2.0 | ALMOXARIFADO
SINAPI | 97625 | 2.1. | DEMOLIÇÃO DE ALVENARIA DE QUALQUER TIPO DE BLOCO, DE FORMA MECANIZADA, SEM REAPROVEITAMENTO | M³ | 21.7 | 50.24 | 62.41 | 1354.297 | INDICADO EM AMARELO NO PROJETO ARQUITETONICO. PAREDES INTERMEDIARIAS E ABERTURA DE VÃO PARA ACESSO A AREA ADMINISTRATIVA
SINAPI | 97626 | 2.2 | DEMOLIÇÃO DE PILARES E VIGAS EM CONCRETO ARMADO, DE FORMA MANUAL SEM REAPROVEITAMENTO | M³ | 3 | 690.35 | 857.62 | 2572.86 | INDICADO EM AMARELO NO PROJETO ARQUITETONICO
CDHU | 05.08.060 | 2.3 | REMOÇÃO DE ENTULHO DE OBRA TRANSPORTE DE ENTULHO, PARA DISTÂNCIAS SUPERIORES AO 3° KM ATÉ O 5° KM | M³ | 24.7 | 21.98 | 27.31 | 674.557
CDHU | 04.09.020 | 2.4 | RETIRADA DE ESQUADRIA METÁLICA EM GERAL | M² | 24 | 28.83 | 35.82 | 859.68 | PORTÕES EXISTENTES:(2,00X3,00*2)+(4,00X3,00)
CDHU | 04.17.020 | 2.5 | REMOÇÃO DE APARELHO DE ILUMINAÇÃO OU PROJETOR FIXO EM TETO, PISO OU PAREDE | UN. | 26 | 18.26 | 22.68 | 589.68
CDHU | 04.18.340 | 2.6 | REMOÇÃO DE CONDULETE | UN. | 5 | 18.18 | 22.59 | 112.95
CDHU | 04.19.060 | 2.7 | REMOÇÃO DE DISJUNTOR TERMOMAGNÉTICO | UN. | 6 | 11.41 | 14.17 | 85.02
CDHU | 04.21.160 | 2.8 | REMOÇÃO DE QUADRO DE DISTRIBUIÇÃO, CHAMADA OU CAIXA DE PASSAGEM | M² | 1 | 91.3 | 113.42 | 113.42
CDHU | 04.22.110 | 2.9 | REMOÇÃO DE TUBULAÇÃO ELÉTRICA APARENTE COM DIÂMETRO EXTERNO ATÉ 50 MM | M | 100 | 11.41 | 14.17 | 1417
CDHU | 04.30.040 | 2.10 | REMOÇÃO DE CONDUTOR APARENTE | M | 100 | 2.79 | 3.47 | 347
CDHU | 04.11.030 | 2.11 | RETIRADA DE BANCADA INCLUINDO PERTENCES | M² | 1.5 | 57.65 | 71.62 | 107.43 | INCLUSIVE TANQUE DE CONCRETO
CDHU | 14.10.111 | 2.12 | ALVENARIA DE VEDAÇÃO DE BLOCOS VAZADOS DE CONCRETO DE 14X19X29 CM (ESPESSURA 14 CM) E ARGAMASSA DE ASSENTAMENTO COM PREPARO EM BETONEIRA. | M² | 24 | 88.62 | 110.09 | 2642.16 | FECHAMENTO DE VÃOS (PORTAS RETIRADAS)
CDHU | 14.20.010 | 2.13 | VERGAS, CONTRAVERGAS E PILARETES DE CONCRETO ARMADO | M³ | 1 | 1731.26 | 2150.74 | 2150.74 | FECHAMENTO DE VÃOS (PORTAS RETIRADAS)
CDHU | 17.02.140 | 2.14 | EMBOÇO DESEMPENADO COM ESPUMA DE POLIÉSTER | M² | 26.85 | 26.25 | 32.61 | 875.5785 | ACABAMENTO DE ALVENARIA NO FECHAMENTO DOS VÃSO E ACABAMENTO DE PAREDES ONDE HOUVE DEMOLIÇÃO
SINAPI | 95240 | 2.15 | LASTRO DE CONCRETO | M² | 233.45 | 17.55 | 21.8 | 5089.21 | LASTRO DE CONCRETO MAGRO, APLICADO EM PISOS, LAJES SOBRE SOLO OU RADIERS, ESPESSURA DE 3 CM;
CDHU | 17.12.240 | 2.16 | RODAPÉ QUALQUER EM ALTA RESISTÊNCIA MOLDADO NO LOCAL ATÉ 10 CM | M | 68.3 | 45.52 | 56.55 | 3862.365 | ALMOXARIFADO
SINAPI | 96116 | 2.17 | FORRO EM LÂMINA DE PVC | M² | 233.45 | 60.16 | 74.74 | 17448.053 | ALMOXARIFADO
CDHU | 25.01.030 | 2.18 | CAIXILHO EM ALUMÍNIO BASCULANTE COM VIDRO, LINHA COMERCIAL | M² | 4.5 | 401.73 | 499.07 | 2245.815
CDHU | 41.14.600 | 2.19 | LUMINÁRIA INDUSTRIAL PENDENTE TIPO CALHA ABERTA INSTALAÇÃO EM PERFILADO PARA 1 OU 2 LÂMPADAS TUBULARES 28 W/54 W | UN. | 12 | 154.49 | 191.92 | 2303.04
CDHU | 41.09.740 | 2.20 | REATOR ELETRÔNICO DE ALTO FATOR DE POTÊNCIA COM PARTIDA INSTANTÂNEA, PARA 2 LÂMPADAS FLUORESCENTES TUBULARES, BASE BIPINO BILATERAL, 28 W - 127 V / 220 V | UN. | 12 | 109.83 | 136.44 | 1637.28
CDHU | 41.07.060 | 2.21 | LÂMPADA FLUORESCENTE TUBULAR, BASE BIPINO BILATERAL DE 28 W | UN. | 24 | 24.49 | 30.42 | 730.08
CDHU | 38.04.040 | 2.22 | ELETRODUTO GALVANIZADO CONFORME NBR13057 - 3/4´ COM ACESSÓRIOS | M | 60 | 41.28 | 51.28 | 3076.8 | 25+25+5+5
CDHU | 40.06.040 | 2.23 | CONDULETE METÁLICO DE 3/4´ | CJ | 5 | 36.49 | 45.33 | 226.65
CDHU | 39.02.010 | 2.24 | CABO DE COBRE DE 1,5 MM², ISOLAMENTO 750 V - ISOLAÇÃO EM PVC 70°C | M | 300 | 3.37 | 4.19 | 1257
CDHU | 40.04.450 | 2.25 | TOMADA 2P+T DE 10 A - 250 V, COMPLETA | CJ | 2 | 25.42 | 31.58 | 63.16
CDHU | 40.04.460 | 2.26 | TOMADA 2P+T DE 20 A - 250 V, COMPLETA | CJ | 3 | 31.07 | 38.6 | 115.8
CDHU | 40.05.060 | 2.27 | INTERRUPTOR COM 3 TECLAS SIMPLES E PLACA | CJ | 1 | 48.94 | 60.8 | 60.8
CDHU | 38.07.300 | 2.28 | PERFILADO PERFURADO 38 X 38 MM EM CHAPA 14 PRÉ-ZINCADA, COM ACESSÓRIOS | M | 60 | 43.64 | 54.21 | 3252.6
SINAPI | 88417 | 2.29 | APLICAÇÃO MANUAL DE PINTURA COM TINTA TEXTURIZADA ACRÍLICA | M² | 437.15 | 18.68 | 23.21 | 10146.2515
SINAPI | 100721 | 2.30 | PINTURA COM TINTA ALQUÍDICA DE FUNDO (TIPO ZARCÃO) PULVERIZADA SOBRE SUPERFÍCIES METÁLICAS | M² | 36.5 | 27.84 | 34.59 | 1262.535 | MEZANINO
SUBTOTAL | [7 empty] | 66679.812
|  | 3.0 | PATRIMONIO
SINAPI | 97625 | 3.1. | DEMOLIÇÃO DE ALVENARIA DE QUALQUER TIPO DE BLOCO, DE FORMA MECANIZADA, SEM REAPROVEITAMENTO | M³ | 21.4 | 50.24 | 62.41 | 1335.574
SINAPI | 97626 | 3.2 | DEMOLIÇÃO DE PILARES E VIGAS EM CONCRETO ARMADO, DE FORMA MANUAL SEM REAPROVEITAMENTO | M³ | 0.5 | 690.35 | 857.62 | 428.81
SINAPI | 97629 | 3.3 | DEMOLIÇÃO DE LAJES, EM CONCRETO ARMADO, DE FORMA MECANIZADA COM MARTELETE, SEM REAPROVEITAMENTO. | M³ | 6.13 | 93.23 | 115.82 | 709.9766 | 33*0,20
SINAPI | 97629 | 3.4 | DEMOLIÇÃO DE PISO, DE FORMA MECANIZADA COM MARTELETE, SEM REAPROVEITAMENTO. | M³ | 2 | 93.23 | 115.82 | 231.64
CDHU | 05.08.060 | 3.5 | REMOÇÃO DE ENTULHO DE OBRA TRANSPORTE DE ENTULHO, PARA DISTÂNCIAS SUPERIORES AO 3° KM ATÉ O 5° KM | M³ | 100 | 21.98 | 27.31 | 2731
CDHU | 04.03.040 | 3.6 | RETIRADA DE TELHAMENTO PERFIL E MATERIAL QUALQUER, EXCETO BARRO | M² | 157.75 | 7.43 | 9.23 | 1456.0325
CDHU | 04.02.110 | 3.7 | RETIRADA DE ESTRUTURA EM MADEIRA PONTALETADA - TELHAS PERFIL QUALQUER | M² | 157.75 | 12.35 | 15.34 | 2419.885
CDHU | 04.30.080 | 3.8 | REMOÇÃO DE HIDRANTE DE PAREDE COMPLETO | UN. | 1 | 81.24 | 100.92 | 100.92
CDHU | 04.30.060 | 3.9 | REMOÇÃO DE TUBULAÇÃO HIDRÁULICA EM GERAL, INCLUINDO CONEXÕES, CAIXAS E RALOS | M | 25 | 7.43 | 9.23 | 230.75
CDHU | 04.11.020 | 3.10 | RETIRADA DE APARELHO SANITÁRIO INCLUINDO ACESSÓRIOS | UN. | 6 | 40.62 | 50.46 | 302.76
CDHU | 04.11.120 | 3.11 | RETIRADA DE TORNEIRA OU CHUVEIRO | UN | 5 | 7.04 | 8.75 | 43.75
CDHU | 04.11.080 | 3.12 | RETIRADA DE REGISTRO OU VÁLVULA EMBUTIDOS | UN. | 4 | 51.93 | 64.51 | 258.04
CDHU | 04.07.020 | 3.13 | RETIRADA DE FORRO QUALQUER EM PLACAS OU TIRAS APOIADAS | M² | 49.88 | 11.53 | 14.32 | 714.2816
CDHU | 04.07.060 | 3.14 | RETIRADA DE SISTEMA DE FIXAÇÃO OU TARUGAMENTO DE FORRO | M² | 49.88 | 4.64 | 5.76 | 287.3088
CDHU | 04.09.020 | 3.15 | RETIRADA DE ESQUADRIA METÁLICA EM GERAL | M² | 4.1 | 28.83 | 35.82 | 146.862
SINAPI | 92543 | 3.16 | TRAMA DE MADEIRA COMPOSTA POR TERÇAS PARA TELHADOS DE ATÉ 2 ÁGUAS PARA TELHA ONDULADA DE FIBROCIMENTO, METÁLICA, PLÁSTICA OU TERMOACÚSTICA, INCLUSO TRANSPORTE VERTICAL. | KG | 167.56 | 26.1 | 32.42 | 5432.2952
SINAPI | 94213 | 3.17 | TELHAMENTO COM TELHA DE AÇO/ALUMÍNIO E = 0,5 MM, COM ATÉ 2 ÁGUAS, INCLUSO IÇAMENTO. | M² | 167.56 | 70.39 | 87.45 | 14653.122
CDHU | 14.10.111 | 3.18 | ALVENARIA DE VEDAÇÃO DE BLOCOS VAZADOS DE CONCRETO DE 14X19X29 CM (ESPESSURA 14 CM) E ARGAMASSA DE ASSENTAMENTO COM PREPARO EM BETONEIRA. | M² | 66.15 | 88.62 | 110.09 | 7282.4535 | ALVENARIA DE ELEVAÇÃO E COMPLEMENTO
CDHU | 14.10.101 | 3.19 | ALVENARIA DE BLOCO DE CONCRETO DE VEDAÇÃO DE 9 CM - CLASSE C | M² | 20.7 | 73.51 | 91.32 | 1890.324 | BANHEIRO
CDHU | 14.20.010 | 3.20 | VERGAS, CONTRAVERGAS E PILARETES DE CONCRETO ARMADO | M³ | 1 | 1731.26 | 2150.74 | 2150.74
CDHU | 17.02.140 | 3.21 | EMBOÇO DESEMPENADO COM ESPUMA DE POLIÉSTER | M² | 94.5 | 26.25 | 32.61 | 3081.645 | ACABAMENTO EXTERNO, INCLUSIVE COMPLEMENTO DE ALVENARIA NOS DOIS LADOS+BANHEIRO
SINAPI | 95240 | 3.22 | LASTRO DE CONCRETO | M² | 167.56 | 17.55 | 21.8 | 3652.808
SINAPI | 87257 | 3.23 | REVESTIMENTO CERÂMICO PARA PISO COM PLACAS TIPO ESMALTADA DE DIMENSÕES 60X60 CM | M² | 2.9 | 59 | 73.3 | 212.57
SINAPI | 88650 | 3.24 | RODAPÉ CERÂMICO DE 7CM DE ALTURA COM PLACAS TIPO ESMALTADA DE DIMENSÕE MS 60X60CM. | M | 6.9 | 11.19 | 13.9 | 95.91
CDHU | 17.12.240 | 3.25 | RODAPÉ QUALQUER EM ALTA RESISTÊNCIA MOLDADO NO LOCAL ATÉ 10 CM | M | 57.2 | 45.52 | 56.55 | 3234.66
SINAPI | 96116 | 3.26 | FORRO EM LÂMINA DE PVC | M² | 167.56 | 60.16 | 74.74 | 12523.4344
CDHU | 25.01.030 | 3.27 | CAIXILHO EM ALUMÍNIO BASCULANTE COM VIDRO, LINHA COMERCIAL | M² | 5.05 | 401.73 | 499.07 | 2520.3035
CDHU | 25.02.050 | 3.28 | PORTA VENEZIANA DE ABRIR EM ALUMÍNIO, LINHA COMERCIAL | M² | 6.8 | 482.68 | 599.63 | 4077.484 | BANHEIROS PATRIMONIO:(0,82 X2,10M)*2+PORTA DE ENTRADA DO PATRIMONIO
CDHU | 28.01.030 | 3.29 | FERRAGEM COMPLETA COM MAÇANETA TIPO ALAVANCA, PARA PORTA EXTERNA COM 2 FOLHAS | CJ | 1 | 882.57 | 1096.42 | 1096.42 | PORTA ENTRADA ADMINISTRATIVO OFICINA/ALM. +PATRIMONIO
CDHU | 28.01.040 | 3.30 | FERRAGEM COMPLETA COM MAÇANETA TIPO ALAVANCA, PARA PORTA INTERNA COM 1 FOLHA | CJ | 1 | 392.04 | 487.03 | 487.03 | PORTA DO BANHEIRO
CDHU | 24.02.040 | 3.31 | PORTA/PORTÃO TIPO GRADIL SOB MEDIDA | M² | 3.15 | 931.65 | 1157.39 | 3645.7785 | PROTEÇÃO PARA PORTA DE ENTRADA DO ADMINISTRATIVO OFICINA MECANICA E ALMOXARIFADO: (1,50X2,10M)
CDHU | 41.14.390 | 3.32 | LUMINÁRIA RETANGULAR DE SOBREPOR TIPO CALHA ABERTA, COM REFLETOR EM ALUMÍNIO DE ALTO BRILHO, PARA 2 LÂMPADAS TUBULARES 32 W/36 W | UN. | 1 | 131.94 | 163.91 | 163.91 | BANHEIROS
CDHU | 41.02.541 | 3.33 | LÂMPADA LED TUBULAR T8 COM BASE G13, DE 900 ATÉ 1050 IM - 9 A 10 W | UN. | 2 | 22.93 | 28.49 | 56.98 | BANHEIROS
CDHU | 41.14.600 | 3.34 | LUMINÁRIA INDUSTRIAL PENDENTE TIPO CALHA ABERTA INSTALAÇÃO EM PERFILADO PARA 1 OU 2 LÂMPADAS TUBULARES 28 W/54 W | UN. | 9 | 154.49 | 191.92 | 1727.28
CDHU | 41.09.740 | 3.35 | REATOR ELETRÔNICO DE ALTO FATOR DE POTÊNCIA COM PARTIDA INSTANTÂNEA, PARA 2 LÂMPADAS FLUORESCENTES TUBULARES, BASE BIPINO BILATERAL, 28 W - 127 V / 220 V | UN. | 9 | 109.83 | 136.44 | 1227.96
CDHU | 41.07.060 | 3.36 | LÂMPADA FLUORESCENTE TUBULAR, BASE BIPINO BILATERAL DE 28 W | UN. | 18 | 24.49 | 30.42 | 547.56
CDHU | 38.04.040 | 3.37 | ELETRODUTO GALVANIZADO CONFORME NBR13057 - 3/4´ COM ACESSÓRIOS | M | 62 | 41.28 | 51.28 | 3179.36
CDHU | 40.06.040 | 3.38 | CONDULETE METÁLICO DE 3/4´ | CJ | 3 | 36.49 | 45.33 | 135.99
CDHU | 39.02.010 | 3.39 | CABO DE COBRE DE 1,5 MM², ISOLAMENTO 750 V - ISOLAÇÃO EM PVC 70°C | M | 300 | 3.37 | 4.19 | 1257
CDHU | 40.04.450 | 3.40 | TOMADA 2P+T DE 10 A - 250 V, COMPLETA | CJ | 4 | 25.42 | 31.58 | 126.32
CDHU | 40.04.460 | 3.41 | TOMADA 2P+T DE 20 A - 250 V, COMPLETA | CJ | 2 | 31.07 | 38.6 | 77.2
CDHU | 40.05.020 | 3.42 | INTERRUPTOR COM 1 TECLA SIMPLES E PLACA | CJ | 2 | 25.54 | 31.73 | 63.46
CDHU | 40.05.060 | 3.43 | INTERRUPTOR COM 3 TECLAS SIMPLES E PLACA | CJ | 1 | 48.94 | 60.8 | 60.8
CDHU | 38.07.300 | 3.44 | PERFILADO PERFURADO 38 X 38 MM EM CHAPA 14 PRÉ-ZINCADA, COM ACESSÓRIOS | M | 62 | 43.64 | 54.21 | 3361.02
CDHU | 46.01.020 | 3.45 | TUBO DE PVC RÍGIDO SOLDÁVEL MARROM, DN= 25 MM, (3/4´), INCLUSIVE CONEXÕES | M | 12 | 28.7 | 35.65 | 427.8
CDHU | 46.01.040 | 3.46 | TUBO DE PVC RÍGIDO SOLDÁVEL MARROM, DN= 40 MM, (1 1/4´), INCLUSIVE CONEXÕES | M | 6 | 44.3 | 55.03 | 330.18
CDHU | 46.01.050 | 3.47 | TUBO DE PVC RÍGIDO SOLDÁVEL MARROM, DN= 50 MM, (1 1/2´), INCLUSIVE CONEXÕES | M | 12 | 47.24 | 58.69 | 704.28
CDHU | 46.03.038 | 3.48 | TUBO DE PVC RÍGIDO PXB COM VIROLA E ANEL DE BORRACHA, LINHA ESGOTO SÉRIE REFORÇADA ´R´, DN= 50 MM, INCLUSIVE CONEXÕES | M | 36 | 47.53 | 59.05 | 2125.8
CDHU | 46.03.050 | 3.49 | TUBO DE PVC RÍGIDO PXB COM VIROLA E ANEL DE BORRACHA, LINHA ESGOTO SÉRIE REFORÇADA ´R´, DN= 100 MM, INCLUSIVE CONEXÕES | M | 36 | 100.91 | 125.36 | 4512.96
CDHU | 46.03.080 | 3.50 | TUBO DE PVC RÍGIDO, PONTAS LISAS, SOLDÁVEL, LINHA ESGOTO SÉRIE REFORÇADA ´R´, DN= 40 MM, INCLUSIVE CONEXÕES | M | 12 | 40.13 | 49.85 | 598.2
CDHU | 48.02.401 | 3.51 | RESERVATÓRIO EM POLIETILENO COM TAMPA DE ROSCA - CAPACIDADE DE 500 LITROS | UN. | 1 | 598.37 | 743.36 | 743.36
SINAPI | 86888 | 3.52 | VASO SANITÁRIO SIFONADO COM CAIXA ACOPLADA LOUÇA BRANCA – FORNECIMENTO E INSTALAÇÃO. | CJ | 1 | 468.93 | 582.55 | 582.55
SINAPI | 86902 | 3.53 | LAVATÓRIO DE LOUÇA COM COLUNA | UN. | 1 | 305.68 | 379.75 | 379.75
CDHU | 44.03.050 | 3.54 | DISPENSER PAPEL HIGIÊNICO EM ABS PARA ROLÃO 300 / 600 M, COM VISOR | UN. | 1 | 74.58 | 92.65 | 92.65
CDHU | 44.03.180 | 3.55 | DISPENSER TOALHEIRO EM ABS, PARA FOLHAS | UN. | 1 | 75.79 | 94.15 | 94.15
CDHU | 44.03.400 | 3.56 | TORNEIRA CURTA COM ROSCA PARA USO GERAL, EM LATÃO FUNDIDO CROMADO, DN= 3/4´ | UN. | 1 | 57.22 | 71.08 | 71.08
CDHU | 44.03.590 | 3.57 | TORNEIRA DE MESA PARA PIA COM BICA MÓVEL E AREJADOR EM LATÃO FUNDIDO CROMADO | UN. | 1 | 204.55 | 254.11 | 254.11
CDHU | 44.20.010 | 3.58 | SIFÃO PLÁSTICO SANFONADO UNIVERSAL DE 1´ | UN. | 1 | 27.07 | 33.63 | 33.63
CDHU | 44.20.100 | 3.59 | ENGATE FLEXÍVEL METÁLICO DN= 1/2´ | UN. | 2 | 34.32 | 42.64 | 85.28
CDHU | 44.20.280 | 3.60 | TAMPA DE PLÁSTICO PARA BACIA SANITÁRIA | UN. | 1 | 45.7 | 56.77 | 56.77
CDHU | 44.20.300 | 3.61 | BOLSA PARA BACIA SANITÁRIA | UN. | 1 | 15.7 | 19.5 | 19.5
CDHU | 44.20.390 | 3.62 | VÁLVULA DE PVC PARA LAVATÓRIO E TANQUE | UN. | 1 | 7.09 | 8.81 | 8.81
CDHU | 49.01.040 | 3.63 | CAIXA SIFONADA DE PVC RÍGIDO DE 150 X 185 X 75 MM, COM GRELHA | UN | 1 | 114.67 | 142.45 | 142.45
CDHU | 47.01.020 | 3.64 | REGISTRO DE GAVETA EM LATÃO FUNDIDO SEM ACABAMENTO, DN= 3/4´ | UN | 1 | 84.69 | 105.21 | 105.21
SINAPI | 88417 | 3.65 | APLICAÇÃO MANUAL DE PINTURA COM TINTA TEXTURIZADA ACRÍLICA | M² | 171.6 | 18.68 | 23.21 | 3982.836 | INTERNO
CDHU | 33.10.041 | 3.66 | ESMALTE À BASE DE ÁGUA EM MASSA, INCLUSIVE PREPARO | M² | 20.7 | 33.12 | 41.14 | 851.598 | INTERNO BANHEIROS
SINAPI | 100721 | 3.67 | PINTURA COM TINTA ALQUÍDICA DE FUNDO (TIPO ZARCÃO) PULVERIZADA SOBRE SUPERFÍCIES METÁLICAS | M² | 167.56 | 27.84 | 34.59 | 5795.9004 | ESTRUTURA METÁLICA
SINAPI | 88489 | 3.68 | PINTURA LÁTEX ACRÍLICA PREMIUM, APLICAÇÃO MANUAL EM PAREDES, DUAS DEMÃOS. | M² | 62.85 | 13.67 | 16.98 | 1067.193 | EXTERNOCOMPLEMENTOS DE ALVENARIA E PAREDE DE 14
SUBTOTAL | [7 empty] | 112485.456
|  | 4.0 | LAVADOR DE AUTOS
CDHU | 17.02.020 | 4.1 | CHAPISCO | M² | 9.66 | 6.66 | 8.27 | 79.8882 | CHAPISCO APLICADO DIRETAMENTE NA TERRA COM COLHER DE PEDREIRO. ARGAMASSA TRAÇO 1:3 COM PREPARO MANUAL. PAREDES DA CALHA CENTRAL
SINAPI | 95240 | 4.2 | LASTRO DE CONCRETO | M² | 12.54 | 17.55 | 21.8 | 273.372 | LASTRO DE CONCRETO MAGRO, APLICADO EM PISOS OU RADIERS, ESPESSURA DE 3 CM. PISO DA CALHA CENTRAL
CDHU | 17.12.060 | 4.3 | PISO EM ALTA RESISTÊNCIA MOLDADO NO LOCAL 12 MM | M² | 79.65 | 96.14 | 119.43 | 9512.5995
SINAPI | 98562 | 4.4 | IMPERMEABILIZAÇÃO DE PISO COM ARGAMASSA DE CIMENTO E AREIA, COM ADITIVO IMPERMEABILIZANTE, E = 1,5CM. | M² | 22.2 | 50.39 | 62.6 | 1389.72 | IMPERMEABILIZAÇÃO DO PISO INCLUSIVE DEGRAUS PAREDES LATERAIS E FUNDO DE ACESSO NA VALA NA CALHA CENTRAL DO LAVADOR DE AUTOS
CDHU | 46.03.050 | 4.5 | TUBO DE PVC RÍGIDO PXB COM VIROLA E ANEL DE BORRACHA, LINHA ESGOTO SÉRIE REFORÇADA ´R´, DN= 100 MM, INCLUSIVE CONEXÕES | M | 30 | 100.91 | 125.36 | 3760.8 | (COMPOSIÇÃO REPRESENTATIVA) DO SERVIÇO DE INST. TUBO PVC, SÉRIE N, ESGOTO PREDIAL, 100 MM (INST. RAMAL DESCARGA, RAMAL DE ESG. SANIT., PRUMADA ESG. SANIT., VENTILAÇÃO OU SUB-COLETOR AÉREO), INCL. CONEXÕES E CORTES, FIXAÇÕES.
COMPOSIÇÃO |  | 4.6 | CAIXA SEPARADORA DE ÁGUA E ÓLEO PARA 1000 LITROS POR HORA | UNID | 1 | 5182.16 | 6437.8 | 6437.8 | FABRICADA EM POLIETILENO DE ALTA DENSIDADE (PEAD) COM RESISTENCIA QUIMICA E MECANICA, CONFORME RESOLUÇÃO 357, 430/2011 CONAMA, NBR 14605, ART (ANOTAÇÃO DE RESPONSABILIDADE TECNICA) E DIRETRIZES AMBIENTAIS. INCLUSO PLACAS COALESCENTES, BOMBA DE SUCÇÃO MANUAL, VALVULA REGULADORA DE VAZÃO, CESTO PARA RETENÇÃO DE SÓLIDOS.INSTALAÇÃO COM LOCAÇÃO, ESCAVAÇÃO, PREPARO DA BASE E TUBULAÇÕES NECESSARIAS ATÉ O ESGOTO EXISTENTE. LAUDO DE ANALISE DAS PLACAS COALESCENTES. FORNECIMENTO E INSTALAÇÃO
SINAPI | 99855 | 4.7 | GUIA DE BALIZAMENTO TUBULAR SOBRE ALVENARIA EM AÇO GALVANIZADO E PINTURA ESMALTE NA COR AMARELO | M | 52.8 | 114.82 | 142.64 | 7531.392
SINAPI | 94227 | 4.8 | CANALETA DE CONTENÇÃO EM AÇO GALVANIZADO | M | 14.4 | 64.96 | 80.7 | 1162.08
SUBTOTAL | [7 empty] | 30147.6517
|  | 5.0 | ADAPTAÇÃO NA ENTRADA DA GARAGEM
CDHU | 04.09.020 | 5.1 | RETIRADA DE ESQUADRIA METÁLICA EM GERAL | M² | 24 | 28.83 | 35.82 | 859.68 | RETIRADA DO PORTÃO EXISTENTE COM REAPROVEITAMENTO DO QUADRO METALICO E RETIRADA DE CHAPA.
CDHU | 17.02.140 | 5.2 | EMBOÇO DESEMPENADO COM ESPUMA DE POLIÉSTER | M² | 33.04 | 26.25 | 32.61 | 1077.4344
CDHU | 14.10.101 | 5.3 | ALVENARIA DE BLOCO DE CONCRETO DE VEDAÇÃO DE 9 CM - CLASSE C | M² | 16.52 | 73.51 | 91.32 | 1508.6064
SINAPI | 37562 | 5.4 | PORTAO DE CORRER EM GRADIL FIXO DE BARRA DE FERRO CHATA DE 3 X 1/4" NA VERTICAL, SEM REQUADRO, ACABAMENTO NATURAL, COM TRILHOS E ROLDANAS | M² | 24 | 631.79 | 784.87 | 18836.88 | REFORMA DO PORTÃO RETIRADO COM REAPROVEITAMENTO DOS REQUADROS PARA COLOCAR BARRAS DE FERRRO
ADOTADO CDHU | 66.02.240 | 5.5 | KIT MOTOR DESLIZANTE PARA AUTOMAÇÃO DE PORTÃO INDUSTRIAL DE CORRER COM NO MINIMO AS SEGUINTES CARACTERISTICAS: CHASSI DE ALUMÍNIO, PARA PORTÕES DESLIZANTES A PARTIR DE 1.000 KG E CICLOS DE 60 ABERTURAS POR HORA, ALCANÇANDO UM TEMPO MEDIO DE ABERTURA OU FECHAMENTO DE 18 SEGUNDOS. ALIMENTAÇÃO 220 V; MOTOR MONOFÁSICO; FREQUÊNCIA DE SAÍDA 60 HZ; ROTAÇÃO DO MOTOR (RPM) 1740; CAPACITOR 12 ΜF; FIM DE CURSO HÍBRIDO (ANALÓGICO E DIGITAL);ENGRENAGEM EXTERNA EM ALUMÍNIO; COROA INTERNA NYLON COM ALMA METÁLICA; CENTRAL DE COMANDO BIVOLT (127V / 220V); RECEPTOR DE RÁDIO FREQUÊNCIA (RF) INCORPORADO À PLACA DA CENTRAL; GRAVAÇÃO DE ATÉ 50 CONTROLES; AJUSTE DE EMBREAGEM ELETRÔNICA (FORÇA); MEMORIZAÇÃO AUTOMÁTICA DE PERCURSO A/F;ENTRADAS PARA FOTOCÉLULA (UTILIZAR FONTE EXTERNA) E BOTOEIRA; SAÍDAS PARA MÓDULOS TRAVA E LUZ DE GARAGEM; AJUSTE DE FREIO;AJUSTE DE RAMPA DE FIM DE CURSO SEPARADAMENTE (ABERTURA E FECHAMENTO); AJUSTE DE VELOCIDADE DE FIM DE CURSO; TEMPO DE RETARDO PARA ABERTURA COM SINALEIRA; COMPATÍVEL COM PROG; 01 MOTOR DE PORTÃO PPA; 01 CENTRAL DE COMANDO (INCORPORADA); 02 CONTROLE REMOTO 433,92 MHZ; 08 METROS DE CREMALHEIRAS; MANUAL DE FÁBRICA | CJ | 1 | 5813.65 | 7222.3 | 7222.3
CDHU | 35.03.030 | 5.6 | CANCELA AUTOMÁTICA METÁLICA COM BARREIRA DE ALUMÍNIO DE 3,50 ATÉ 4,00 M | UN | 1 | 5409.53 | 6720.26 | 6720.26
SUBTOTAL | [6 empty] | 0 | 36225.1608
|  | 6.0 | REFEITORIO
CDHU | 04.07.020 | 6.1 | RETIRADA DE FORRO QUALQUER EM PLACAS OU TIRAS APOIADAS | M² | 259 | 11.53 | 14.32 | 3708.88 | REFEITORIO
CDHU | 04.07.060 | 6.2 | RETIRADA DE SISTEMA DE FIXAÇÃO OU TARUGAMENTO DE FORRO | M² | 259 | 4.64 | 5.76 | 1491.84 | REFEITORIO
CDHU | 04.09.020 | 6.3 | RETIRADA DE ESQUADRIA METÁLICA EM GERAL | M² | 4.8 | 28.83 | 35.82 | 171.936
CDHU | 04.11.030 | 6.4 | RETIRADA DE BANCADA INCLUINDO PERTENCES | M² | 0.72 | 57.65 | 71.62 | 51.5664
SINAPI | 97625 | 6.5 | DEMOLIÇÃO DE ALVENARIA DE QUALQUER TIPO DE BLOCO, DE FORMA MECANIZADA, SEM REAPROVEITAMENTO | M³ | 27.05 | 50.24 | 62.41 | 1688.1905 | INDICADO EM AMARELO NO PROJETO ARQUITETONICO
SINAPI | 97626 | 6.6 | DEMOLIÇÃO DE PILARES E VIGAS EM CONCRETO ARMADO, DE FORMA MANUAL SEM REAPROVEITAMENTO | M³ | 0.252 | 690.35 | 857.62 | 216.1202 | INDICADO EM AMARELO NO PROJETO ARQUITETONICO
SINAPI | 97629 | 6.7 | DEMOLIÇÃO DE LAJES, EM CONCRETO ARMADO, DE FORMA MECANIZADA COM MARTELETE, SEM REAPROVEITAMENTO. | M³ | 6.6 | 93.23 | 115.82 | 764.412
CDHU | 05.08.060 | 6.8 | REMOÇÃO DE ENTULHO DE OBRA TRANSPORTE DE ENTULHO, PARA DISTÂNCIAS SUPERIORES AO 3° KM ATÉ O 5° KM | M³ | 27.302 | 21.98 | 27.31 | 745.6176
SINAPI | 97644 | 6.9 | REMOÇÃO DE PORTAS, DE FORMA MANUAL, SEM REAPROVEITAMENTO. AF_12/2017 | M² | 15.12 | 11.4 | 14.16 | 214.0992 | 8*(0,90X2,1)
CDHU | 04.09.100 | 6.10 | RETIRADA DE GUARDA-CORPO OU GRADIL EM GERAL | M² | 17.2 | 28.83 | 35.82 | 616.104 | GUARDA CORPO; 3,0 X1,00MX2; ESCADA3,60M² GUARDA CORPO REFEITORIO: 7,60X1,00 M
CDHU | 04.17.020 | 6.11 | REMOÇÃO DE APARELHO DE ILUMINAÇÃO OU PROJETOR FIXO EM TETO, PISO OU PAREDE | UN. | 15 | 18.26 | 22.68 | 340.2
CDHU | 04.18.340 | 6.12 | REMOÇÃO DE CONDULETE | UN. | 20 | 18.18 | 22.59 | 451.8
CDHU | 04.18.360 | 6.13 | REMOÇÃO DE CONDUTOR APARENTE DIÂMETRO EXTERNO ACIMA DE 6,5 MM | M | 40 | 5.48 | 6.81 | 272.4
CDHU | 04.19.060 | 6.14 | REMOÇÃO DE DISJUNTOR TERMOMAGNÉTICO | UN. | 24 | 11.41 | 14.17 | 340.08
CDHU | 04.21.160 | 6.15 | REMOÇÃO DE QUADRO DE DISTRIBUIÇÃO, CHAMADA OU CAIXA DE PASSAGEM | M² | 8 | 91.3 | 113.42 | 907.36
CDHU | 04.22.110 | 6.16 | REMOÇÃO DE TUBULAÇÃO ELÉTRICA APARENTE COM DIÂMETRO EXTERNO ATÉ 50 MM | M | 100 | 11.41 | 14.17 | 1417
CDHU | 04.30.040 | 6.17 | REMOÇÃO DE CONDUTOR APARENTE | M | 100 | 2.79 | 3.47 | 347
CDHU | 04.30.060 | 6.18 | REMOÇÃO DE TUBULAÇÃO HIDRÁULICA EM GERAL, INCLUINDO CONEXÕES, CAIXAS E RALOS | M | 100 | 7.43 | 9.23 | 923
CDHU | 04.03.040 | 6.19 | RETIRADA DE TELHAMENTO PERFIL E MATERIAL QUALQUER, EXCETO BARRO | M² | 72.9 | 7.43 | 9.23 | 672.867
CDHU | 04.02.110 | 6.20 | RETIRADA DE ESTRUTURA EM MADEIRA PONTALETADA - TELHAS PERFIL QUALQUER | M² | 72.9 | 12.35 | 15.34 | 1118.286
CDHU | 04.11.020 | 6.21 | RETIRADA DE APARELHO SANITÁRIO INCLUINDO ACESSÓRIOS | UN. | 4 | 40.62 | 50.46 | 201.84
CDHU | 04.11.080 | 6.22 | RETIRADA DE REGISTRO OU VÁLVULA EMBUTIDOS | UN. | 3 | 51.93 | 64.51 | 193.53
SINAPI | 97629 | 6.23 | DEMOLIÇÃO DE PISO, DE FORMA MECANIZADA COM MARTELETE, SEM REAPROVEITAMENTO. | M³ | 1 | 93.23 | 115.82 | 115.82
SINAPI | 96116 | 6.24 | FORRO EM LÂMINA DE PVC | M² | 292 | 60.16 | 74.74 | 21824.08 | REFEITORIO+BANHEIROS+DEPOSITO
CDHU | 14.10.111 | 6.25 | ALVENARIA DE BLOCO DE CONCRETO DE VEDAÇÃO DE 14 CM - CLASSE C | M² | 19.9 | 88.62 | 110.09 | 2190.791 | ELEVAÇÃO +FECHAMENTO DE VÃOS+APOIO BANCADA
CDHU | 14.20.010 | 6.26 | VERGAS, CONTRAVERGAS E PILARETES DE CONCRETO ARMADO | M³ | 1.5 | 1731.26 | 2150.74 | 3226.11
CDHU | 11.18.110 | 6.27 | ENCHIMENTO DE NICHOS EM GERAL, COM MATERIAL PROVENIENTE DE ENTULHO | M³ | 2 | 37.14 | 46.14 | 92.28 | BANHEIROS
SINAPI | 95240 | 6.28 | LASTRO DE CONCRETO | M² | 33 | 17.55 | 21.8 | 719.4 | BANHEIROS+DESPENSA
SINAPI | 87257 | 6.29 | REVESTIMENTO CERÂMICO PARA PISO COM PLACAS TIPO ESMALTADA DE DIMENSÕES 60X60 CM | M² | 33 | 59 | 73.3 | 2418.9 | BANHEIROS+DESPENSA
SINAPI | 88650 | 6.30 | RODAPÉ CERÂMICO DE 7CM DE ALTURA COM PLACAS TIPO ESMALTADA DE DIMENSÕE MS 60X60CM. | M | 51.1 | 11.19 | 13.9 | 710.29 | BANHEIROS+REFEITORIO+ALVENARIA DA BANCADA REFEITORIO
CDHU | 17.02.140 | 6.31 | EMBOÇO DESEMPENADO COM ESPUMA DE POLIÉSTER | M² | 39.74 | 26.25 | 32.61 | 1295.9214 | ALVENARIA DA BANCADA REFEITORIO+ ACABAMENTOS PAREDES EXTERNAS E ONDE NECESSARIO
CDHU | 14.30.020 | 6.32 | DIVISÓRIA EM PLACAS DE GRANILITE COM ESPESSURA DE 3 CM | M² | 22.68 | 274.64 | 341.19 | 7738.1892 | ((2,35+1,3+1,35+1,3)X1,80)*2
CDHU | 44.01.270 | 6.33 | CUBA DE LOUÇA DE EMBUTIR OVAL | UN. | 6 | 129.33 | 160.67 | 964.02
CDHU | 44.02.062 | 6.34 | TAMPO/BANCADA EM GRANITO, COM FRONTÃO, ESPESSURA DE 2 CM, ACABAMENTO POLIDO | M² | 6.15 | 928.44 | 1153.4 | 7093.41 | COPA;REFEITORIO; BANHEIROS
SINAPI | 86888 | 6.35 | VASO SANITÁRIO SIFONADO COM CAIXA ACOPLADA LOUÇA BRANCA – FORNECIMENTO E INSTALAÇÃO. | CJ | 6 | 468.93 | 582.55 | 3495.3
CDHU | 44.03.050 | 6.36 | DISPENSER PAPEL HIGIÊNICO EM ABS PARA ROLÃO 300 / 600 M, COM VISOR | UN. | 6 | 74.58 | 92.65 | 555.9
CDHU | 44.03.180 | 6.37 | DISPENSER TOALHEIRO EM ABS, PARA FOLHAS | UN. | 3 | 75.79 | 94.15 | 282.45
CDHU | 44.03.400 | 6.38 | TORNEIRA CURTA COM ROSCA PARA USO GERAL, EM LATÃO FUNDIDO CROMADO, DN= 3/4´ | UN. | 2 | 57.22 | 71.08 | 142.16
CDHU | 44.03.645 | 6.39 | TORNEIRA DE MESA AUTOMÁTICA, ACIONAMENTO HIDROMECÂNICO, EM LATÃO CROMADO, DN= 1/2´OU 3/4´ | UN. | 6 | 149.28 | 185.45 | 1112.7
CDHU | 44.03.590 | 6.40 | TORNEIRA DE MESA PARA PIA COM BICA MÓVEL E AREJADOR EM LATÃO FUNDIDO CROMADO | UN. | 2 | 204.55 | 254.11 | 508.22
CDHU | 44.06.400 | 6.41 | CUBA EM AÇO INOXIDÁVEL SIMPLES DE 500X400X300MM | UN. | 1 | 526.59 | 654.18 | 654.18
CDHU | 44.20.010 | 6.42 | SIFÃO PLÁSTICO SANFONADO UNIVERSAL DE 1´ | UN. | 7 | 27.07 | 33.63 | 235.41
CDHU | 44.20.100 | 6.43 | ENGATE FLEXÍVEL METÁLICO DN= 1/2´ | UN. | 13 | 34.32 | 42.64 | 554.32
CDHU | 44.20.280 | 6.44 | TAMPA DE PLÁSTICO PARA BACIA SANITÁRIA | UN. | 6 | 45.7 | 56.77 | 340.62
CDHU | 44.20.300 | 6.45 | BOLSA PARA BACIA SANITÁRIA | UN. | 6 | 15.7 | 19.5 | 117
CDHU | 44.20.390 | 6.46 | VÁLVULA DE PVC PARA LAVATÓRIO E TANQUE | UN. | 6 | 7.09 | 8.81 | 52.86
CDHU | 44.20.620 | 6.47 | VÁLVULA AMERICANA | UN | 1 | 60.37 | 75 | 75
CDHU | 49.01.040 | 6.48 | CAIXA SIFONADA DE PVC RÍGIDO DE 150 X 185 X 75 MM, COM GRELHA | UN | 2 | 114.67 | 142.45 | 284.9
CDHU | 47.01.020 | 6.49 | REGISTRO DE GAVETA EM LATÃO FUNDIDO SEM ACABAMENTO, DN= 3/4´ | UN | 2 | 84.69 | 105.21 | 210.42
CDHU | 48.02.401 | 6.50 | RESERVATÓRIO EM POLIETILENO COM TAMPA DE ROSCA - CAPACIDADE DE 500 LITROS | UN. | 1 | 598.37 | 743.36 | 743.36
CDHU | 46.01.020 | 6.51 | TUBO DE PVC RÍGIDO SOLDÁVEL MARROM, DN= 25 MM, (3/4´), INCLUSIVE CONEXÕES | M | 24 | 28.7 | 35.65 | 855.6
CDHU | 46.01.040 | 6.52 | TUBO DE PVC RÍGIDO SOLDÁVEL MARROM, DN= 40 MM, (1 1/4´), INCLUSIVE CONEXÕES | M | 6 | 44.3 | 55.03 | 330.18
CDHU | 46.01.050 | 6.53 | TUBO DE PVC RÍGIDO SOLDÁVEL MARROM, DN= 50 MM, (1 1/2´), INCLUSIVE CONEXÕES | M | 6 | 47.24 | 58.69 | 352.14
CDHU | 46.03.038 | 6.54 | TUBO DE PVC RÍGIDO PXB COM VIROLA E ANEL DE BORRACHA, LINHA ESGOTO SÉRIE REFORÇADA ´R´, DN= 50 MM, INCLUSIVE CONEXÕES | M | 6 | 47.53 | 59.05 | 354.3
CDHU | 46.03.050 | 6.55 | TUBO DE PVC RÍGIDO PXB COM VIROLA E ANEL DE BORRACHA, LINHA ESGOTO SÉRIE REFORÇADA ´R´, DN= 100 MM, INCLUSIVE CONEXÕES | M | 48 | 100.91 | 125.36 | 6017.28
CDHU | 46.03.080 | 6.56 | TUBO DE PVC RÍGIDO, PONTAS LISAS, SOLDÁVEL, LINHA ESGOTO SÉRIE REFORÇADA ´R´, DN= 40 MM, INCLUSIVE CONEXÕES | M | 6 | 40.13 | 49.85 | 299.1
CDHU | 36.20.060 | 6.57 | FIXAÇÃO DE ELETRODUTO | UNID | 10 | 10.14 | 12.6 | 126 | INCENDIO
CDHU | 38.04.040 | 6.58 | TUBULAÇÃO PARA FIAÇÃO ELÉTRICA | M | 32 | 41.28 | 51.28 | 1640.96 | INCENDIO
SINAPI | 92367 | 6.59 | TUBULAÇÃO DE AÇO GALVANIZADO 2 1/2" | M | 32 | 111.93 | 139.05 | 4449.6 | INCENDIO
SINAPI | 100862 | 6.60 | MÃO FRANCESA PARA TUBULAÇÃO AÉREA | UNID | 5 | 41.66 | 51.75 | 258.75
CDHU | 25.01.030 | 6.61 | CAIXILHO EM ALUMÍNIO BASCULANTE COM VIDRO, LINHA COMERCIAL | M² | 3 | 401.73 | 499.07 | 1497.21
CDHU | 25.02.050 | 6.62 | PORTA VENEZIANA DE ABRIR EM ALUMÍNIO, LINHA COMERCIAL | M² | 15.33 | 482.68 | 599.63 | 9192.3279 | BANHEIROS E DESPENSA 0,90X2,10*4+0,70X2,1*4+0,90X2,10
CDHU | 28.01.040 | 6.63 | FERRAGEM COMPLETA COM MAÇANETA TIPO ALAVANCA, PARA PORTA INTERNA COM 1 FOLHA | CJ | 6 | 392.04 | 487.03 | 2922.18 | BOXES DOS BANHEIROS
CDHU | 28.01.020 | 6.64 | FERRAGEM COMPLETA COM MAÇANETA TIPO ALAVANCA, PARA PORTA EXTERNA COM 1 FOLHA | CJ | 3 | 502.5 | 624.26 | 1872.78 | BANHEIROS E DESPENSA
CDHU | 37.13.610 | 6.65 | DISJUNTOR TERMOMAGNÉTICO, UNIPOLAR 127/220 V, CORRENTE DE 35 A ATÉ 50 A | UN. | 18 | 41.2 | 51.18 | 921.24
CDHU | 38.04.040 | 6.66 | ELETRODUTO GALVANIZADO CONFORME NBR13057 - 3/4´ COM ACESSÓRIOS | M | 150 | 41.28 | 51.28 | 7692
CDHU | 39.02.010 | 6.67 | CABO DE COBRE DE 1,5 MM², ISOLAMENTO 750 V - ISOLAÇÃO EM PVC 70°C | M | 300 | 3.37 | 4.19 | 1257
CDHU | 39.02.016 | 6.68 | CABO DE COBRE DE 2,5 MM², ISOLAMENTO 750 V - ISOLAÇÃO EM PVC 70°C | M | 100 | 4.24 | 5.27 | 527
CDHU | 40.04.450 | 6.69 | TOMADA 2P+T DE 10 A - 250 V, COMPLETA | CJ | 4 | 25.42 | 31.58 | 126.32
CDHU | 40.04.460 | 6.70 | TOMADA 2P+T DE 20 A - 250 V, COMPLETA | CJ | 4 | 31.07 | 38.6 | 154.4
CDHU | 40.05.020 | 6.71 | INTERRUPTOR COM 1 TECLA SIMPLES E PLACA | CJ | 3 | 25.54 | 31.73 | 95.19
CDHU | 40.06.040 | 6.72 | CONDULETE METÁLICO DE 3/4´ | CJ | 12 | 36.49 | 45.33 | 543.96
CDHU | 41.02.551 | 6.73 | LÂMPADA LED TUBULAR T8 COM BASE G13, DE 1850 ATÉ 2000 IM - 18 A 20 W | UN. | 8 | 25.87 | 32.14 | 257.12
CDHU | 41.14.390 | 6.74 | LUMINÁRIA RETANGULAR DE SOBREPOR TIPO CALHA ABERTA, COM REFLETOR EM ALUMÍNIO DE ALTO BRILHO, PARA 2 LÂMPADAS TUBULARES 32 W/36 W | UN. | 4 | 131.94 | 163.91 | 655.64
COMPOSIÇÃO |  | 6.75 | ABRIGO DE GÁS PARA BOTIJÃO 13 KG | UN. | 1 | 1935.11 | 2403.99 | 2403.99
SINAPI | 102494 | 6.76 | PINTURA EPOXI | M² | 257.65 | 71.38 | 88.68 | 22848.402 | PISO REFEITORIO
CDHU | 33.10.041 | 6.77 | ESMALTE À BASE DE ÁGUA EM MASSA, INCLUSIVE PREPARO | M² | 324.68 | 33.12 | 41.14 | 13357.3352 | PAREDES REFEITORIO+BANHEIROS+BALCÃO
SINAPI | 88489 | 6.78 | PINTURA LÁTEX ACRÍLICA PREMIUM, APLICAÇÃO MANUAL EM PAREDES, DUAS DEMÃOS. | M² | 107.28 | 13.67 | 16.98 | 1821.6144 | PARDES EXTERNAS BANHEIRO E DESPENSA+PAREDE INTERNA DESPENSA
SUBTOTAL | [6 empty] | 0 | 157437.7601
|  | 7.0 | BANHEIROS E VESTIÁRIOS MASCULINO
SINAPI | 97625 | 7.1 | DEMOLIÇÃO DE ALVENARIA DE QUALQUER TIPO DE BLOCO, DE FORMA MECANIZADA, SEM REAPROVEITAMENTO | M³ | 2.65 | 50.24 | 62.41 | 165.3865 | ABERTURA DE VÃO
SINAPI | 97629 | 7.2 | DEMOLIÇÃO DE PISO, DE FORMA MECANIZADA COM MARTELETE, SEM REAPROVEITAMENTO. | M³ | 0.37 | 690.35 | 857.62 | 317.3194 | 4,65*0,2*0,40
CDHU | 17.12.060 | 7.3 | PISO EM ALTA RESISTÊNCIA MOLDADO NO LOCAL 12 MM | M² | 0.93 | 96.14 | 119.43 | 111.0699 | COM CORANTE. 4,65*0,2 SERÁ MEDIDO PELA ÁREA DE PISO EXECUTADO, COM ARGAMASSA DE ALTA RESISTÊNCIA (M²). O ITEM REMUNERA O FORNECIMENTO E APLICAÇÃO DE ARGAMASSA DE ALTA RESISTÊNCIA MECÂNICA, EM PISOS, CLASSIFICAÇÃO GRUPO B, COM RESISTÊNCIA À COMPRESSÃO SIMPLES MAIOR QUE 40 MPA, RESISTÊNCIA À TRAÇÃO POR COMPRESSÃO DIAMETRAL MAIOR QUE 4 MPA E DESGASTE MENOR QUE 1,6 MM, PARA PERCURSO DE 1000 M, CONFORME NBR 11801, APLICADA NA ESPESSURA DE 12 MM, COM COLORAÇÃO FINAL VARIÁVEL DE ACORDO COM AS CORES NATURAIS DOS AGREGADOS, OU COM ADIÇÃO DE PIGMENTOS, ACABAMENTO TIPO DESNATADO, OU DESEMPENADO, OU POLIDO; REMUNERA TAMBÉM A MÃO DE OBRA E MATERIAIS ADICIONAIS NECESSÁRIOS À EXECUÇÃO DO SERVIÇO; NÃO REMUNERA A REGULARIZAÇÃO E O PREPARO PRÉVIO DA SUPERFÍCIE PARA A APLICAÇÃO DA ARGAMASSA.
CDHU | 14.10.111 | 7.4 | ALVENARIA DE BLOCO DE CONCRETO DE VEDAÇÃO DE 14 CM - CLASSE C | M² | 1.89 | 88.62 | 110.09 | 208.0701 | FECHAMENTO DE VÃO DE PORTA:0,90*2,1
CDHU | 14.20.010 | 7.5 | VERGAS, CONTRAVERGAS E PILARETES DE CONCRETO ARMADO | M³ | 0.25 | 1731.26 | 2150.74 | 537.685
CDHU | 17.02.140 | 7.6 | EMBOÇO DESEMPENADO COM ESPUMA DE POLIÉSTER | M² | 5 | 26.25 | 32.61 | 163.05 | FECHAMENTO DE VÃOS E REQUADROS
CDHU | 14.30.020 | 7.7 | DIVISÓRIA EM PLACAS DE GRANILITE COM ESPESSURA DE 3 CM | M² | 14.85 | 274.64 | 341.19 | 5066.6715
CDHU | 25.02.050 | 7.8 | PORTA VENEZIANA DE ABRIR EM ALUMÍNIO, LINHA COMERCIAL | M² | 7.38 | 482.68 | 599.63 | 4425.2694 | BOXES BANHEIROS 0,70X1,80*3 + 0,90X1,80; PORTA TIPO BANG-BANG 1,10X1,80
CDHU | 28.01.070 | 7.9 | FERRAGEM COMPLETA PARA PORTA DE BOX DE WC TIPO LIVRE/OCUPADO | CJ | 4 | 324.66 | 403.33 | 1613.32
CDHU | 28.20.412 | 7.10 | DOBRADIÇA EM AÇO INOXIDÁVEL DE 3" X 2 1/2", PARA PORTA DE ATÉ 25 KG | UN. | 4 | 63.68 | 79.11 | 316.44 | PARA PORTA BANG-BANG
CDHU | 47.02.100 | 7.11 | REGISTRO DE PRESSÃO EM LATÃO FUNDIDO CROMADO COM CANOPLA, DN= 1/2´ - LINHA ESPECIAL | UN | 4 | 110.58 | 137.37 | 549.48
CDHU | 47.01.020 | 7.12 | REGISTRO DE GAVETA EM LATÃO FUNDIDO SEM ACABAMENTO, DN= 3/4´ | UN | 1 | 84.69 | 105.21 | 105.21
CDHU | 43.02.080 | 7.13 | CHUVEIRO ELÉTRICO DE 6.500W / 220V COM RESISTÊNCIA BLINDADA | UN. | 4 | 528.31 | 656.32 | 2625.28
CDHU | 38.04.040 | 7.14 | ELETRODUTO GALVANIZADO CONFORME NBR13057 - 3/4´ COM ACESSÓRIOS | M | 50 | 41.28 | 51.28 | 2564
CDHU | 39.02.030 | 7.15 | CABO DE COBRE DE 6 MM², ISOLAMENTO 750 V - ISOLAÇÃO EM PVC 70°C | M | 150 | 8.91 | 11.07 | 1660.5
CDHU | 46.01.020 | 7.16 | TUBO DE PVC RÍGIDO SOLDÁVEL MARROM, DN= 25 MM, (3/4´), INCLUSIVE CONEXÕES | M | 12 | 28.7 | 35.65 | 427.8
CDHU | 46.03.050 | 7.17 | TUBO DE PVC RÍGIDO PXB COM VIROLA E ANEL DE BORRACHA, LINHA ESGOTO SÉRIE REFORÇADA ´R´, DN= 100 MM, INCLUSIVE CONEXÕES | M | 12 | 100.91 | 125.36 | 1504.32
CDHU | 49.01.040 | 7.18 | CAIXA SIFONADA DE PVC RÍGIDO DE 150 X 185 X 75 MM, COM GRELHA | UN | 4 | 114.67 | 142.45 | 569.8
CDHU | 33.10.041 | 7.19 | ESMALTE À BASE DE ÁGUA EM MASSA, INCLUSIVE PREPARO | M² | 176.12 | 33.12 | 41.14 | 7245.5768
SUBTOTAL | [6 empty] | 0 | 30176.2486
|  | 8.0 | BANHEIROS E VESTIÁRIOS FEMININO
SINAPI | 97625 | 8.1 | DEMOLIÇÃO DE ALVENARIA DE QUALQUER TIPO DE BLOCO, DE FORMA MECANIZADA, SEM REAPROVEITAMENTO | M³ | 2.65 | 50.24 | 62.41 | 165.3865
CDHU | 04.11.120 | 8.2 | RETIRADA DE TORNEIRA OU CHUVEIRO | UN | 8 | 7.04 | 8.75 | 70
SINAPI | 97629 | 8.3 | DEMOLIÇÃO DE PISO, DE FORMA MECANIZADA COM MARTELETE, SEM REAPROVEITAMENTO. | M³ | 0.8 | 93.23 | 115.82 | 92.656 | PARA INSTALAÇÕES EM GERAL. 10X0,20X0,40
CDHU | 17.12.060 | 8.4 | PISO EM ALTA RESISTÊNCIA MOLDADO NO LOCAL 12 MM | M² | 5.6 | 96.14 | 119.43 | 668.808 | COM CORANTE. 10X0,20 +9X0,4. SERÁ MEDIDO PELA ÁREA DE PISO EXECUTADO, COM ARGAMASSA DE ALTA RESISTÊNCIA (M²). O ITEM REMUNERA O FORNECIMENTO E APLICAÇÃO DE ARGAMASSA DE ALTA RESISTÊNCIA MECÂNICA, EM PISOS, CLASSIFICAÇÃO GRUPO B, COM RESISTÊNCIA À COMPRESSÃO SIMPLES MAIOR QUE 40 MPA, RESISTÊNCIA À TRAÇÃO POR COMPRESSÃO DIAMETRAL MAIOR QUE 4 MPA E DESGASTE MENOR QUE 1,6 MM, PARA PERCURSO DE 1000 M, CONFORME NBR 11801, APLICADA NA ESPESSURA DE 12 MM, COM COLORAÇÃO FINAL VARIÁVEL DE ACORDO COM AS CORES NATURAIS DOS AGREGADOS, OU COM ADIÇÃO DE PIGMENTOS, ACABAMENTO TIPO DESNATADO, OU DESEMPENADO, OU POLIDO; REMUNERA TAMBÉM A MÃO DE OBRA E MATERIAIS ADICIONAIS NECESSÁRIOS À EXECUÇÃO DO SERVIÇO; NÃO REMUNERA A REGULARIZAÇÃO E O PREPARO PRÉVIO DA SUPERFÍCIE PARA A APLICAÇÃO DA ARGAMASSA.
CDHU | 14.10.111 | 8.5 | ALVENARIA DE BLOCO DE CONCRETO DE VEDAÇÃO DE 14 CM - CLASSE C | M² | 9.6 | 88.62 | 110.09 | 1056.864
CDHU | 14.20.010 | 8.6 | VERGAS, CONTRAVERGAS E PILARETES DE CONCRETO ARMADO | M³ | 0.5 | 1731.26 | 2150.74 | 1075.37
CDHU | 17.02.140 | 8.7 | EMBOÇO DESEMPENADO COM ESPUMA DE POLIÉSTER | M² | 19.2 | 26.25 | 32.61 | 626.112
CDHU | 14.30.020 | 8.8 | DIVISÓRIA EM PLACAS DE GRANILITE COM ESPESSURA DE 3 CM | M² | 8.01 | 274.64 | 341.19 | 2732.9319 | 4,45X1,80
CDHU | 25.02.050 | 8.9 | PORTA VENEZIANA DE ABRIR EM ALUMÍNIO, LINHA COMERCIAL | M² | 9.63 | 482.68 | 599.63 | 5774.4369 | BOXES BANHEIROS 0,70X1,80*2 + 0,90x1,80*2; PORTA TIPO BANG-BANG 1,10X1,80; PORTA DE ENTRADA DO BANHEIRO 0,90X2,10
CDHU | 28.01.070 | 8.10 | FERRAGEM COMPLETA PARA PORTA DE BOX DE WC TIPO LIVRE/OCUPADO | CJ | 4 | 324.66 | 403.33 | 1613.32
CDHU | 28.20.412 | 8.11 | DOBRADIÇA EM AÇO INOXIDÁVEL DE 3" X 2 1/2", PARA PORTA DE ATÉ 25 KG | UN. | 4 | 63.68 | 79.11 | 316.44
CDHU | 43.02.080 | 8.12 | CHUVEIRO ELÉTRICO DE 6.500W / 220V COM RESISTÊNCIA BLINDADA | UN. | 4 | 528.31 | 656.32 | 2625.28
CDHU | 38.04.040 | 8.13 | ELETRODUTO GALVANIZADO CONFORME NBR13057 - 3/4´ COM ACESSÓRIOS | M | 50 | 41.28 | 51.28 | 2564
CDHU | 39.02.030 | 8.14 | CABO DE COBRE DE 6 MM², ISOLAMENTO 750 V - ISOLAÇÃO EM PVC 70°C | M | 150 | 8.91 | 11.07 | 1660.5
CDHU | 39.02.010 | 8.15 | CABO DE COBRE DE 1,5 MM², ISOLAMENTO 750 V - ISOLAÇÃO EM PVC 70°C | M | 50 | 3.37 | 4.19 | 209.5
CDHU | 40.04.450 | 8.16 | TOMADA 2P+T DE 10 A - 250 V, COMPLETA | CJ | 1 | 25.42 | 31.58 | 31.58
CDHU | 40.04.460 | 8.17 | TOMADA 2P+T DE 20 A - 250 V, COMPLETA | CJ | 1 | 31.07 | 38.6 | 38.6
CDHU | 40.05.020 | 8.18 | INTERRUPTOR COM 1 TECLA SIMPLES E PLACA | CJ | 1 | 25.54 | 31.73 | 31.73
CDHU | 41.14.390 | 8.19 | LUMINÁRIA RETANGULAR DE SOBREPOR TIPO CALHA ABERTA, COM REFLETOR EM ALUMÍNIO DE ALTO BRILHO, PARA 2 LÂMPADAS TUBULARES 32 W/36 W | UN. | 1 | 131.94 | 163.91 | 163.91
CDHU | 41.02.541 | 8.20 | LÂMPADA LED TUBULAR T8 COM BASE G13, DE 900 ATÉ 1050 IM - 9 A 10 W | UN. | 2 | 22.93 | 28.49 | 56.98
CDHU | 46.01.020 | 8.21 | TUBO DE PVC RÍGIDO SOLDÁVEL MARROM, DN= 25 MM, (3/4´), INCLUSIVE CONEXÕES | M | 12 | 28.7 | 35.65 | 427.8
CDHU | 46.01.040 | 8.22 | TUBO DE PVC RÍGIDO SOLDÁVEL MARROM, DN= 40 MM, (1 1/4´), INCLUSIVE CONEXÕES | M | 6 | 44.3 | 55.03 | 330.18
CDHU | 46.01.050 | 8.23 | TUBO DE PVC RÍGIDO SOLDÁVEL MARROM, DN= 50 MM, (1 1/2´), INCLUSIVE CONEXÕES | M | 12 | 47.24 | 58.69 | 704.28
CDHU | 46.03.038 | 8.24 | TUBO DE PVC RÍGIDO PXB COM VIROLA E ANEL DE BORRACHA, LINHA ESGOTO SÉRIE REFORÇADA ´R´, DN= 50 MM, INCLUSIVE CONEXÕES | M | 36 | 47.53 | 59.05 | 2125.8
CDHU | 46.03.050 | 8.25 | TUBO DE PVC RÍGIDO PXB COM VIROLA E ANEL DE BORRACHA, LINHA ESGOTO SÉRIE REFORÇADA ´R´, DN= 100 MM, INCLUSIVE CONEXÕES | M | 36 | 100.91 | 125.36 | 4512.96
CDHU | 46.03.080 | 8.26 | TUBO DE PVC RÍGIDO, PONTAS LISAS, SOLDÁVEL, LINHA ESGOTO SÉRIE REFORÇADA ´R´, DN= 40 MM, INCLUSIVE CONEXÕES | M | 12 | 40.13 | 49.85 | 598.2
SINAPI | 86888 | 8.27 | VASO SANITÁRIO SIFONADO COM CAIXA ACOPLADA LOUÇA BRANCA – FORNECIMENTO E INSTALAÇÃO. | CJ | 2 | 468.93 | 582.55 | 1165.1
CDHU | 44.01.270 | 8.28 | CUBA DE LOUÇA DE EMBUTIR OVAL | UN. | 2 | 129.33 | 160.67 | 321.34
CDHU | 44.02.062 | 8.29 | TAMPO/BANCADA EM GRANITO, COM FRONTÃO, ESPESSURA DE 2 CM, ACABAMENTO POLIDO | M² | 0.75 | 928.44 | 1153.4 | 865.05
CDHU | 44.03.050 | 8.30 | DISPENSER PAPEL HIGIÊNICO EM ABS PARA ROLÃO 300 / 600 M, COM VISOR | UN. | 2 | 74.58 | 92.65 | 185.3
CDHU | 44.03.180 | 8.31 | DISPENSER TOALHEIRO EM ABS, PARA FOLHAS | UN. | 1 | 75.79 | 94.15 | 94.15
CDHU | 44.03.400 | 8.32 | TORNEIRA CURTA COM ROSCA PARA USO GERAL, EM LATÃO FUNDIDO CROMADO, DN= 3/4´ | UN. | 1 | 57.22 | 71.08 | 71.08
CDHU | 44.03.590 | 8.33 | TORNEIRA DE MESA PARA PIA COM BICA MÓVEL E AREJADOR EM LATÃO FUNDIDO CROMADO | UN. | 2 | 204.55 | 254.11 | 508.22
CDHU | 44.20.010 | 8.34 | SIFÃO PLÁSTICO SANFONADO UNIVERSAL DE 1´ | UN. | 2 | 27.07 | 33.63 | 67.26
CDHU | 44.20.100 | 8.35 | ENGATE FLEXÍVEL METÁLICO DN= 1/2´ | UN. | 4 | 34.32 | 42.64 | 170.56
CDHU | 44.20.280 | 8.36 | TAMPA DE PLÁSTICO PARA BACIA SANITÁRIA | UN. | 2 | 45.7 | 56.77 | 113.54
CDHU | 44.20.300 | 8.37 | BOLSA PARA BACIA SANITÁRIA | UN. | 2 | 15.7 | 19.5 | 39
CDHU | 44.20.390 | 8.38 | VÁLVULA DE PVC PARA LAVATÓRIO E TANQUE | UN. | 2 | 7.09 | 8.81 | 17.62
CDHU | 47.01.020 | 8.39 | REGISTRO DE GAVETA EM LATÃO FUNDIDO SEM ACABAMENTO, DN= 3/4´ | UN | 2 | 84.69 | 105.21 | 210.42
CDHU | 47.01.030 | 8.40 | REGISTRO DE GAVETA EM LATÃO FUNDIDO SEM ACABAMENTO, DN= 1´ | UN | 1 | 102.99 | 127.94 | 127.94
CDHU | 47.02.100 | 8.41 | REGISTRO DE PRESSÃO EM LATÃO FUNDIDO CROMADO COM CANOPLA, DN= 1/2´ - LINHA ESPECIAL | UN | 2 | 110.58 | 137.37 | 274.74
CDHU | 49.01.040 | 8.42 | CAIXA SIFONADA DE PVC RÍGIDO DE 150 X 185 X 75 MM, COM GRELHA | UN | 3 | 114.67 | 142.45 | 427.35
CDHU | 33.10.041 | 8.43 | ESMALTE À BASE DE ÁGUA EM MASSA, INCLUSIVE PREPARO | M² | 36.85 | 33.12 | 41.14 | 1516.009 | PAREDE E TETO
SUBTOTAL | [6 empty] | 0 | 36448.3043
|  | 9.0 | ADMINISTRATIVO
SINAPI | 97625 | 9.1 | DEMOLIÇÃO DE ALVENARIA DE QUALQUER TIPO DE BLOCO, DE FORMA MECANIZADA, SEM REAPROVEITAMENTO | M³ | 4 | 50.24 | 62.41 | 249.64
SINAPI | 97629 | 9.2 | DEMOLIÇÃO DE PISO, DE FORMA MECANIZADA COM MARTELETE, SEM REAPROVEITAMENTO. | M³ | 0.8 | 93.23 | 115.82 | 92.656
SINAPI | 97644 | 9.3 | REMOÇÃO DE PORTAS, DE FORMA MANUAL, SEM REAPROVEITAMENTO. AF_12/2017 | M² | 6.72 | 11.4 | 14.16 | 95.1552
CDHU | 04.11.020 | 9.4 | RETIRADA DE APARELHO SANITÁRIO INCLUINDO ACESSÓRIOS | UN. | 2 | 40.62 | 50.46 | 100.92
CDHU | 04.11.080 | 9.5 | RETIRADA DE REGISTRO OU VÁLVULA EMBUTIDOS | UN. | 3 | 51.93 | 64.51 | 193.53
CDHU | 04.11.030 | 9.6 | RETIRADA DE BANCADA INCLUINDO PERTENCES | M² | 0.72 | 57.65 | 71.62 | 51.5664
SINAPI | 87257 | 9.7 | REVESTIMENTO CERÂMICO PARA PISO COM PLACAS TIPO ESMALTADA DE DIMENSÕES 60X60 CM | M² | 5.8 | 59 | 73.3 | 425.14
SINAPI | 88650 | 9.8 | RODAPÉ CERÂMICO DE 7CM DE ALTURA COM PLACAS TIPO ESMALTADA DE DIMENSÕE MS 60X60CM. | M | 13.8 | 11.19 | 13.9 | 191.82
CDHU | 14.10.111 | 9.9 | ALVENARIA DE VEDAÇÃO DE BLOCOS VAZADOS DE CONCRETO DE 14X19X29 CM (ESPESSURA 14 CM) E ARGAMASSA DE ASSENTAMENTO COM PREPARO EM BETONEIRA. | M² | 3.96 | 88.62 | 110.09 | 435.9564
CDHU | 14.10.101 | 9.10 | ALVENARIA DE BLOCO DE CONCRETO DE VEDAÇÃO DE 9 CM - CLASSE C | M² | 20 | 73.51 | 91.32 | 1826.4 | BANHEIROS + ALVENARIA DE BANCADAS
CDHU | 14.20.010 | 9.11 | VERGAS, CONTRAVERGAS E PILARETES DE CONCRETO ARMADO | M³ | 0.25 | 1731.26 | 2150.74 | 537.685
CDHU | 17.02.140 | 9.12 | EMBOÇO DESEMPENADO COM ESPUMA DE POLIÉSTER | M² | 19 | 26.25 | 32.61 | 619.59 | REQUADROS+ BANHEIROS +FECHAMENTOS
CDHU | 17.12.060 | 9.13 | PISO EM ALTA RESISTÊNCIA MOLDADO NO LOCAL 12 MM | M² | 5.6 | 96.14 | 119.43 | 668.808 | REQUADROS. SERÁ MEDIDO PELA ÁREA DE PISO EXECUTADO, COM ARGAMASSA DE ALTA RESISTÊNCIA (M²). O ITEM REMUNERA O FORNECIMENTO E APLICAÇÃO DE ARGAMASSA DE ALTA RESISTÊNCIA MECÂNICA, EM PISOS, CLASSIFICAÇÃO GRUPO B, COM RESISTÊNCIA À COMPRESSÃO SIMPLES MAIOR QUE 40 MPA, RESISTÊNCIA À TRAÇÃO POR COMPRESSÃO DIAMETRAL MAIOR QUE 4 MPA E DESGASTE MENOR QUE 1,6 MM, PARA PERCURSO DE 1000 M, CONFORME NBR 11801, APLICADA NA ESPESSURA DE 12 MM, COM COLORAÇÃO FINAL VARIÁVEL DE ACORDO COM AS CORES NATURAIS DOS AGREGADOS, OU COM ADIÇÃO DE PIGMENTOS, ACABAMENTO TIPO DESNATADO, OU DESEMPENADO, OU POLIDO; REMUNERA TAMBÉM A MÃO DE OBRA E MATERIAIS ADICIONAIS NECESSÁRIOS À EXECUÇÃO DO SERVIÇO; NÃO REMUNERA A REGULARIZAÇÃO E O PREPARO PRÉVIO DA SUPERFÍCIE PARA A APLICAÇÃO DA ARGAMASSA.
CDHU | 25.01.030 | 9.14 | CAIXILHO EM ALUMÍNIO BASCULANTE COM VIDRO, LINHA COMERCIAL | M² | 2.16 | 401.73 | 499.07 | 1077.9912
CDHU | 25.02.050 | 9.15 | PORTA VENEZIANA DE ABRIR EM ALUMÍNIO, LINHA COMERCIAL | M² | 4.24 | 482.68 | 599.63 | 2542.4312 | PORTAS DOS BANHEIROS + BANG BANG 1,10X0,8
SINAPI | 86902 | 9.16 | LAVATÓRIO DE LOUÇA COM COLUNA | UN. | 2 | 305.68 | 379.75 | 759.5
CDHU | 44.03.050 | 9.17 | DISPENSER PAPEL HIGIÊNICO EM ABS PARA ROLÃO 300 / 600 M, COM VISOR | UN. | 2 | 74.58 | 92.65 | 185.3
CDHU | 44.03.180 | 9.18 | DISPENSER TOALHEIRO EM ABS, PARA FOLHAS | UN. | 2 | 75.79 | 94.15 | 188.3
CDHU | 44.03.400 | 9.19 | TORNEIRA CURTA COM ROSCA PARA USO GERAL, EM LATÃO FUNDIDO CROMADO, DN= 3/4´ | UN. | 2 | 57.22 | 71.08 | 142.16
CDHU | 44.03.590 | 9.20 | TORNEIRA DE MESA PARA PIA COM BICA MÓVEL E AREJADOR EM LATÃO FUNDIDO CROMADO | UN. | 2 | 204.55 | 254.11 | 508.22
CDHU | 44.20.010 | 9.21 | SIFÃO PLÁSTICO SANFONADO UNIVERSAL DE 1´ | UN. | 2 | 27.07 | 33.63 | 67.26
CDHU | 44.20.100 | 9.22 | ENGATE FLEXÍVEL METÁLICO DN= 1/2´ | UN. | 4 | 34.32 | 42.64 | 170.56
CDHU | 44.20.280 | 9.23 | TAMPA DE PLÁSTICO PARA BACIA SANITÁRIA | UN. | 2 | 45.7 | 56.77 | 113.54
CDHU | 44.20.300 | 9.24 | BOLSA PARA BACIA SANITÁRIA | UN. | 2 | 15.7 | 19.5 | 39
CDHU | 44.20.390 | 9.25 | VÁLVULA DE PVC PARA LAVATÓRIO E TANQUE | UN. | 2 | 7.09 | 8.81 | 17.62
CDHU | 47.01.010 | 9.26 | REGISTRO DE GAVETA EM LATÃO FUNDIDO SEM ACABAMENTO, DN= 1/2´ | UN | 2 | 59.73 | 74.2 | 148.4
CDHU | 47.01.020 | 9.27 | REGISTRO DE GAVETA EM LATÃO FUNDIDO SEM ACABAMENTO, DN= 3/4´ | UN | 2 | 84.69 | 105.21 | 210.42
CDHU | 47.01.030 | 9.28 | REGISTRO DE GAVETA EM LATÃO FUNDIDO SEM ACABAMENTO, DN= 1´ | UN | 1 | 102.99 | 127.94 | 127.94
CDHU | 49.01.040 | 9.29 | CAIXA SIFONADA DE PVC RÍGIDO DE 150 X 185 X 75 MM, COM GRELHA | UN | 2 | 114.67 | 142.45 | 284.9
CDHU | 44.02.062 | 9.30 | TAMPO/BANCADA EM GRANITO, COM FRONTÃO, ESPESSURA DE 2 CM, ACABAMENTO POLIDO | M² | 1.2 | 928.44 | 1153.4 | 1384.08
CDHU | 44.06.400 | 9.31 | CUBA EM AÇO INOXIDÁVEL SIMPLES DE 500X400X300MM | UN. | 1 | 526.59 | 654.18 | 654.18
CDHU | 44.02.062 | 9.32 | TAMPO/BANCADA EM GRANITO, COM FRONTÃO, ESPESSURA DE 2 CM, ACABAMENTO POLIDO | M² | 0.85 | 928.44 | 1153.4 | 980.39 | BALCÃO DE ATENDIMENTO ENTRE SETOR ADMINISTRATIVO
CDHU | 46.01.020 | 9.33 | TUBO DE PVC RÍGIDO SOLDÁVEL MARROM, DN= 25 MM, (3/4´), INCLUSIVE CONEXÕES | M | 12 | 28.7 | 35.65 | 427.8
CDHU | 46.01.040 | 9.34 | TUBO DE PVC RÍGIDO SOLDÁVEL MARROM, DN= 40 MM, (1 1/4´), INCLUSIVE CONEXÕES | M | 6 | 44.3 | 55.03 | 330.18
CDHU | 46.01.050 | 9.35 | TUBO DE PVC RÍGIDO SOLDÁVEL MARROM, DN= 50 MM, (1 1/2´), INCLUSIVE CONEXÕES | M | 12 | 47.24 | 58.69 | 704.28
CDHU | 46.03.038 | 9.36 | TUBO DE PVC RÍGIDO PXB COM VIROLA E ANEL DE BORRACHA, LINHA ESGOTO SÉRIE REFORÇADA ´R´, DN= 50 MM, INCLUSIVE CONEXÕES | M | 6 | 47.53 | 59.05 | 354.3
CDHU | 46.03.050 | 9.37 | TUBO DE PVC RÍGIDO PXB COM VIROLA E ANEL DE BORRACHA, LINHA ESGOTO SÉRIE REFORÇADA ´R´, DN= 100 MM, INCLUSIVE CONEXÕES | M | 36 | 100.91 | 125.36 | 4512.96
CDHU | 46.03.080 | 9.38 | TUBO DE PVC RÍGIDO, PONTAS LISAS, SOLDÁVEL, LINHA ESGOTO SÉRIE REFORÇADA ´R´, DN= 40 MM, INCLUSIVE CONEXÕES | M | 6 | 40.13 | 49.85 | 299.1
SINAPI | 88489 | 9.39 | PINTURA LÁTEX ACRÍLICA PREMIUM, APLICAÇÃO MANUAL EM PAREDES, DUAS DEMÃOS. | M² | 293.35 | 13.67 | 16.98 | 4981.083 | TETOS E PAREDES
CDHU | 33.10.041 | 9.40 | ESMALTE À BASE DE ÁGUA EM MASSA, INCLUSIVE PREPARO | M² | 24.15 | 33.12 | 41.14 | 993.531
SUBTOTAL | [6 empty] | 0 | 27694.2934
|  | 10.0 | OBRAS ESCOLARES
SINAPI | 97625 | 10.1 | DEMOLIÇÃO DE ALVENARIA DE QUALQUER TIPO DE BLOCO, DE FORMA MECANIZADA, SEM REAPROVEITAMENTO | M³ | 9.16 | 50.24 | 62.41 | 571.6756
SINAPI | 97644 | 10.2 | REMOÇÃO DE PORTAS, DE FORMA MANUAL, SEM REAPROVEITAMENTO. AF_12/2017 | M² | 6 | 11.4 | 14.16 | 84.96
CDHU | 04.11.020 | 10.3 | RETIRADA DE APARELHO SANITÁRIO INCLUINDO ACESSÓRIOS | UN. | 1 | 40.62 | 50.46 | 50.46
CDHU | 04.11.030 | 10.4 | RETIRADA DE BANCADA INCLUINDO PERTENCES | M² | 0.72 | 57.65 | 71.62 | 51.5664
CDHU | 04.11.080 | 10.5 | RETIRADA DE REGISTRO OU VÁLVULA EMBUTIDOS | UN. | 1 | 51.93 | 64.51 | 64.51
CDHU | 14.10.111 | 10.6 | ALVENARIA DE VEDAÇÃO DE BLOCOS VAZADOS DE CONCRETO DE 14X19X29 CM (ESPESSURA 14 CM) E ARGAMASSA DE ASSENTAMENTO COM PREPARO EM BETONEIRA. | M² | 3.52 | 88.62 | 110.09 | 387.5168 | FECHAMENTO DE VÃO. 0,80X2,2*2
CDHU | 17.02.140 | 10.7 | EMBOÇO DESEMPENADO COM ESPUMA DE POLIÉSTER | M² | 7.04 | 26.25 | 32.61 | 229.5744
SINAPI | 95240 | 10.8 | LASTRO DE CONCRETO | M² | 99.6 | 17.55 | 21.8 | 2171.28
SINAPI | 88489 | 10.9 | PINTURA LÁTEX ACRÍLICA PREMIUM, APLICAÇÃO MANUAL EM PAREDES, DUAS DEMÃOS. | M² | 165.45 | 13.67 | 16.98 | 2809.341
SUBTOTAL | [6 empty] | 0 | 6420.8842
TOTAL | [7 empty] | 696320.6708

## Cronograma basico
PREFEITURA DO MUNICÍPIO DE ITATIBA
SECRETARIA DE ADMINISTRAÇÃO
CRONOGRAMA BASICO – REFORMA DA GARAGEM MUNICIPAL
LOCAL: RUA JOÃO ALBINO GONÇALVES, Nº 152 , JARDIM DE LUCCA, ITATIBA, SÃO PAULO
ITEM | SERVIÇO | MÊS 01 | MÊS 02 | MÊS 03 | MÊS 04 | MÊS 05 | MÊS 06 | MÊS 07 | MÊS 08
1.0 | OFICINA MECÂNICA/ADMINISTRATIVO OFICINA
2.0 | ALMOXARIFADO
3.0 | PATRIMONIO
4.0 | LAVADOR DE AUTOS
5.0 | ADAPTAÇÃO NA ENTRADA DA GARAGEM
6.0 | REFEITORIO
7.0 | BANHEIROS E VESTIÁRIOS MASCULINO
8.0 | BANHEIROS E VESTIÁRIOS FEMININO
9.0 | ADMINISTRATIVO
10.0 | OBRAS ESCOLARES

## COMPOSIÇÃO SAO
COMPOSIÇÃO DE PREÇO PARA CAIXA SEPARADORA DE AGUA E OLEO EM POLIETILENO (PEAD) SINAPI NOVEMBRO/2024 -
UTILIZADO O ITEM 93350 DA TABELA SINAPI COMO PARÂMETRO PARA A COMPOSIÇÃO: COLETOR PREDIAL DE ESGOTO, DA CAIXA ATÉ A REDE (DISTÂNCIA = 10 M, LARGURA DA VALA = 0,65 M), INCLUINDO ESCAVAÇÃO MANUAL, PREPARO DE FUNDO DE VALA E REATERRO MANUAL COM COMPACTAÇÃO MECANIZADA, TUBO PVC P/ REDE COLETORA ESGOTO JEI DN 100 MM E CONEXÕES - FORNECIMENTO E INSTALAÇÃO.
|  | UNIDADE | COEFICIENTE | PREÇO UNITARIO | CUSTO TOTAL
COTADO INTERNET | CAIXA SEPARADORA DE AGUA E OLEO PARA 1000 LITROS POR HORA. MODELO ZP 1500 | UN | 1 | 3787.98 | 3787.98
1970 | CURVA PVC LONGA 90 GRAUS, 100 MM, PARA ESGOTO PREDIAL | UN | 1 | 62.77 | 62.77
20078 | PASTA LUBRIFICANTE PARA TUBOS E CONEXOES COM JUNTA ELASTICA (USO EM PVC, ACO, POLIETILENO E OUTROS) | UN | 0.25 | 23.08 | 5.77
36365 | TUBO COLETOR DE ESGOTO PVC, JEI, DN 100 MM (NBR 7362) | M | 11.025 | 43.22 | 476.5005
42699 | SELIM PVC, COM TRAVA, JE, 90 GRAUS, DN 125 X 100 MM OU 150 X 100 MM, PARA REDE COLETORA ESGOTO (NBR 10569) | UN | 1 | 34.77 | 34.77
90724 | JUNTA ARGAMASSADA ENTRE TUBO DN 100 MM E O POÇO DE VISITA/ CAIXA DE CONCRETO OU ALVENARIA EM REDES DE ESGOTO. | UN | 1 | 26.7 | 26.7
93358 | ESCAVAÇÃO MANUAL DE VALA COM PROFUNDIDADE MENOR OU IGUAL A 1,30 M. | M³ | 4.225 | 104.51 | 441.5548
93382 | REATERRO MANUAL DE VALAS COM COMPACTAÇÃO MECANIZADA. | M³ | 3.575 | 29.8 | 106.535
101618 | PREPARO DE FUNDO DE VALA COM LARGURA MENOR QUE 1,5 M, COM CAMADA DE AREIA,LANÇAMENTO MANUAL. | M³ | 0.65 | 231.59 | 150.5335
2696 | ENCANADOR OU BOMBEIRO HIDRÁULICO COM ENCARGOS COMPLEMENTARES | H | 0.2 | 25.06 | 5.012
40331 | ASSENTADOR DE TUBOS COM ENCARGOS COMPLEMENTARES | H | 1.26 | 16.4 | 20.664
6111 | SERVENTE COM ENCARGOS COMPLEMENTARES | H | 1.26 | 17.66 | 22.2516
| MATERIAL R$ | 5093.1138 |  |  | 5093.1138
| MAO DE OBRA R$ | 47.9276 | *L.S. | 41.1219 | 89.0495
| TOTAL COMPOSIÇÃO R$ |  |  |  | 5182.1632
| *L.S. - LEIS SOCIAIS |  | 85.8%

## Composição Abrigo de Gás 2 boti
COMPOSIÇÃO ABRIGO DE GÁS PARA 2 BOTIJÕES DE 13 KG – SINAPI DATA BASE OUT 2024
|  | UN. | COEFICIENTE | PREÇO UNITARIO | CUSTO TOTAL
1213 | CARPINTEIRO | H | 1.44 | 20.3 | 29.232
6117 | AJUDANTE DE CARPINTEIRO | H | 1.44 | 18.59 | 26.7696
0378 | FERREIRO/ARMADOR | H | 0.38 | 20.3 | 7.714
6114 | AJUDANTE DE FERREIRO/ARMADOR | H | 0.38 | 18.59 | 7.0642
4750 | PEDREIRO | H | 11.32 | 20.3 | 229.796
4783 | PINTOR | H | 3.03 | 21.86 | 66.2358
34466 | AJUDANTE DE PINTOR | H | 0.5 | 18.59 | 9.295
6111 | SERVENTE | H | 15.83 | 16.7 | 264.361
0370 | AREIA | M³ | 0.243 | 65 | 15.795
1106 | CAL HIDRATADA | KG | 29.79 | 0.9 | 26.811
1379 | CIMENTO | KG | 60.92 | 0.6 | 36.552
4718 | PEDRA BRITADA 2 | M³ | 0.113 | 70 | 7.91
6212 | TABUA 30X2,5CM G1-C2 | M² | 0.87 | 12.85 | 11.1795
43059 | ACO CA-60-B $MD BITOLAS | KG | 4.31 | 7.26 | 31.2906
7258 | TIJOLO COMUM MACICO | UN | 133 | 0.67 | 89.11
5068 | PREGO | KG | 0.22 | 14.63 | 3.2186
43132 | ARAME RECOZIDO N.18 | KG | 0.08 | 16.5 | 1.32
4917 | PORTAO TELA 0,80X1,00 M MALHA 2" FIO 10 | M² | 0.8 | 434.18 | 347.344
5085 | CADEADO LATAO CIL. TRAVA DUPLA 35 MM | UN | 1 | 26.79 | 26.79
35692 | TINTA LATEX STANDARD | L | 0.9 | 20.12 | 18.108
6085 | SELADOR P/PINTURA LATEX | L | 0.72 | 11.51 | 8.2872
3768 | LIXA PARA FERRO | UN | 0.83 | 3.71 | 3.0793
7307 | ZARCAO | L | 0.25 | 44.55 | 11.1375
43650 | TINTA ESMALTE BASE AGUA PREMIUM BRILHANTE | L | 0.42 | 41.64 | 17.4888
20260 | MANGUEIRA PARA GÁS 3/8”COMPRIMENTO 1,0M | UN | 1 | 16.3 | 16.3
11756 | REGISTRO OU REGULADOR DE GAS COZINHA, VAZAO DE 2 KG/H, 2,8 KPA | UN | 1 | 32.19 | 32.19
| MÃO DE OBRA |  |  |  | 640.4676
| LEIS SOCIAIS | 47.74% |  |  | 305.7592
| MATERIAL |  |  |  | 703.9115
| TOTAL DA COMPOSIÇÃO |  |  |  | 1650.1383