## Orçamento
PREFEITURA MUNICIPAL DE ITATIBA
PLANILHA QUANTITATIVA / ORÇAMENTÁRIA
OBRA: EXECUÇÃO DE MELHORIAS E ADEQUAÇÕES NO DEPÓSITO DE MATERIAIS PESADOS DA SECRETARIA DE OBRAS E SERVIÇOS PÚBLICOS
|  | CDHU - BOLETIM 197 02/2025 SINAPI 04/2025 PMSP 01/2025 FDE 01/2025 |  | BASE DE PREÇOS E TIPO DE OBRA |  |  | NÃO DESONERADO - RECAP. e PAVIMENTAÇÃO |  | MEMÓRIA DE CÁLCULO | CHECAGEM
ITEM | FONTE | CÓDIGO | DESCRIÇÃO | UNID. | QUANT. | VALOR UNIT. SEM BDI | VALOR UNITÁRIO COM BDI | TOTAL
[7 empty] | 24.23% | 3700852.02
1 | Instalações Provisórias | [6 empty] | 3984.88 |  | 3984.88
1.1 | PMSP EDIF | 17030002 | PLACA DE OBRA EM CHAPA DE AÇO GALVANIZADO | M2 | 8 | 400.96 | 498.11 | 3984.88 | Considerado placa 4,00m x 2,00m = 8,00m² |  | 3984.88
2 | Administração Central | [6 empty] | 170128.3 |  | 170128.3
2.1 | SINAPI-I | 2707 | ENGENHEIRO CIVIL DE OBRA PLENO (HORISTA) | H | 400 | 128.55 | 159.7 | 63880 | Considerado 50h/mês = 400h |  | 63880
2.2 | SINAPI-I | 4083 | ENCARREGADO GERAL DE OBRAS (HORISTA) | H | 1760 | 46.75 | 58.08 | 102220.8 | Considerado 220h/mês = 1.760h |  | 102220.8
2.3 | SINAPI | 88253 | AUXILIAR DE TOPÓGRAFO COM ENCARGOS COMPLEMENTARES | H | 30 | 36.75 | 45.65 | 1369.5 | Estimado o total de 30h |  | 1369.5
2.4 | PMSP INFRA | 3040000 | TOPÓGRAFO | H | 30 | 71.32 | 88.6 | 2658 | Estimado o total de 30h |  | 2658
3 | Serviços Preliminares | [6 empty] | 70809.24 |  | 70809.24
3.1 | Projetos | [6 empty] | 70809.24
3.1.1 | CDHU | 01.17.051 | Projeto executivo de estrutura em formato A1 | UN | 15 | 2507.91 | 3115.58 | 46733.7 | Considerado para fundações, superestrutura e estruturas metálicas = 15 unid |  | 46733.7
3.1.2 | CDHU | 01.17.071 | Projeto executivo de instalações hidráulicas em formato A1 | UN | 18 | 1076.66 | 1337.53 | 24075.54 | Considerado para água fria, esgoto, água pluvial e combate a incêndio = 18 unid |  | 24075.54
4 | Administrativo | [6 empty] | 549676.62 |  | 549676.62
4.1 | Infraestrutura | [6 empty] | 42372.72
4.1.1 | CDHU | 02.10.020 | Locação de obra de edificação | M2 | 139.53 | 17.82 | 22.14 | 3089.19 | Conforme projeto = 139,53m² |  | 3089.19
4.1.2 | CDHU | 54.01.400 | Abertura de caixa até 25 cm, inclui escavação, compactação, transporte e preparo do sub-leito | M2 | 139.53 | 24.84 | 30.86 | 4305.9 | Conforme projeto = 139,53m² |  | 4305.9
4.1.3 | SINAPI | 97086 | FABRICAÇÃO, MONTAGEM E DESMONTAGEM DE FORMA PARA RADIER, PISO DE CONCRETO OU LAJE SOBRE SOLO, EM MADEIRA SERRADA, 4 UTILIZAÇÕES. AF_09/2021 | M2 | 14.77 | 159.57 | 198.23 | 2927.86 | Conforme projeto (59,07m x 0,25m) = 14,77m² |  | 2927.86
4.1.4 | SINAPI | 97087 | CAMADA SEPARADORA PARA EXECUÇÃO DE RADIER, PISO DE CONCRETO OU LAJE SOBRE SOLO, EM LONA PLÁSTICA. AF_09/2021 | M2 | 139.53 | 1.84 | 2.29 | 319.52 | Conforme projeto = 139,53m² |  | 319.52
4.1.5 | CDHU | 11.18.040 | Lastro de pedra britada | M3 | 6.98 | 208.83 | 259.43 | 1810.82 | Conforme projeto (139,53m² x 0,05m espessura) = 6,98m³ |  | 1810.82
4.1.6 | SINAPI | 97090 | ARMAÇÃO PARA EXECUÇÃO DE RADIER, PISO DE CONCRETO OU LAJE SOBRE SOLO, COM USO DE TELA Q-138. AF_09/2021 | KG | 675.33 | 13.45 | 16.71 | 11284.76 | Conforme projeto (139,53m² x 2,2kg x 2 unid x 10%) = 675,33kg |  | 11284.76
4.1.7 | SINAPI | 97096 | CONCRETAGEM DE RADIER, PISO DE CONCRETO OU LAJE SOBRE SOLO, FCK 30 MPA - LANÇAMENTO, ADENSAMENTO E ACABAMENTO. AF_09/2021 | M3 | 27.91 | 537.45 | 667.67 | 18634.67 | Conforme projeto = (139,53m² x 0,20m espessura) = 27,91m³ |  | 18634.67
4.2 | Superestrutura | [6 empty] | 104457 |  |  | 0
4.2.1 | CDHU | 14.11.221 | Alvenaria de bloco de concreto estrutural 14 cm - classe B | M2 | 216.53 | 108.55 | 134.85 | 29199.07 | Conforme projeto = 216,53m² |  | 29199.07
4.2.2 | CDHU | 10.01.040 | Armadura em barra de aço CA-50 (A ou B) fyk = 500 MPa | KG | 904.56 | 10.75 | 13.35 | 12075.88 | Considerado 80kg/m³ de concreto (80kg x 11,31m³) = 861,36kg |  | 12075.88
4.2.3 | PMSP EDIF | 3001016 | FORMA ESPECIAL DE CHAPAS PLASTIFICADAS (10MM) - PLANA | M2 | 150.76 | 115.9 | 143.98 | 21706.42 | Conforme projeto (2 unid vigas x 98,45m x 0,20m x 2 lados) + (1 unid viga x 14,40m x 0,20m x 2 lados) + (36 unid pilar x 3,60m alt x 0,20m x 2 lados) + (8 unid pilar x 4,50m alt x 0,20m x 2 lados) = 150,76m² |  | 21706.42
4.2.4 | CDHU | 11.01.130 | Concreto usinado, fck = 25 MPa | M3 | 11.31 | 509.9 | 633.45 | 7164.32 | Conforme projeto (2 unid vigas x 98,45m x 0,20m x 0,15m) + (1 unid viga x 14,40m x 0,20m x 0,15m)+ (36 unid pilar x 3,60m alt x 0,20m x 0,15m) + (8 unid pilar x 4,50m alt x 0,20m x 0,15m) = 11,31m³ |  | 7164.32
4.2.5 | CDHU | 11.16.060 | Lançamento e adensamento de concreto ou massa em estrutura | M3 | 11.31 | 124.86 | 155.11 | 1754.29 | Conforme projeto (2 unid vigas x 98,45m x 0,20m x 0,15m) + (36 unid pilar x 3,60m alt x 0,20m x 0,15m) + (8 unid pilar x 4,50m alt x 0,20m x 0,15m) = 11,31m³ |  | 1754.29
4.2.6 | CDHU | 14.20.010 | Vergas, contravergas e pilaretes de concreto armado | M3 | 2.21 | 1865.57 | 2317.6 | 5121.9 | Conforme projeto Portas (4,80m + 2,20m + 1,80m + 1,20m) + Janelas (46,80m + 4,60m + 10,40m + 1,80m) x 0,20m x 0,15m = 2,21m³ |  | 5121.9
4.2.7 | SINAPI | 101964 | LAJE PRÉ-MOLDADA UNIDIRECIONAL, BIAPOIADA, PARA FORRO, ENCHIMENTO EM CERÂMICA, VIGOTA CONVENCIONAL, ALTURA TOTAL DA LAJE (ENCHIMENTO+CAPA) = (8+3). AF_11/2020_PA | M2 | 126.85 | 174.1 | 216.28 | 27435.12 | Conforme projeto = 126,85m² |  | 27435.12
4.3 | Cobertura | [6 empty] | 127444.45 |  |  | 0
4.3.1 | CDHU | 15.03.030 | Fornecimento e montagem de estrutura em aço ASTM-A36, sem pintura | KG | 2438.7 | 27.3 | 33.91 | 82696.32 | Conforme projeto (203,23m² x 12kg/m² de área) = 2.438,70kg |  | 82696.32
4.3.2 | SINAPI | 100727 | PINTURA COM TINTA EPOXÍDICA DE FUNDO PULVERIZADA SOBRE PERFIL METÁLICO EXECUTADO EM FÁBRICA (POR DEMÃO). AF_01/2020_PE | M2 | 243.87 | 31.81 | 39.52 | 9637.74 | Conforme projeto (203,23m² x 20%) = 243,87m² |  | 9637.74
4.3.3 | CDHU | 16.12.060 | Telhamento em chapa de aço pré-pintada com epóxi e poliéster, perfil trapezoidal, com espessura de 0,50 mm e altura de 40 mm | M2 | 203.23 | 103.6 | 128.7 | 26155.7 | Conforme projeto (170,58m² + 19,35m² x 7% inclinação) = 203,23m² |  | 26155.7
4.3.4 | CDHU | 16.16.400 | Cumeeira para telha de poliéster, tipo perfil trapezoidal 49 | M | 24 | 173.63 | 215.7 | 5176.8 | Conforme projeto = 24,00m |  | 5176.8
4.3.5 | CDHU | 16.33.052 | Calha, rufo, afins em chapa galvanizada nº 24 - corte 0,50 m | M | 14.4 | 157.62 | 195.81 | 2819.66 | Conforme projeto, rufos = 14,40m |  | 2819.66
4.3.6 | SINAPI | 89578 | TUBO PVC, SÉRIE R, ÁGUA PLUVIAL, DN 100 MM, FORNECIDO E INSTALADO EM CONDUTORES VERTICAIS DE ÁGUAS PLUVIAIS. AF_06/2022 | M | 21 | 36.73 | 45.63 | 958.23 | Considerado 6 condutores de 3,50m = 21,00m |  | 958.23
4.4 | Pisos | [6 empty] | 12074.75 |  |  | 0
4.4.1 | Interno | [6 empty] | 12074.75 |  |  | 0
4.4.1.1 | SINAPI | 98565 | PROTEÇÃO MECÂNICA DE SUPERFICIE HORIZONTAL COM ARGAMASSA DE CIMENTO E AREIA, TRAÇO 1:3, E=3CM. AF_09/2023 | M2 | 21.22 | 57.77 | 71.77 | 1522.96 | Conforme projeto, áreas molhadas (21,22m² x 0,03m) = 0,64m³ |  | 1522.96
4.4.1.2 | SINAPI | 98555 | IMPERMEABILIZAÇÃO DE SUPERFÍCIE COM ARGAMASSA POLIMÉRICA / MEMBRANA ACRÍLICA, 3 DEMÃOS. AF_09/2023 | M2 | 21.22 | 35.77 | 44.44 | 943.02 | Conforme projeto, áreas molhadas = 21,22m² |  | 943.02
4.4.1.3 | SINAPI | 87256 | REVESTIMENTO CERÂMICO PARA PISO COM PLACAS TIPO ESMALTADA DE DIMENSÕES 60X60 CM APLICADA EM AMBIENTES DE ÁREA ENTRE 5 M2 E 10 M2. AF_02/2023_PE | M2 | 21.22 | 70.11 | 87.1 | 1848.26 | Conforme projeto, áreas molhadas = 21,22m² |  | 1848.26
4.4.1.4 | SINAPI | 97097 | ACABAMENTO POLIDO PARA PISO DE CONCRETO ARMADO OU LAJE SOBRE SOLO DE ALTA RESISTÊNCIA. AF_09/2021 | M2 | 118.31 | 37.06 | 46.04 | 5446.99 | Conforme projeto = 118,31m² |  | 5446.99
4.4.1.5 | CDHU | 17.03.310 | Rodapé em cimentado desempenado e alisado com altura 7 cm | M | 59.13 | 26.45 | 32.86 | 1943.01 | Conforme projeto = 59,13m |  | 1943.01
4.4.1.6 | SINAPI | 98689 | SOLEIRA EM GRANITO, LARGURA 15 CM, ESPESSURA 2,0 CM. AF_09/2020 | M | 2.4 | 124.27 | 154.38 | 370.51 | Conforme projeto, P3 e P5 (1,50m + 0,90m) = 2,40m |  | 370.51
4.5 | Revestimentos | [6 empty] | 22835.25 |  |  | 0
4.5.1 | Interno | [6 empty] | 22835.25 |  |  | 0
4.5.1.1 | SINAPI | 87879 | CHAPISCO APLICADO EM ALVENARIAS E ESTRUTURAS DE CONCRETO INTERNAS, COM COLHER DE PEDREIRO. ARGAMASSA TRAÇO 1:3 COM PREPARO EM BETONEIRA 400L. AF_10/2022 | M2 | 67.76 | 4.75 | 5.9 | 399.78 | Conforme projeto, áreas molhadas (Cozinha 13,90m x 1,40m) + (WC's 25,42m x 1,90m) = 67,76m² |  | 399.78
4.5.1.2 | SINAPI | 87887 | CHAPISCO APLICADO NO TETO OU EM ESTRUTURA, COM DESEMPENADEIRA DENTADA. ARGAMASSA INDUSTRIALIZADA COM PREPARO EM MISTURADOR 300 KG. AF_10/2022 | M2 | 126.85 | 17.99 | 22.35 | 2835.1 | Conforme projeto = 126,85m² |  | 2835.1
4.5.1.3 | SINAPI | 87535 | EMBOÇO, EM ARGAMASSA TRAÇO 1:2:8, PREPARO MECÂNICO, APLICADO MANUALMENTE EM PAREDES INTERNAS DE AMBIENTES COM ÁREA MAIOR QUE 10M², E = 17,5MM, COM TALISCAS. AF_03/2024 | M2 | 67.76 | 33.53 | 41.65 | 2822.2 | Conforme projeto, áreas molhadas (Cozinha 13,90m x 1,40m) + (WC's 25,42m x 1,90m) = 67,76m² |  | 2822.2
4.5.1.4 | SINAPI | 90406 | MASSA ÚNICA, EM ARGAMASSA TRAÇO 1:2:8, PREPARO MECÂNICO, APLICADA MANUALMENTE EM TETO, E = 17,5MM, COM TALISCAS. AF_03/2024 | M2 | 126.85 | 46.92 | 58.29 | 7394.09 | Conforme projeto = 126,85m² |  | 7394.09
4.5.1.5 | SINAPI | 98555 | IMPERMEABILIZAÇÃO DE SUPERFÍCIE COM ARGAMASSA POLIMÉRICA / MEMBRANA ACRÍLICA, 3 DEMÃOS. AF_09/2023 | M2 | 67.76 | 35.77 | 44.44 | 3011.25 | Conforme projeto, áreas molhadas (Cozinha 13,90m x 1,40m) + (WC's 25,42m x 1,90m) = 67,76m² |  | 3011.25
4.5.1.6 | SINAPI | 87275 | REVESTIMENTO CERÂMICO PARA PAREDES INTERNAS COM PLACAS TIPO ESMALTADA DE DIMENSÕES 33X45 CM APLICADAS A MEIA ALTURA DAS PAREDES. AF_02/2023_PE | M2 | 67.76 | 75.71 | 94.05 | 6372.83 | Conforme projeto, áreas molhadas (Cozinha 13,90m x 1,40m) + (WC's 25,42m x 1,90m) = 67,76m² |  | 6372.83
4.6 | Esquadrias | [6 empty] | 76838.32 |  |  | 0
4.6.1 | SINAPI | 101965 | PEITORIL LINEAR EM GRANITO OU MÁRMORE, L = 15CM, COMPRIMENTO DE ATÉ 2M, ASSENTADO COM ARGAMASSA 1:6 COM ADITIVO. AF_11/2020 | M | 25.5 | 162.13 | 201.41 | 5135.96 | Conforme projeto, J1, J2 e J3 (1,50m x 13 unid) + (2,00m x 1 unid) + (1,00m x 4 unid) = 25,50m |  | 5135.96
4.6.2 | CDHU | 24.01.030 | Caixilho em ferro basculante, sob medida | M2 | 23.9 | 1458.6 | 1812.02 | 43307.28 | Conforme projeto, J1, J2 e J3 (1,50m x 1,00m x 13 unid)+(2,00m x 1,00m x 1 unid)+(1,00m x 0,60m x 4 unid) = 23,90m² |  | 43307.28
4.6.3 | CDHU | 23.13.001 | Porta lisa de madeira, interna "PIM", para acabamento em pintura, padrão dimensional médio/pesado, com ferragens, completo - 80 x 210 cm | UN | 2 | 618.92 | 768.88 | 1537.76 | Conforme projeto, P2 = 2 unid |  | 1537.76
4.6.4 | CDHU | 23.13.052 | Porta lisa de madeira, interna, resistente a umidade "PIM RU", para acabamento em pintura, tipo acessível, padrão dimensional médio/pesado, com ferragens, completo - 90 x 210 cm | UN | 4 | 805.78 | 1001.02 | 4004.08 | Conforme projeto, P1 = 4 unid |  | 4004.08
4.6.5 | CDHU | 24.02.060 | Porta/portão de abrir em chapa, sob medida | M2 | 1.89 | 1001.36 | 1243.99 | 2351.14 | Conforme projeto, P5 (0,90m x 2,10m x 1 unid) = 1,89m² |  | 2351.14
4.6.6 | CDHU | 24.03.100 | Alçapão/tampa em chapa de ferro com porta cadeado | M2 | 0.36 | 1429.29 | 1775.61 | 639.22 | Conforme projeto (0,60m x 0,60m) = 0,36m² |  | 639.22
4.6.7 | CDHU | 24.02.040 | Porta/portão tipo gradil sob medida | M2 | 6.72 | 944.76 | 1173.68 | 7887.13 | Conforme projeto, P4 (1,60m x 2,10m x 2 unid) = 6,72m² |  | 7887.13
4.6.8 | CDHU | 24.02.290 | Porta/portão de correr em chapa cega dupla, sob medida | M2 | 3.15 | 1323.59 | 1644.3 | 5179.55 | Conforme projeto, P3 (1,50m x 2,10m x 1 unid) = 3,15m² |  | 5179.55
4.6.9 | CDHU | 26.01.230 | Vidro fantasia de 3/4 mm | M2 | 23.9 | 228.9 | 284.36 | 6796.2 | Conforme projeto, J1, J2 e J3 (1,50m x 1,00m x 13 unid)+(2,00m x 1,00m x 1 unid)+(1,00m x 0,60m x 4 unid) = 23,90m² |  | 6796.2
4.7 | Instalações Elétricas | [6 empty] | 123717.37 |  |  | 0
4.7.1 | Entrada de energia | [6 empty] | 28853.48 |  |  | 0
4.7.1.1 | PMSP EDIF | 9001062 | ENTRADA AÉREA DE ENERGIA E TELEFONE - 71 À 75KVA | UN | 1 | 16516.85 | 20518.88 | 20518.88 | Conforme projeto C6 CPFL = 1 unid |  | 20518.88
4.7.1.2 | CDHU | 38.13.030 | Eletroduto corrugado em polietileno de alta densidade, DN= 75 mm, com acessórios | M | 15 | 16.13 | 20.04 | 300.6 | Conforme projeto = 15,00m |  | 300.6
4.7.1.3 | CDHU | 39.21.110 | Cabo de cobre flexível de 95 mm², isolamento 0,6/1kV - isolação HEPR 90°C | M | 60 | 94.43 | 117.31 | 7038.6 | Conforme projeto = 60,00m |  | 7038.6
4.7.1.4 | CDHU | 39.21.090 | Cabo de cobre flexível de 50 mm², isolamento 0,6/1kV - isolação HEPR 90°C | M | 15 | 53.42 | 66.36 | 995.4 | Conforme projeto = 15,00m |  | 995.4
4.7.2 | Infraestrutura | [6 empty] | 30136.19 |  |  | 0
4.7.2.1 | CDHU | 40.06.040 | Condulete metálico de 3/4´ | CJ | 60 | 40.21 | 49.95 | 2997 | Conforme pojeto = 60 unid |  | 2997
4.7.2.2 | PMSP EDIF | 9013038 | ELETROCALHA PERF. GALV. ELETROL. CHAPA 14 - 100X50MM C/ TAMPA E INST. | M | 30 | 122.03 | 151.6 | 4548 | Conforme projeto = 30,00m |  | 4548
4.7.2.3 | CDHU | 38.07.300 | Perfilado perfurado 38 x 38 mm em chapa 14 pré-zincada, com acessórios | M | 68 | 46.08 | 57.25 | 3893 | Conforme projeto = 68,00m |  | 3893
4.7.2.4 | CDHU | 38.04.040 | Eletroduto galvanizado conforme NBR13057 - 3/4´ com acessórios | M | 250 | 46.22 | 57.42 | 14355 | Considerado 250,00m |  | 14355
4.7.2.5 | PMSP EDIF | 9005019 | QUADRO DE DISTRIBUIÇÃO EM CHAPA METÁLICA - PARA ATÉ 70 DISJUNTORES | UN | 1 | 3233.22 | 4016.63 | 4016.63 | Conforme projeto = 1 unid |  | 4016.63
4.7.2.6 | CDHU | 37.10.010 | Barramento de cobre nu | KG | 2 | 131.43 | 163.28 | 326.56 | Conforme projeto = 2kg |  | 326.56
4.7.3 | Quadro de Distribuição e Circuitos | [6 empty] | 22752 |  |  | 0
4.7.3.1 | SINAPI | 93655 | DISJUNTOR MONOPOLAR TIPO DIN, CORRENTE NOMINAL DE 20A - FORNECIMENTO E INSTALAÇÃO. AF_10/2020 | UN | 6 | 14.82 | 18.41 | 110.46 | Conforme projeto = 6 unid |  | 110.46
4.7.3.2 | SINAPI | 93662 | DISJUNTOR BIPOLAR TIPO DIN, CORRENTE NOMINAL DE 20A - FORNECIMENTO E INSTALAÇÃO. AF_10/2020 | UN | 6 | 60.24 | 74.84 | 449.04 | Conforme projeto = 6 unid |  | 449.04
4.7.3.3 | SINAPI | 93654 | DISJUNTOR MONOPOLAR TIPO DIN, CORRENTE NOMINAL DE 16A - FORNECIMENTO E INSTALAÇÃO. AF_10/2020 | UN | 19 | 13.08 | 16.25 | 308.75 | Conforme projeto = 19 unid |  | 308.75
4.7.3.4 | SINAPI | 101894 | DISJUNTOR TRIPOLAR TIPO NEMA, CORRENTE NOMINAL DE 60 ATÉ 100A - FORNECIMENTO E INSTALAÇÃO. AF_10/2020 | UN | 3 | 171.76 | 213.38 | 640.14 | Conforme projeto = 3 unid |  | 640.14
4.7.3.5 | SINAPI | 101896 | DISJUNTOR TERMOMAGNÉTICO TRIPOLAR , CORRENTE NOMINAL DE 200A - FORNECIMENTO E INSTALAÇÃO. AF_10/2020 | UN | 1 | 640.39 | 795.56 | 795.56 | Conforme projeto = 1 unid |  | 795.56
4.7.3.6 | PMSP EDIF | 9017001 | DPS - DISPOSITIVO PROTEÇÃO CONTRA SURTOS 275V - 40KA | UN | 4 | 232.68 | 289.06 | 1156.24 | Conforme projeto = 4 unid |  | 1156.24
4.7.3.7 | CDHU | 37.17.060 | Dispositivo diferencial residual de 25 A x 30 mA - 2 polos | UN | 8 | 187.89 | 233.42 | 1867.36 | Conforme projeto = 8 unid |  | 1867.36
4.7.3.8 | SINAPI | 91929 | CABO DE COBRE FLEXÍVEL ISOLADO, 4 MM², ANTI-CHAMA 0,6/1,0 KV, PARA CIRCUITOS TERMINAIS - FORNECIMENTO E INSTALAÇÃO. AF_03/2023 | M | 810 | 8.45 | 10.5 | 8505 | Conforme projeto = 810,00m |  | 8505
4.7.3.9 | SINAPI | 91927 | CABO DE COBRE FLEXÍVEL ISOLADO, 2,5 MM², ANTI-CHAMA 0,6/1,0 KV, PARA CIRCUITOS TERMINAIS - FORNECIMENTO E INSTALAÇÃO. AF_03/2023 | M | 945 | 5.8 | 7.21 | 6813.45 | Conforme projeto = 945,00m |  | 6813.45
4.7.3.10 | SINAPI | 91925 | CABO DE COBRE FLEXÍVEL ISOLADO, 1,5 MM², ANTI-CHAMA 0,6/1,0 KV, PARA CIRCUITOS TERMINAIS - FORNECIMENTO E INSTALAÇÃO. AF_03/2023 | M | 390 | 4.35 | 5.4 | 2106 | Conforme projeto = 390,00m |  | 2106
4.7.4 | Acessórios | [6 empty] | 16955.26 |  |  | 0
4.7.4.1 | CDHU | 40.05.020 | Interruptor com 1 tecla simples e placa | CJ | 10 | 31.58 | 39.23 | 392.3 | Conforme projeto = 10 unid |  | 392.3
4.7.4.2 | CDHU | 40.04.450 | Tomada 2P+T de 10 A - 250 V, completa | CJ | 30 | 27.77 | 34.5 | 1035 | Conforme projeto = 30 unid |  | 1035
4.7.4.3 | CDHU | 40.04.460 | Tomada 2P+T de 20 A - 250 V, completa | CJ | 3 | 29.77 | 36.98 | 110.94 | Conforme projeto = 3 unid |  | 110.94
4.7.4.4 | CDHU | 40.04.470 | Conjunto 2 tomadas 2P+T de 10 A, completo | CJ | 3 | 47.4 | 58.89 | 176.67 | Conforme projeto = 3 unid |  | 176.67
4.7.4.5 | CDHU | 41.31.040 | Luminária LED retangular de sobrepor com difusor translúcido, 4000 K, fluxo luminoso de 3690 a 4800 lm, potência de 35 W a 41 W | UN | 13 | 332.92 | 413.59 | 5376.67 | Conforme projeto = 13 unid |  | 5376.67
4.7.4.6 | CDHU | 41.31.070 | Luminária LED quadrada de sobrepor com difusor prismático translúcido, 4000 K, fluxo luminoso de 1363 a 1800 lm, potência de 15 W a 24 W | UN | 5 | 290.7 | 361.14 | 1805.7 | Conforme projeto = 5 unid |  | 1805.7
4.7.4.7 | CDHU | 41.13.102 | Luminária blindada tipo arandela de 45º e 90º, para lâmpada LED | UN | 5 | 290.26 | 360.59 | 1802.95 | Conforme projeto = 5 unid |  | 1802.95
4.7.4.8 | CDHU | 41.02.580 | Lâmpada LED 13,5W, com base E-27, 1400 até 1510 lm | UN | 5 | 22.77 | 28.29 | 141.45 | Conforme projeto = 5 unid |  | 141.45
4.7.4.9 | PMSP EDIF | 17010071 | VENTILADOR DE PAREDE, DIÂM. MÍN.=65CM | UN | 6 | 820.2 | 1018.93 | 6113.58 | Conforme projeto = 6 unid |  | 6113.58
4.7.5 | SPDA | [6 empty] | 8374.85 |  |  | 0
4.7.5.1 | CDHU | 42.01.086 | Captor tipo terminal aéreo, h= 300 mm em alumínio | UN | 12 | 17.35 | 21.55 | 258.6 | Conforme projeto = 12 unid |  | 258.6
4.7.5.2 | PMSP EDIF | 9011095 | BARRA CHATA DE ALUMÍNIO TIPO FITA 1/8" X 7/8" | M | 130 | 27.39 | 34.03 | 4423.9 | Conforme projeto = 130,00m |  | 4423.9
4.7.5.3 | CDHU | 42.05.170 | Vergalhão liso de aço galvanizado, diâmetro de 3/8´ | M | 39 | 35.3 | 43.85 | 1710.15 | Conforme projeto = 39,00m |  | 1710.15
4.7.5.4 | CDHU | 42.05.230 | Clips de fixação para vergalhão em aço galvanizado de 3/8´ | UN | 72 | 13.59 | 16.88 | 1215.36 | Conforme projeto = 72,00m |  | 1215.36
4.7.5.5 | CDHU | 39.09.040 | Conector split-bolt para cabo de 35 mm², latão, simples | UN | 13 | 16.48 | 20.47 | 266.11 | Conforme projeto = 13 unid |  | 266.11
4.7.5.6 | CDHU | 39.10.130 | Terminal de pressão/compressão para cabo de 35 mm² | UN | 12 | 18.37 | 22.82 | 273.84 | Conforme projeto = 12 unid |  | 273.84
4.7.5.7 | CDHU | 39.04.070 | Cabo de cobre nu, têmpera mole, classe 2, de 35 mm² | M | 1 | 44.12 | 54.81 | 54.81 | Conforme projeto = 1,00m |  | 54.81
4.7.5.8 | CDHU | 39.15.040 | Cabo de alumínio nu sem alma de aço CA, 2 AWG - Iris | M | 12 | 11.54 | 14.34 | 172.08 | Conforme projeto = 12,00m |  | 172.08
4.7.6 | Informática | [6 empty] | 16645.59 |  |  | 0
4.7.6.1 | CDHU | 66.08.100 | Rack fechado padrão metálico, 19 x 12 Us x 470 mm | UN | 1 | 1256.22 | 1560.6 | 1560.6 | Conforme levantamento Setor de TI |  | 1560.6
4.7.6.2 | CDHU | 69.20.200 | Bandeja fixa para rack, 19´ x 500 mm | UN | 1 | 100.4 | 124.73 | 124.73 | Conforme levantamento Setor de TI |  | 124.73
4.7.6.3 | PMSP EDIF | 9090021 | GUIA ORGANIZADORA DE CABOS 19" - 1V - INSTALADA | UN | 1 | 23.51 | 29.21 | 29.21 | Conforme levantamento Setor de TI |  | 29.21
4.7.6.4 | PMSP EDIF | 9090015 | PATCH PAINEL - 24 PORTAS - INSTALADO | UN | 1 | 435.87 | 541.48 | 541.48 | Conforme levantamento Setor de TI |  | 541.48
4.7.6.5 | CDHU | 69.20.230 | Calha de aço com 8 tomadas 2P+T - 250 V, com cabo | UN | 1 | 95.46 | 118.59 | 118.59 | Conforme levantamento Setor de TI |  | 118.59
4.7.6.6 | PMSP EDIF | 9090017 | SWITCH - 24 PORTAS - INSTALADO | UN | 1 | 455.3 | 565.62 | 565.62 | Conforme levantamento Setor de TI |  | 565.62
4.7.6.7 | PMSP EDIF | 9090031 | PATCH CORD RJ45 - 1,5M | UN | 40 | 15.01 | 18.65 | 746 | Conforme levantamento Setor de TI |  | 746
4.7.6.8 | SINAPI | 98295 | CABO ELETRÔNICO CATEGORIA 5E, INSTALADO EM EDIFICAÇÃO INSTITUCIONAL - FORNECIMENTO E INSTALAÇÃO. AF_11/2019 | M | 610 | 6.47 | 8.04 | 4904.4 | Conforme levantamento Setor de TI |  | 4904.4
4.7.6.9 | CDHU | 38.04.040 | Eletroduto galvanizado conforme NBR13057 - 3/4´ com acessórios | M | 60 | 46.22 | 57.42 | 3445.2 | Conforme levantamento Setor de TI |  | 3445.2
4.7.6.10 | CDHU | 40.06.040 | Condulete metálico de 3/4´ | CJ | 20 | 40.21 | 49.95 | 999 | Conforme levantamento Setor de TI |  | 999
4.7.6.11 | SINAPI | 98307 | TOMADA DE REDE RJ45 - FORNECIMENTO E INSTALAÇÃO. AF_11/2019 | UN | 20 | 53 | 65.84 | 1316.8 | Conforme levantamento Setor de TI |  | 1316.8
4.7.6.12 | CDHU | 69.03.301 | Central de Pabx para 2 linhas e 8 ramais | UN | 1 | 1846.54 | 2293.96 | 2293.96 | Conforme levantamento Setor de TI |  | 2293.96
4.8 | Hidráulica | [6 empty] | 17694.54 |  |  | 0
4.8.1 | Água fria | [6 empty] | 7268.42 |  |  | 0
4.8.1.1 | SINAPI | 102608 | CAIXA D´ÁGUA EM POLIETILENO, 1500 LITROS - FORNECIMENTO E INSTALAÇÃO. AF_06/2021 | UN | 2 | 1039.99 | 1291.98 | 2583.96 | Conforme projeto = 02 unid |  | 2583.96
4.8.1.2 | CDHU | 23.08.010 | Estrado em madeira | M2 | 4.5 | 150.94 | 187.51 | 843.8 | Considerado 1,50m x 1,50m x 2 unid = 4,50m² |  | 843.8
4.8.1.3 | CDHU | 46.01.010 | Tubo de PVC rígido soldável marrom, DN= 20 mm, (1/2´), inclusive conexões | M | 6 | 32.29 | 40.11 | 240.66 | Considerado 6,00m |  | 240.66
4.8.1.4 | CDHU | 46.01.020 | Tubo de PVC rígido soldável marrom, DN= 25 mm, (3/4´), inclusive conexões | M | 60 | 32.59 | 40.49 | 2429.4 | Considerado 60,00m |  | 2429.4
4.8.1.5 | CDHU | 46.01.030 | Tubo de PVC rígido soldável marrom, DN= 32 mm, (1´), inclusive conexões | M | 12 | 40.6 | 50.44 | 605.28 | Considerado 12,00m |  | 605.28
4.8.1.6 | SINAPI | 89987 | REGISTRO DE GAVETA BRUTO, LATÃO, ROSCÁVEL, 3/4", COM ACABAMENTO E CANOPLA CROMADOS - FORNECIMENTO E INSTALAÇÃO. AF_08/2021 | UN | 6 | 75.84 | 94.22 | 565.32 | Considerado 6 unid |  | 565.32
4.8.2 | Esgoto | [6 empty] | 10426.12 |  |  | 0
4.8.2.1 | PMSP EDIF | 2002001 | ESCAVAÇÃO MANUAL COM PROFUNDIDADE IGUAL OU INFERIOR A 1,50M | M3 | 2.48 | 76.89 | 95.52 | 236.89 | Considerado para caixas de esgoto e de gordura (5 unid x 0,75m x 0,75m x 0,75m) + (2 unid x 0,35m x 0,55m x 0,95m) = 2,48m³ |  | 236.89
4.8.2.2 | CDHU | 46.02.070 | Tubo de PVC rígido branco PxB com virola e anel de borracha, linha esgoto série normal, DN= 100 mm, inclusive conexões | M | 36 | 82.25 | 102.18 | 3678.48 | Considerado 36,00m |  | 3678.48
4.8.2.3 | CDHU | 46.02.060 | Tubo de PVC rígido branco PxB com virola e anel de borracha, linha esgoto série normal, DN= 75 mm, inclusive conexões | M | 18 | 75.79 | 94.15 | 1694.7 | Considerado 18,00m |  | 1694.7
4.8.2.4 | CDHU | 46.02.050 | Tubo de PVC rígido branco PxB com virola e anel de borracha, linha esgoto série normal, DN= 50 mm, inclusive conexões | M | 12 | 47.86 | 59.46 | 713.52 | Considerado 12,00m |  | 713.52
4.8.2.5 | CDHU | 46.02.010 | Tubo de PVC rígido branco, pontas lisas, soldável, linha esgoto série normal, DN= 40 mm, inclusive conexões | M | 12 | 38.25 | 47.52 | 570.24 | Considerado 12,00m |  | 570.24
4.8.2.6 | SINAPI | 89707 | CAIXA SIFONADA, PVC, DN 100 X 100 X 50 MM, JUNTA ELÁSTICA, FORNECIDA E INSTALADA EM RAMAL DE DESCARGA OU EM RAMAL DE ESGOTO SANITÁRIO. AF_08/2022 | UN | 5 | 55.52 | 68.97 | 344.85 | Considerado 5 unid |  | 344.85
4.8.2.7 | SINAPI | 97906 | CAIXA ENTERRADA HIDRÁULICA RETANGULAR, EM ALVENARIA COM BLOCOS DE CONCRETO, DIMENSÕES INTERNAS: 0,6X0,6X0,6 M PARA REDE DE ESGOTO. AF_12/2020 | UN | 4 | 489.28 | 607.83 | 2431.32 | Considerado 4 unid |  | 2431.32
4.8.2.8 | SINAPI | 98107 | CAIXA DE GORDURA SIMPLES (CAPACIDADE: 36 L), RETANGULAR, EM ALVENARIA COM BLOCOS DE CONCRETO, DIMENSÕES INTERNAS = 0,2X0,4 M, ALTURA INTERNA = 0,8 M. AF_12/2020 | UN | 2 | 304.32 | 378.06 | 756.12 | Considerado 2 unid |  | 756.12
4.9 | Louças, metais e acessórios | [6 empty] | 22242.22 |  |  | 0
4.9.1 | Sanitários | [6 empty] | 15263.39 |  |  | 0
4.9.1.1 | SINAPI | 86904 | LAVATÓRIO LOUÇA BRANCA SUSPENSO, 29,5 X 39CM OU EQUIVALENTE, PADRÃO POPULAR - FORNECIMENTO E INSTALAÇÃO. AF_01/2020 | UN | 4 | 150.65 | 187.15 | 748.6 | Conforme projeto = 04 unid |  | 748.6
4.9.1.2 | SINAPI | 86888 | VASO SANITÁRIO SIFONADO COM CAIXA ACOPLADA LOUÇA BRANCA - FORNECIMENTO E INSTALAÇÃO. AF_01/2020 | UN | 2 | 484.82 | 602.29 | 1204.58 | Conforme projeto = 02 unid |  | 1204.58
4.9.1.3 | PMSP EDIF | 10013005 | BACIA SANITÁRIA ALTEADA PARA PORTADORES DE DEFICIÊNCIA FÍSICA | UN | 2 | 1122.53 | 1394.52 | 2789.04 | Conforme projeto = 02 unid |  | 2789.04
4.9.1.4 | SINAPI | 86883 | SIFÃO DO TIPO FLEXÍVEL EM PVC 1 X 1.1/2 - FORNECIMENTO E INSTALAÇÃO. AF_01/2020 | UN | 4 | 14.88 | 18.49 | 73.96 | Conforme projeto = 04 unid |  | 73.96
4.9.1.5 | SINAPI | 86887 | ENGATE FLEXÍVEL EM INOX, 1/2 X 40CM - FORNECIMENTO E INSTALAÇÃO. AF_01/2020 | UN | 8 | 52.22 | 64.87 | 518.96 | Conforme projeto = 8 unid |  | 518.96
4.9.1.6 | SINAPI | 86877 | VÁLVULA EM METAL CROMADO 1.1/2" X 1.1/2" PARA TANQUE OU LAVATÓRIO, COM OU SEM LADRÃO - FORNECIMENTO E INSTALAÇÃO. AF_01/2020 | UN | 4 | 64.69 | 80.36 | 321.44 | Conforme projeto = 04 unid |  | 321.44
4.9.1.7 | SINAPI | 100849 | ASSENTO SANITÁRIO CONVENCIONAL - FORNECIMENTO E INSTALACAO. AF_01/2020 | UN | 4 | 46.22 | 57.42 | 229.68 | Conforme projeto = 04 unid |  | 229.68
4.9.1.8 | PMSP EDIF | 10014066 | DISPENSER PAPEL TOALHA, DE PAREDE, MANUAL, PARA SANITÁRIOS - ABS - ALTO IMPACTO - AUTO CORTE | UN | 4 | 259.2 | 322 | 1288 | Conforme projeto = 04 unid |  | 1288
4.9.1.9 | SINAPI | 95547 | SABONETEIRA PLASTICA TIPO DISPENSER PARA SABONETE LIQUIDO COM RESERVATORIO 800 A 1500 ML, INCLUSO FIXAÇÃO. AF_01/2020 | UN | 4 | 72.97 | 90.65 | 362.6 | Conforme projeto = 04 unid |  | 362.6
4.9.1.10 | CDHU | 44.03.050 | Dispenser papel higiênico em ABS para rolão 300 / 600 m, com visor | UN | 4 | 75.33 | 93.58 | 374.32 | Conforme projeto = 04 unid |  | 374.32
4.9.1.11 | CDHU | 44.03.300 | Torneira clínica com volante tipo alavanca | UN | 2 | 361.01 | 448.48 | 896.96 | Conforme projeto = 02 unid |  | 896.96
4.9.1.12 | CDHU | 44.03.645 | Torneira de mesa automática, acionamento hidromecânico, em latão cromado, DN= 1/2´ou 3/4´ | UN | 2 | 149.35 | 185.54 | 371.08 | Conforme projeto = 02 unid |  | 371.08
4.9.1.13 | CDHU | 30.01.030 | Barra de apoio reta, para pessoas com mobilidade reduzida, em tubo de aço inoxidável de 1 1/2´ x 800 mm | UN | 6 | 175.67 | 218.23 | 1309.38 | Conforme projeto = 06 unid |  | 1309.38
4.9.1.14 | CDHU | 30.01.020 | Barra de apoio reta, para pessoas com mobilidade reduzida, em tubo de aço inoxidável de 1 1/2´ x 500 mm | UN | 4 | 147.35 | 183.05 | 732.2 | Conforme projeto = 04 unid |  | 732.2
4.9.1.15 | CDHU | 30.01.061 | Barra de apoio lateral para lavatório, para pessoas com mobilidade reduzida, em tubo de aço inoxidável de 1.1/4", comprimento 25 a 30 cm | UN | 4 | 177.66 | 220.71 | 882.84 | Conforme projeto = 04 unid |  | 882.84
4.9.1.16 | CDHU | 26.04.030 | Espelho comum de 3 mm com moldura em alumínio | M2 | 2.6 | 978.26 | 1215.29 | 3159.75 | Conforme projeto = 2,60m² |  | 3159.75
4.9.2 | Cozinha | [6 empty] | 6978.83 |  |  | 0
4.9.2.1 | CDHU | 44.02.062 | Tampo/bancada em granito, com frontão, espessura de 2 cm, acabamento polido | M2 | 4.77 | 989.58 | 1229.36 | 5864.05 | Conforme projeto = 4,77m² |  | 5864.05
4.9.2.2 | SINAPI | 86900 | CUBA DE EMBUTIR RETANGULAR DE AÇO INOXIDÁVEL, 46 X 30 X 12 CM - FORNECIMENTO E INSTALAÇÃO. AF_01/2020 | UN | 2 | 200.72 | 249.35 | 498.7 | Conforme projeto = 2 unid |  | 498.7
4.9.2.3 | SINAPI | 86883 | SIFÃO DO TIPO FLEXÍVEL EM PVC 1 X 1.1/2 - FORNECIMENTO E INSTALAÇÃO. AF_01/2020 | UN | 2 | 14.88 | 18.49 | 36.98 | Conforme projeto = 2 unid |  | 36.98
4.9.2.4 | SINAPI | 86878 | VÁLVULA EM METAL CROMADO TIPO AMERICANA 3.1/2" X 1.1/2" PARA PIA - FORNECIMENTO E INSTALAÇÃO. AF_01/2020 | UN | 2 | 69.5 | 86.34 | 172.68 | Conforme projeto = 2 unid |  | 172.68
4.9.2.5 | SINAPI | 86887 | ENGATE FLEXÍVEL EM INOX, 1/2 X 40CM - FORNECIMENTO E INSTALAÇÃO. AF_01/2020 | UN | 2 | 52.22 | 64.87 | 129.74 | Conforme projeto = 2 unid |  | 129.74
4.9.2.6 | SINAPI | 86909 | TORNEIRA CROMADA TUBO MÓVEL, DE MESA, 1/2" OU 3/4", PARA PIA DE COZINHA, PADRÃO ALTO - FORNECIMENTO E INSTALAÇÃO. AF_01/2020 | UN | 2 | 111.36 | 138.34 | 276.68 | Conforme projeto = 2 unid |  | 276.68
5 | Vestiários e Refeitório | [6 empty] | 1424949.55 |  | 1424949.55 | 0
5.1 | Infraestrutura | [6 empty] | 138773.69 |  |  | 0
5.1.1 | CDHU | 02.10.020 | Locação de obra de edificação | M2 | 454.33 | 17.82 | 22.14 | 10058.87 | Conforme projeto = 454,33m² |  | 10058.87
5.1.2 | CDHU | 54.01.400 | Abertura de caixa até 25 cm, inclui escavação, compactação, transporte e preparo do sub-leito | M2 | 454.33 | 24.84 | 30.86 | 14020.62 | Conforme projeto = 454,33m² |  | 14020.62
5.1.3 | SINAPI | 97086 | FABRICAÇÃO, MONTAGEM E DESMONTAGEM DE FORMA PARA RADIER, PISO DE CONCRETO OU LAJE SOBRE SOLO, EM MADEIRA SERRADA, 4 UTILIZAÇÕES. AF_09/2021 | M2 | 23.13 | 159.57 | 198.23 | 4585.06 | Conforme projeto (92,51m x 0,25m) = 23,13m² |  | 4585.06
5.1.4 | SINAPI | 97087 | CAMADA SEPARADORA PARA EXECUÇÃO DE RADIER, PISO DE CONCRETO OU LAJE SOBRE SOLO, EM LONA PLÁSTICA. AF_09/2021 | M2 | 454.33 | 1.84 | 2.29 | 1040.42 | Conforme projeto = 454,33m² |  | 1040.42
5.1.5 | CDHU | 11.18.040 | Lastro de pedra britada | M3 | 22.76 | 208.83 | 259.43 | 5904.63 | Conforme projeto (454,33m² x 0,05m espessura) + (4 unid bloco x 0,40m x 0,60m x 0,05m) = 22,76m³ |  | 5904.63
5.1.6 | SINAPI | 97090 | ARMAÇÃO PARA EXECUÇÃO DE RADIER, PISO DE CONCRETO OU LAJE SOBRE SOLO, COM USO DE TELA Q-138. AF_09/2021 | KG | 2198.96 | 13.45 | 16.71 | 36744.62 | Conforme projeto (454,33m² x 2,2kg x 2 unid x 10%) = 2.198,96kg |  | 36744.62
5.1.7 | SINAPI | 97096 | CONCRETAGEM DE RADIER, PISO DE CONCRETO OU LAJE SOBRE SOLO, FCK 30 MPA - LANÇAMENTO, ADENSAMENTO E ACABAMENTO. AF_09/2021 | M3 | 90.87 | 537.45 | 667.67 | 60671.17 | Conforme projeto = (454,33m² x 0,20m espessura) = 90,87m³ |  | 60671.17
5.1.8 | SINAPI | 96522 | ESCAVAÇÃO MANUAL PARA BLOCO DE COROAMENTO OU SAPATA (SEM ESCAVAÇÃO PARA COLOCAÇÃO DE FÔRMAS). AF_01/2024 | M3 | 0.43 | 189.55 | 235.48 | 101.26 | Conforme projeto, blocos pilares metálicos da varanda (4 unid x 0,40m x 0,60m x 0,45m) = 0,43m³ |  | 101.26
5.1.9 | CDHU | 12.01.041 | Broca em concreto armado diâmetro de 25 cm - completa | M | 48 | 82.8 | 102.86 | 4937.28 | Considerado 2 brocas de 6,00m de profundidade por bloco = 48,00m |  | 4937.28
5.1.10 | CDHU | 10.01.040 | Armadura em barra de aço CA-50 (A ou B) fyk = 500 MPa | KG | 30.72 | 10.75 | 13.35 | 410.11 | Considerado 80kg/m³ de concreto (80kg x 0,38m³) = 30,72kg |  | 410.11
5.1.11 | CDHU | 11.01.130 | Concreto usinado, fck = 25 MPa | M3 | 0.38 | 509.9 | 633.45 | 240.71 | Conforme projeto, blocos pilares metálicos da varanda (4 unid x 0,40m x 0,60m x 0,40m) = 0,38m³ |  | 240.71
5.1.12 | CDHU | 11.16.060 | Lançamento e adensamento de concreto ou massa em estrutura | M3 | 0.38 | 124.86 | 155.11 | 58.94 | Conforme projeto, blocos pilares metálicos da varanda (4 unid x 0,40m x 0,60m x 0,40m) = 0,38m³ |  | 58.94
5.2 | Superestrutura | [6 empty] | 177207.09 |  |  | 0
5.2.1 | CDHU | 14.11.221 | Alvenaria de bloco de concreto estrutural 14 cm - classe B | M2 | 631.97 | 108.55 | 134.85 | 85221.15 | Conforme projeto = 631,97m² |  | 85221.15
5.2.2 | CDHU | 10.01.040 | Armadura em barra de aço CA-50 (A ou B) fyk = 500 MPa | KG | 1583.33 | 10.75 | 13.35 | 21137.46 | Considerado 80kg/m³ de concreto (80kg x 19,79m³) = 1.583,33kg |  | 21137.46
5.2.3 | PMSP EDIF | 3001016 | FORMA ESPECIAL DE CHAPAS PLASTIFICADAS (10MM) - PLANA | M2 | 263.89 | 115.9 | 143.98 | 37994.88 | Conforme projeto (2 unid vigas x 191,41m x 0,20m x 2 lados) + (37 unid pilar x 4,30m alt x 0,20m x 2 lados) + (38 unid pilar x 3,10m alt x 0,20m x 2 lados) = 263,89m² |  | 37994.88
5.2.4 | CDHU | 11.01.130 | Concreto usinado, fck = 25 MPa | M3 | 19.79 | 509.9 | 633.45 | 12535.98 | Conforme projeto (2 unid vigas x 191,41m x 0,20m x 0,15m) + (37 unid pilar x 4,30m alt x 0,20m x 0,15m) + (38 unid pilar x 3,10m alt x 0,20m x 0,15m) = 19,79m³ |  | 12535.98
5.2.5 | CDHU | 11.16.060 | Lançamento e adensamento de concreto ou massa em estrutura | M3 | 19.79 | 124.86 | 155.11 | 3069.63 | Conforme projeto (2 unid vigas x 191,41m x 0,20m x 0,15m) + (37 unid pilar x 4,30m alt x 0,20m x 0,15m) + (38 unid pilar x 3,10m alt x 0,20m x 0,15m) = 19,79m³ |  | 3069.63
5.2.6 | CDHU | 14.20.010 | Vergas, contravergas e pilaretes de concreto armado | M3 | 3.84 | 1865.57 | 2317.6 | 8899.58 | Conforme projeto Portas (3,30m + 3,80m + 1,10m + 1,50m + 1,10m + 1,90m + 2,50m + 1,10m + 0,90m) + Janelas (7,80m + 50,40m + 2,10m + 50,40m) x 0,20m x 0,15m = 3,84m³ |  | 8899.58
5.2.7 | SINAPI | 101964 | LAJE PRÉ-MOLDADA UNIDIRECIONAL, BIAPOIADA, PARA FORRO, ENCHIMENTO EM CERÂMICA, VIGOTA CONVENCIONAL, ALTURA TOTAL DA LAJE (ENCHIMENTO+CAPA) = (8+3). AF_11/2020_PA | M2 | 38.6 | 174.1 | 216.28 | 8348.41 | Conforme projeto (vestiário feminino, despensa e dml) = 38,60m² |  | 8348.41
5.3 | Cobertura | [6 empty] | 363081.65 |  |  | 0
5.3.1 | CDHU | 15.03.030 | Fornecimento e montagem de estrutura em aço ASTM-A36, sem pintura | KG | 6723.82 | 27.3 | 33.91 | 228004.74 | Conforme projeto (560,31m² x 12kg/m² de área) = 6.723,82kg |  | 228004.74
5.3.2 | SINAPI | 100727 | PINTURA COM TINTA EPOXÍDICA DE FUNDO PULVERIZADA SOBRE PERFIL METÁLICO EXECUTADO EM FÁBRICA (POR DEMÃO). AF_01/2020_PE | M2 | 672.38 | 31.81 | 39.52 | 26572.46 | Conforme projeto (560,32m² x 20%) = 672,38m² |  | 26572.46
5.3.3 | CDHU | 16.13.130 | Telhamento em chapa de aço com pintura poliéster, tipo sanduíche, espessura de 0,50 mm, com poliestireno expandido | M2 | 560.32 | 146.51 | 182.01 | 101983.84 | Conforme projeto (509,38m² x 10% inclinação) = 560,32m² |  | 101983.84
5.3.4 | CDHU | 16.16.400 | Cumeeira para telha de poliéster, tipo perfil trapezoidal 49 | M | 30.23 | 173.63 | 215.7 | 6520.61 | Conforme projeto = 30,23m |  | 6520.61
5.4 | Pisos | [6 empty] | 43865.19 |  |  | 0
5.4.1 | Interno | [6 empty] | 43865.19 |  |  | 0
5.4.1.1 | SINAPI | 98565 | PROTEÇÃO MECÂNICA DE SUPERFICIE HORIZONTAL COM ARGAMASSA DE CIMENTO E AREIA, TRAÇO 1:3, E=3CM. AF_09/2023 | M2 | 6.14 | 57.77 | 71.77 | 440.67 | Conforme projeto, áreas molhadas (204,64m² x 0,03m) = 6,14m³ |  | 440.67
5.4.1.2 | SINAPI | 98555 | IMPERMEABILIZAÇÃO DE SUPERFÍCIE COM ARGAMASSA POLIMÉRICA / MEMBRANA ACRÍLICA, 3 DEMÃOS. AF_09/2023 | M2 | 204.64 | 35.77 | 44.44 | 9094.2 | Conforme projeto, áreas molhadas = 204,64m² |  | 9094.2
5.4.1.3 | SINAPI | 87256 | REVESTIMENTO CERÂMICO PARA PISO COM PLACAS TIPO ESMALTADA DE DIMENSÕES 60X60 CM APLICADA EM AMBIENTES DE ÁREA ENTRE 5 M2 E 10 M2. AF_02/2023_PE | M2 | 204.64 | 70.11 | 87.1 | 17824.14 | Conforme projeto, áreas molhadas = 204,64m² |  | 17824.14
5.4.1.4 | SINAPI | 97097 | ACABAMENTO POLIDO PARA PISO DE CONCRETO ARMADO OU LAJE SOBRE SOLO DE ALTA RESISTÊNCIA. AF_09/2021 | M2 | 249.69 | 37.06 | 46.04 | 11495.73 | Conforme projeto = 249,69m² |  | 11495.73
5.4.1.5 | CDHU | 17.03.310 | Rodapé em cimentado desempenado e alisado com altura 7 cm | M | 124.29 | 26.45 | 32.86 | 4084.17 | Conforme projeto = 124,29m |  | 4084.17
5.4.1.6 | SINAPI | 98689 | SOLEIRA EM GRANITO, LARGURA 15 CM, ESPESSURA 2,0 CM. AF_09/2020 | M | 6 | 124.27 | 154.38 | 926.28 | Conforme projeto P2, P3, P1 e P8 (1,70m + 0,80m + 0,80m + 0,80m + 0,95m + 0,95m) = 6,00m |  | 926.28
5.5 | Revestimentos | [6 empty] | 44772.64 |  |  | 0
5.5.1 | Interno | [6 empty] | 44772.64 |  |  | 0
5.5.1.1 | SINAPI | 87879 | CHAPISCO APLICADO EM ALVENARIAS E ESTRUTURAS DE CONCRETO INTERNAS, COM COLHER DE PEDREIRO. ARGAMASSA TRAÇO 1:3 COM PREPARO EM BETONEIRA 400L. AF_10/2022 | M2 | 223.93 | 4.75 | 5.9 | 1321.19 | Conforme projeto = 223,93m² |  | 1321.19
5.5.1.2 | SINAPI | 87887 | CHAPISCO APLICADO NO TETO OU EM ESTRUTURA, COM DESEMPENADEIRA DENTADA. ARGAMASSA INDUSTRIALIZADA COM PREPARO EM MISTURADOR 300 KG. AF_10/2022 | M2 | 38.6 | 17.99 | 22.35 | 862.71 | Conforme projeto = 38,60m² |  | 862.71
5.5.1.3 | SINAPI | 87535 | EMBOÇO, EM ARGAMASSA TRAÇO 1:2:8, PREPARO MECÂNICO, APLICADO MANUALMENTE EM PAREDES INTERNAS DE AMBIENTES COM ÁREA MAIOR QUE 10M², E = 17,5MM, COM TALISCAS. AF_03/2024 | M2 | 223.93 | 33.53 | 41.65 | 9326.68 | Conforme projeto = 223,93m² |  | 9326.68
5.5.1.4 | SINAPI | 90406 | MASSA ÚNICA, EM ARGAMASSA TRAÇO 1:2:8, PREPARO MECÂNICO, APLICADA MANUALMENTE EM TETO, E = 17,5MM, COM TALISCAS. AF_03/2024 | M2 | 38.6 | 46.92 | 58.29 | 2249.99 | Conforme projeto = 38,60m² |  | 2249.99
5.5.1.5 | SINAPI | 98555 | IMPERMEABILIZAÇÃO DE SUPERFÍCIE COM ARGAMASSA POLIMÉRICA / MEMBRANA ACRÍLICA, 3 DEMÃOS. AF_09/2023 | M2 | 223.93 | 35.77 | 44.44 | 9951.45 | Conforme projeto = 223,93m² |  | 9951.45
5.5.1.6 | SINAPI | 87275 | REVESTIMENTO CERÂMICO PARA PAREDES INTERNAS COM PLACAS TIPO ESMALTADA DE DIMENSÕES 33X45 CM APLICADAS A MEIA ALTURA DAS PAREDES. AF_02/2023_PE | M2 | 223.93 | 75.71 | 94.05 | 21060.62 | Conforme projeto = 223,93m² |  | 21060.62
5.6 | Esquadrias | [6 empty] | 154449.88 |  |  | 0
5.6.1 | SINAPI | 101965 | PEITORIL LINEAR EM GRANITO OU MÁRMORE, L = 15CM, COMPRIMENTO DE ATÉ 2M, ASSENTADO COM ARGAMASSA 1:6 COM ADITIVO. AF_11/2020 | M | 48 | 162.13 | 201.41 | 9667.68 | Conforme projeto, J1, J2, J3 e J4 (1,00m x 3 unid) + (1,50m x 14 unid) + (1,50m x 1 unid) + (2,50m x 9 unid) = 48,00m |  | 9667.68
5.6.2 | CDHU | 24.01.030 | Caixilho em ferro basculante, sob medida | M2 | 41.7 | 1458.6 | 1812.02 | 75561.23 | Conforme projeto, J1, J2 e J4 (1,00m x 0,40m x 3 unid)+(1,50m x 1,50m x 14 unid) + (2,50m x 0,40m x 9 unid) = 41,70m² |  | 75561.23
5.6.3 | CDHU | 23.13.001 | Porta lisa de madeira, interna "PIM", para acabamento em pintura, padrão dimensional médio/pesado, com ferragens, completo - 80 x 210 cm | UN | 1 | 618.92 | 768.88 | 768.88 | Conforme projeto, P9 = 01 unid |  | 768.88
5.6.4 | CDHU | 23.08.242 | Porta lisa de correr suspensa em madeira com batente | M2 | 5.04 | 551.27 | 684.84 | 3451.59 | Conforme projeto, P6 e P7 (0,80m x 2,10m x 1 unid) + (1,60m x 2,10m x 1 unid) = 5,04m² |  | 3451.59
5.6.5 | CDHU | 24.02.060 | Porta/portão de abrir em chapa, sob medida | M2 | 13.12 | 1001.36 | 1243.99 | 16321.15 | Conforme projeto, P1, P2 e P3 (0,80m x 2,10m x 3 unid) + (1,60m x 2,10m x 2 unid) + (0,80m x 1,70m x 1 unid) = 13,12m² |  | 16321.15
5.6.6 | CDHU | 24.03.100 | Alçapão/tampa em chapa de ferro com porta cadeado | M2 | 0.36 | 1429.29 | 1775.61 | 639.22 | Conforme projeto, P10 (0,60m x 0,60m x 1 unid) = 0,36m² |  | 639.22
5.6.7 | CDHU | 24.02.290 | Porta/portão de correr em chapa cega dupla, sob medida | M2 | 3.99 | 1323.59 | 1644.3 | 6560.76 | Conforme projeto, P8 (0,95m x 2,10m x 2 unid) = 3,99m² |  | 6560.76
5.6.8 | CDHU | 25.02.060 | Porta/portinhola tipo veneziana de abrir em alumínio, sob medida | M2 | 24.84 | 868.22 | 1078.59 | 26792.18 | Conforme projeto, P5 (0,60m x 1,80m x 23 unid) = 24,84m² |  | 26792.18
5.6.9 | CDHU | 24.02.480 | Portinhola de abrir em chapa, para ´passa pacote´, completa, sob medida | M2 | 1.5 | 1518.35 | 1886.25 | 2829.38 | Conforme projeto, J3 (1,50m x 1,00m x 1 unid) = 1,50m² |  | 2829.38
5.6.10 | CDHU | 26.01.230 | Vidro fantasia de 3/4 mm | M2 | 41.7 | 228.9 | 284.36 | 11857.81 | Conforme projeto, J1, J2, J3 e J4 (1,00m x 0,40m x 3 unid)+(1,50m x 1,50m x 14 unid)+(1,50m x 1,00m x 1 unid) + (2,50m x 0,40m x 9 unid) = 43,20m² |  | 11857.81
5.7 | Instalações Elétricas | [6 empty] | 218723.61 |  |  | 0
5.7.1 | Entrada de energia | [6 empty] | 34409.88 |  |  | 0
5.7.1.1 | PMSP EDIF | 9001062 | ENTRADA AÉREA DE ENERGIA E TELEFONE - 71 À 75KVA | UN | 1 | 16516.85 | 20518.88 | 20518.88 | Conforme projeto = 1 unid |  | 20518.88
5.7.1.2 | CDHU | 38.13.030 | Eletroduto corrugado em polietileno de alta densidade, DN= 75 mm, com acessórios | M | 25 | 16.13 | 20.04 | 501 | Conforme projeto = 25,00m |  | 501
5.7.1.3 | CDHU | 39.21.110 | Cabo de cobre flexível de 95 mm², isolamento 0,6/1kV - isolação HEPR 90°C | M | 100 | 94.43 | 117.31 | 11731 | Conforme projeto = 100,00m |  | 11731
5.7.1.4 | CDHU | 39.21.090 | Cabo de cobre flexível de 50 mm², isolamento 0,6/1kV - isolação HEPR 90°C | M | 25 | 53.42 | 66.36 | 1659 | Conforme projeto = 25,00m |  | 1659
5.7.2 | Infraestrutura | [6 empty] | 61274.65 |  |  | 0
5.7.2.1 | CDHU | 40.06.040 | Condulete metálico de 3/4´ | CJ | 80 | 40.21 | 49.95 | 3996 | Conforme pojeto = 80 unid |  | 3996
5.7.2.2 | PMSP EDIF | 9013038 | ELETROCALHA PERF. GALV. ELETROL. CHAPA 14 - 100X50MM C/ TAMPA E INST. | M | 70 | 122.03 | 151.6 | 10612 | Conforme projeto = 70,00m |  | 10612
5.7.2.3 | CDHU | 38.07.300 | Perfilado perfurado 38 x 38 mm em chapa 14 pré-zincada, com acessórios | M | 200 | 46.08 | 57.25 | 11450 | Conforme projeto = 200,00m |  | 11450
5.7.2.4 | CDHU | 38.04.040 | Eletroduto galvanizado conforme NBR13057 - 3/4´ com acessórios | M | 530 | 46.22 | 57.42 | 30432.6 | Considerado 530,00m |  | 30432.6
5.7.2.5 | PMSP EDIF | 9005019 | QUADRO DE DISTRIBUIÇÃO EM CHAPA METÁLICA - PARA ATÉ 70 DISJUNTORES | UN | 1 | 3233.22 | 4016.63 | 4016.63 | Conforme projeto = 1 unid |  | 4016.63
5.7.2.6 | CDHU | 37.10.010 | Barramento de cobre nu | KG | 4.7 | 131.43 | 163.28 | 767.42 | Conforme projeto = 4,70kg |  | 767.42
5.7.3 | Quadro de Distribuição e Circuitos | [6 empty] | 62820.81 |  |  | 0
5.7.3.1 | SINAPI | 93655 | DISJUNTOR MONOPOLAR TIPO DIN, CORRENTE NOMINAL DE 20A - FORNECIMENTO E INSTALAÇÃO. AF_10/2020 | UN | 4 | 14.82 | 18.41 | 73.64 | Conforme projeto = 4 unid |  | 73.64
5.7.3.2 | SINAPI | 93660 | DISJUNTOR BIPOLAR TIPO DIN, CORRENTE NOMINAL DE 10A - FORNECIMENTO E INSTALAÇÃO. AF_10/2020 | UN | 5 | 55.68 | 69.17 | 345.85 | Conforme projeto = 5 unid |  | 345.85
5.7.3.3 | SINAPI | 93663 | DISJUNTOR BIPOLAR TIPO DIN, CORRENTE NOMINAL DE 25A - FORNECIMENTO E INSTALAÇÃO. AF_10/2020 | UN | 16 | 61.07 | 75.87 | 1213.92 | Conforme projeto = 16 unid |  | 1213.92
5.7.3.4 | SINAPI | 93654 | DISJUNTOR MONOPOLAR TIPO DIN, CORRENTE NOMINAL DE 16A - FORNECIMENTO E INSTALAÇÃO. AF_10/2020 | UN | 25 | 13.08 | 16.25 | 406.25 | Conforme projeto = 25 unid |  | 406.25
5.7.3.5 | SINAPI | 93661 | DISJUNTOR BIPOLAR TIPO DIN, CORRENTE NOMINAL DE 16A - FORNECIMENTO E INSTALAÇÃO. AF_10/2020 | UN | 7 | 57.59 | 71.54 | 500.78 | Conforme projeto = 7 unid |  | 500.78
5.7.3.6 | SINAPI | 101898 | DISJUNTOR TERMOMAGNÉTICO TRIPOLAR , CORRENTE NOMINAL DE 400A - FORNECIMENTO E INSTALAÇÃO. AF_10/2020 | UN | 1 | 1318.13 | 1637.51 | 1637.51 | Conforme projeto = 1 unid |  | 1637.51
5.7.3.7 | PMSP EDIF | 9017001 | DPS - DISPOSITIVO PROTEÇÃO CONTRA SURTOS 275V - 40KA | UN | 4 | 232.68 | 289.06 | 1156.24 | Conforme projeto = 4 unid |  | 1156.24
5.7.3.8 | CDHU | 37.17.060 | Dispositivo diferencial residual de 25 A x 30 mA - 2 polos | UN | 31 | 187.89 | 233.42 | 7236.02 | Conforme projeto = 31 unid |  | 7236.02
5.7.3.9 | SINAPI | 91929 | CABO DE COBRE FLEXÍVEL ISOLADO, 4 MM², ANTI-CHAMA 0,6/1,0 KV, PARA CIRCUITOS TERMINAIS - FORNECIMENTO E INSTALAÇÃO. AF_03/2023 | M | 360 | 8.45 | 10.5 | 3780 | Conforme projeto = 360,00m |  | 3780
5.7.3.10 | SINAPI | 91927 | CABO DE COBRE FLEXÍVEL ISOLADO, 2,5 MM², ANTI-CHAMA 0,6/1,0 KV, PARA CIRCUITOS TERMINAIS - FORNECIMENTO E INSTALAÇÃO. AF_03/2023 | M | 2160 | 5.8 | 7.21 | 15573.6 | Conforme projeto = 2.160,00m |  | 15573.6
5.7.3.11 | SINAPI | 91925 | CABO DE COBRE FLEXÍVEL ISOLADO, 1,5 MM², ANTI-CHAMA 0,6/1,0 KV, PARA CIRCUITOS TERMINAIS - FORNECIMENTO E INSTALAÇÃO. AF_03/2023 | M | 740 | 4.35 | 5.4 | 3996 | Conforme projeto = 740,00m |  | 3996
5.7.3.12 | SINAPI | 91931 | CABO DE COBRE FLEXÍVEL ISOLADO, 6 MM², ANTI-CHAMA 0,6/1,0 KV, PARA CIRCUITOS TERMINAIS - FORNECIMENTO E INSTALAÇÃO. AF_03/2023 | M | 1830 | 11.83 | 14.7 | 26901 | Conforme projeto = 1.830,00m |  | 26901
5.7.4 | Acessórios | [6 empty] | 42975.35 |  |  | 0
5.7.4.1 | CDHU | 40.05.020 | Interruptor com 1 tecla simples e placa | CJ | 13 | 31.58 | 39.23 | 509.99 | Conforme projeto = 13 unid |  | 509.99
5.7.4.2 | CDHU | 40.05.080 | Interruptor com 1 tecla paralelo e placa | CJ | 4 | 27.41 | 34.05 | 136.2 | Conforme projeto = 4 unid |  | 136.2
5.7.4.3 | CDHU | 40.04.450 | Tomada 2P+T de 10 A - 250 V, completa | CJ | 28 | 27.77 | 34.5 | 966 | Conforme projeto = 28 unid |  | 966
5.7.4.4 | CDHU | 40.04.460 | Tomada 2P+T de 20 A - 250 V, completa | CJ | 13 | 29.77 | 36.98 | 480.74 | Conforme projeto = 13 unid |  | 480.74
5.7.4.5 | SINAPI | 92012 | TOMADA MÉDIA DE EMBUTIR (3 MÓDULOS), 2P+T 10 A, INCLUINDO SUPORTE E PLACA - FORNECIMENTO E INSTALAÇÃO. AF_03/2023 | UN | 1 | 102.37 | 127.17 | 127.17 | Conforme projeto = 1 unid |  | 127.17
5.7.4.6 | CDHU | 41.31.040 | Luminária LED retangular de sobrepor com difusor translúcido, 4000 K, fluxo luminoso de 3690 a 4800 lm, potência de 35 W a 41 W | UN | 57 | 332.92 | 413.59 | 23574.63 | Conforme projeto = 57 unid |  | 23574.63
5.7.4.7 | CDHU | 41.31.070 | Luminária LED quadrada de sobrepor com difusor prismático translúcido, 4000 K, fluxo luminoso de 1363 a 1800 lm, potência de 15 W a 24 W | UN | 6 | 290.7 | 361.14 | 2166.84 | Conforme projeto = 6 unid |  | 2166.84
5.7.4.8 | CDHU | 41.31.101 | Projetor LED retangular, potência de 30 W, fluxo luminoso de 2250 a 2400 lm, temperatura cor 6.500 K, bivolt | UN | 10 | 99.1 | 123.11 | 1231.1 | Conforme projeto = 10 unid |  | 1231.1
5.7.4.9 | CDHU | 41.13.102 | Luminária blindada tipo arandela de 45º e 90º, para lâmpada LED | UN | 4 | 290.26 | 360.59 | 1442.36 | Conforme projeto = 4 unid |  | 1442.36
5.7.4.10 | CDHU | 41.02.580 | Lâmpada LED 13,5W, com base E-27, 1400 até 1510 lm | UN | 4 | 22.77 | 28.29 | 113.16 | Conforme projeto = 4 unid |  | 113.16
5.7.4.11 | PMSP EDIF | 17010071 | VENTILADOR DE PAREDE, DIÂM. MÍN.=65CM | UN | 12 | 820.2 | 1018.93 | 12227.16 | Conforme projeto = 12 unid |  | 12227.16
5.7.5 | SPDA | [6 empty] | 17242.92 |  |  | 0
5.7.5.1 | CDHU | 42.01.086 | Captor tipo terminal aéreo, h= 300 mm em alumínio | UN | 24 | 17.35 | 21.55 | 517.2 | Conforme projeto = 24 unid |  | 517.2
5.7.5.2 | PMSP EDIF | 9011095 | BARRA CHATA DE ALUMÍNIO TIPO FITA 1/8" X 7/8" | M | 345 | 27.39 | 34.03 | 11740.35 | Conforme projeto = 345,00m |  | 11740.35
5.7.5.3 | CDHU | 42.05.170 | Vergalhão liso de aço galvanizado, diâmetro de 3/8´ | M | 25 | 35.3 | 43.85 | 1096.25 | Conforme projeto = 25,00m |  | 1096.25
5.7.5.4 | CDHU | 42.05.230 | Clips de fixação para vergalhão em aço galvanizado de 3/8´ | UN | 144 | 13.59 | 16.88 | 2430.72 | Conforme projeto = 144 unid |  | 2430.72
5.7.5.5 | CDHU | 39.09.040 | Conector split-bolt para cabo de 35 mm², latão, simples | UN | 25 | 16.48 | 20.47 | 511.75 | Conforme projeto = 25 unid |  | 511.75
5.7.5.6 | CDHU | 39.10.130 | Terminal de pressão/compressão para cabo de 35 mm² | UN | 24 | 18.37 | 22.82 | 547.68 | Conforme projeto = 24 unid |  | 547.68
5.7.5.7 | CDHU | 39.04.070 | Cabo de cobre nu, têmpera mole, classe 2, de 35 mm² | M | 1 | 44.12 | 54.81 | 54.81 | Conforme projeto = 1,00m |  | 54.81
5.7.5.8 | CDHU | 39.15.040 | Cabo de alumínio nu sem alma de aço CA, 2 AWG - Iris | M | 24 | 11.54 | 14.34 | 344.16 | Conforme projeto = 24,00m |  | 344.16
5.8 | Hidráulica | [6 empty] | 40841.96 |  |  | 0
5.8.1 | Água fria | [6 empty] | 18157.93 |  |  | 0
5.8.1.1 | SINAPI | 102608 | CAIXA D´ÁGUA EM POLIETILENO, 1500 LITROS - FORNECIMENTO E INSTALAÇÃO. AF_06/2021 | UN | 4 | 1039.99 | 1291.98 | 5167.92 | Conforme projeto = 04 unid |  | 5167.92
5.8.1.2 | CDHU | 23.08.010 | Estrado em madeira | M2 | 9 | 150.94 | 187.51 | 1687.59 | Conforme projeto (2,25m² x 4 unid) = 13,50m² |  | 1687.59
5.8.1.3 | CDHU | 46.01.010 | Tubo de PVC rígido soldável marrom, DN= 20 mm, (1/2´), inclusive conexões | M | 30 | 32.29 | 40.11 | 1203.3 | Considerado 30,00m |  | 1203.3
5.8.1.4 | CDHU | 46.01.020 | Tubo de PVC rígido soldável marrom, DN= 25 mm, (3/4´), inclusive conexões | M | 90 | 32.59 | 40.49 | 3644.1 | Considerado 90,00m |  | 3644.1
5.8.1.5 | CDHU | 46.01.030 | Tubo de PVC rígido soldável marrom, DN= 32 mm, (1´), inclusive conexões | M | 36 | 40.6 | 50.44 | 1815.84 | Considerado 36,00m |  | 1815.84
5.8.1.6 | CDHU | 46.01.050 | Tubo de PVC rígido soldável marrom, DN= 50 mm, (1 1/2´), inclusive conexões | M | 30 | 52.67 | 65.43 | 1962.9 | Considerado 30,00m |  | 1962.9
5.8.1.7 | SINAPI | 94497 | REGISTRO DE GAVETA BRUTO, LATÃO, ROSCÁVEL, 1 1/2" - FORNECIMENTO E INSTALAÇÃO. AF_08/2021 | UN | 1 | 85.68 | 106.44 | 106.44 | Conforme projeto = 1 unid |  | 106.44
5.8.1.8 | SINAPI | 89987 | REGISTRO DE GAVETA BRUTO, LATÃO, ROSCÁVEL, 3/4", COM ACABAMENTO E CANOPLA CROMADOS - FORNECIMENTO E INSTALAÇÃO. AF_08/2021 | UN | 12 | 75.84 | 94.22 | 1130.64 | Conforme projeto = 12 unid |  | 1130.64
5.8.1.9 | SINAPI | 89985 | REGISTRO DE PRESSÃO BRUTO, LATÃO, ROSCÁVEL, 3/4", COM ACABAMENTO E CANOPLA CROMADOS - FORNECIMENTO E INSTALAÇÃO. AF_08/2021 | UN | 16 | 72.41 | 89.95 | 1439.2 | Conforme projeto = 16 unid |  | 1439.2
5.8.2 | Esgoto | [6 empty] | 22684.03 |  |  | 0
5.8.2.1 | PMSP EDIF | 2002001 | ESCAVAÇÃO MANUAL COM PROFUNDIDADE IGUAL OU INFERIOR A 1,50M | M3 | 2.71 | 76.89 | 95.52 | 258.86 | Considerado para caixas de esgoto e gordura (6 unid x 0,75m x 0,75m x 0,75m) + (1 unid x 0,35m x 0,55m x 0,95m) = 2,71m³ |  | 258.86
5.8.2.2 | CDHU | 46.02.070 | Tubo de PVC rígido branco PxB com virola e anel de borracha, linha esgoto série normal, DN= 100 mm, inclusive conexões | M | 80 | 82.25 | 102.18 | 8174.4 | Considerado 80,00m |  | 8174.4
5.8.2.3 | CDHU | 46.02.060 | Tubo de PVC rígido branco PxB com virola e anel de borracha, linha esgoto série normal, DN= 75 mm, inclusive conexões | M | 50 | 75.79 | 94.15 | 4707.5 | Considerado 50,00m |  | 4707.5
5.8.2.4 | CDHU | 46.02.050 | Tubo de PVC rígido branco PxB com virola e anel de borracha, linha esgoto série normal, DN= 50 mm, inclusive conexões | M | 30 | 47.86 | 59.46 | 1783.8 | Considerado 30,00m |  | 1783.8
5.8.2.5 | CDHU | 46.02.010 | Tubo de PVC rígido branco, pontas lisas, soldável, linha esgoto série normal, DN= 40 mm, inclusive conexões | M | 24 | 38.25 | 47.52 | 1140.48 | Considerado 24,00m |  | 1140.48
5.8.2.6 | SINAPI | 89707 | CAIXA SIFONADA, PVC, DN 100 X 100 X 50 MM, JUNTA ELÁSTICA, FORNECIDA E INSTALADA EM RAMAL DE DESCARGA OU EM RAMAL DE ESGOTO SANITÁRIO. AF_08/2022 | UN | 20 | 55.52 | 68.97 | 1379.4 | Considerado 20 unid |  | 1379.4
5.8.2.7 | SINAPI | 97906 | CAIXA ENTERRADA HIDRÁULICA RETANGULAR, EM ALVENARIA COM BLOCOS DE CONCRETO, DIMENSÕES INTERNAS: 0,6X0,6X0,6 M PARA REDE DE ESGOTO. AF_12/2020 | UN | 8 | 489.28 | 607.83 | 4862.64 | Considerado 8 unid |  | 4862.64
5.8.2.8 | SINAPI | 98107 | CAIXA DE GORDURA SIMPLES (CAPACIDADE: 36 L), RETANGULAR, EM ALVENARIA COM BLOCOS DE CONCRETO, DIMENSÕES INTERNAS = 0,2X0,4 M, ALTURA INTERNA = 0,8 M. AF_12/2020 | UN | 1 | 303.43 | 376.95 | 376.95 | Considerado 1 unid |  | 376.95
5.9 | Louças, metais e acessórios | [6 empty] | 68273.45 |  |  | 0
5.9.1 | Sanitários | [6 empty] | 48514.32 |  |  | 0
5.9.1.1 | SINAPI | 86904 | LAVATÓRIO LOUÇA BRANCA SUSPENSO, 29,5 X 39CM OU EQUIVALENTE, PADRÃO POPULAR - FORNECIMENTO E INSTALAÇÃO. AF_01/2020 | UN | 10 | 150.65 | 187.15 | 1871.5 | Conforme projeto = 10 unid |  | 1871.5
5.9.1.2 | SINAPI | 95470 | VASO SANITARIO SIFONADO CONVENCIONAL COM LOUÇA BRANCA, INCLUSO CONJUNTO DE LIGAÇÃO PARA BACIA SANITÁRIA AJUSTÁVEL - FORNECIMENTO E INSTALAÇÃO. AF_01/2020 | UN | 9 | 308.2 | 382.88 | 3445.92 | Conforme projeto = 9 unid |  | 3445.92
5.9.1.3 | PMSP EDIF | 10013005 | BACIA SANITÁRIA ALTEADA PARA PORTADORES DE DEFICIÊNCIA FÍSICA | UN | 2 | 1122.53 | 1394.52 | 2789.04 | Conforme projeto = 2 unid |  | 2789.04
5.9.1.4 | CDHU | 44.01.200 | Mictório de louça sifonado auto aspirante | UN | 7 | 480.45 | 596.86 | 4178.02 | Conforme projeto = 7 unid |  | 4178.02
5.9.1.5 | SINAPI | 86883 | SIFÃO DO TIPO FLEXÍVEL EM PVC 1 X 1.1/2 - FORNECIMENTO E INSTALAÇÃO. AF_01/2020 | UN | 10 | 14.88 | 18.49 | 184.9 | Conforme projeto = 10 unid |  | 184.9
5.9.1.6 | SINAPI | 86887 | ENGATE FLEXÍVEL EM INOX, 1/2 X 40CM - FORNECIMENTO E INSTALAÇÃO. AF_01/2020 | UN | 19 | 52.22 | 64.87 | 1232.53 | Conforme projeto = 19 unid |  | 1232.53
5.9.1.7 | SINAPI | 86877 | VÁLVULA EM METAL CROMADO 1.1/2" X 1.1/2" PARA TANQUE OU LAVATÓRIO, COM OU SEM LADRÃO - FORNECIMENTO E INSTALAÇÃO. AF_01/2020 | UN | 10 | 64.69 | 80.36 | 803.6 | Conforme projeto = 10 unid |  | 803.6
5.9.1.8 | SINAPI | 100849 | ASSENTO SANITÁRIO CONVENCIONAL - FORNECIMENTO E INSTALACAO. AF_01/2020 | UN | 11 | 46.22 | 57.42 | 631.62 | Conforme projeto = 11 unid |  | 631.62
5.9.1.9 | PMSP EDIF | 10014066 | DISPENSER PAPEL TOALHA, DE PAREDE, MANUAL, PARA SANITÁRIOS - ABS - ALTO IMPACTO - AUTO CORTE | UN | 5 | 259.2 | 322 | 1610 | Considerado 5 unid |  | 1610
5.9.1.10 | SINAPI | 95547 | SABONETEIRA PLASTICA TIPO DISPENSER PARA SABONETE LIQUIDO COM RESERVATORIO 800 A 1500 ML, INCLUSO FIXAÇÃO. AF_01/2020 | UN | 5 | 72.97 | 90.65 | 453.25 | Considerado 5 unid |  | 453.25
5.9.1.11 | CDHU | 44.03.050 | Dispenser papel higiênico em ABS para rolão 300 / 600 m, com visor | UN | 11 | 75.33 | 93.58 | 1029.38 | Conforme projeto = 11 unid |  | 1029.38
5.9.1.12 | CDHU | 47.04.040 | Válvula de descarga com registro próprio, DN= 1 1/2´ | UN | 9 | 379.44 | 471.38 | 4242.42 | Conforme projeto = 9 unid |  | 4242.42
5.9.1.13 | CDHU | 44.03.300 | Torneira clínica com volante tipo alavanca | UN | 2 | 361.01 | 448.48 | 896.96 | Conforme projeto = 2 unid |  | 896.96
5.9.1.14 | CDHU | 44.03.645 | Torneira de mesa automática, acionamento hidromecânico, em latão cromado, DN= 1/2´ou 3/4´ | UN | 8 | 149.35 | 185.54 | 1484.32 | Conforme projeto = 8 unid |  | 1484.32
5.9.1.15 | CDHU | 43.02.140 | Chuveiro elétrico de 5.500 W / 220 V em PVC | UN | 16 | 131.13 | 162.9 | 2606.4 | Conforme projeto = 16 unid |  | 2606.4
5.9.1.16 | CDHU | 30.01.030 | Barra de apoio reta, para pessoas com mobilidade reduzida, em tubo de aço inoxidável de 1 1/2´ x 800 mm | UN | 10 | 175.67 | 218.23 | 2182.3 | Conforme projeto = 10 unid |  | 2182.3
5.9.1.17 | CDHU | 30.01.020 | Barra de apoio reta, para pessoas com mobilidade reduzida, em tubo de aço inoxidável de 1 1/2´ x 500 mm | UN | 4 | 147.35 | 183.05 | 732.2 | Conforme projeto = 4 unid |  | 732.2
5.9.1.18 | CDHU | 30.01.061 | Barra de apoio lateral para lavatório, para pessoas com mobilidade reduzida, em tubo de aço inoxidável de 1.1/4", comprimento 25 a 30 cm | UN | 4 | 177.66 | 220.71 | 882.84 | Conforme projeto = 4 unid |  | 882.84
5.9.1.19 | CDHU | 26.04.030 | Espelho comum de 3 mm com moldura em alumínio | M2 | 14.2 | 978.26 | 1215.29 | 17257.12 | Conforme projeto = 14,20m² |  | 17257.12
5.9.2 | Cozinha | [6 empty] | 13367.07 |  |  | 0
5.9.2.1 | CDHU | 44.02.062 | Tampo/bancada em granito, com frontão, espessura de 2 cm, acabamento polido | M2 | 2.1 | 989.58 | 1229.36 | 2581.66 | Conforme projeto (1,20m² + 0,90m²) = 2,10m² |  | 2581.66
5.9.2.2 | SINAPI | 86900 | CUBA DE EMBUTIR RETANGULAR DE AÇO INOXIDÁVEL, 46 X 30 X 12 CM - FORNECIMENTO E INSTALAÇÃO. AF_01/2020 | UN | 1 | 200.72 | 249.35 | 249.35 | Conforme projeto = 1 unid |  | 249.35
5.9.2.3 | SINAPI | 86904 | LAVATÓRIO LOUÇA BRANCA SUSPENSO, 29,5 X 39CM OU EQUIVALENTE, PADRÃO POPULAR - FORNECIMENTO E INSTALAÇÃO. AF_01/2020 | UN | 2 | 150.65 | 187.15 | 374.3 | Conforme projeto = 2 unid |  | 374.3
5.9.2.4 | SINAPI | 86883 | SIFÃO DO TIPO FLEXÍVEL EM PVC 1 X 1.1/2 - FORNECIMENTO E INSTALAÇÃO. AF_01/2020 | UN | 3 | 14.88 | 18.49 | 55.47 | Conforme projeto = 3 unid |  | 55.47
5.9.2.5 | SINAPI | 86878 | VÁLVULA EM METAL CROMADO TIPO AMERICANA 3.1/2" X 1.1/2" PARA PIA - FORNECIMENTO E INSTALAÇÃO. AF_01/2020 | UN | 1 | 69.5 | 86.34 | 86.34 | Conforme projeto = 1 unid |  | 86.34
5.9.2.6 | SINAPI | 86877 | VÁLVULA EM METAL CROMADO 1.1/2" X 1.1/2" PARA TANQUE OU LAVATÓRIO, COM OU SEM LADRÃO - FORNECIMENTO E INSTALAÇÃO. AF_01/2020 | UN | 2 | 64.69 | 80.36 | 160.72 | Conforme projeto = 2 unid |  | 160.72
5.9.2.7 | SINAPI | 86887 | ENGATE FLEXÍVEL EM INOX, 1/2 X 40CM - FORNECIMENTO E INSTALAÇÃO. AF_01/2020 | UN | 3 | 52.22 | 64.87 | 194.61 | Conforme projeto = 3 unid |  | 194.61
5.9.2.8 | SINAPI | 86909 | TORNEIRA CROMADA TUBO MÓVEL, DE MESA, 1/2" OU 3/4", PARA PIA DE COZINHA, PADRÃO ALTO - FORNECIMENTO E INSTALAÇÃO. AF_01/2020 | UN | 1 | 111.36 | 138.34 | 138.34 | Conforme projeto = 1 unid |  | 138.34
5.9.2.9 | CDHU | 44.03.645 | Torneira de mesa automática, acionamento hidromecânico, em latão cromado, DN= 1/2´ou 3/4´ | UN | 2 | 149.35 | 185.54 | 371.08 | Conforme projeto = 2 unid |  | 371.08
5.9.2.10 | CDHU | 44.04.030 | Prateleira em granito com espessura de 2 cm | M2 | 12.8 | 575.75 | 715.25 | 9155.2 | Conforme projeto = 12,80m² |  | 9155.2
5.9.3 | Lavanderia | [6 empty] | 6392.06 |  |  | 0
5.9.3.1 | CDHU | 44.02.062 | Tampo/bancada em granito, com frontão, espessura de 2 cm, acabamento polido | M2 | 2.5 | 989.58 | 1229.36 | 3073.4 | Conforme projeto (1,30m² + 1,20m²) = 2,50m² |  | 3073.4
5.9.3.2 | SINAPI | 86872 | TANQUE DE LOUÇA BRANCA COM COLUNA, 30L OU EQUIVALENTE - FORNECIMENTO E INSTALAÇÃO. AF_01/2020 | UN | 3 | 726.08 | 902.01 | 2706.03 | Conforme projeto = 3 unid |  | 2706.03
5.9.3.3 | SINAPI | 86877 | VÁLVULA EM METAL CROMADO 1.1/2" X 1.1/2" PARA TANQUE OU LAVATÓRIO, COM OU SEM LADRÃO - FORNECIMENTO E INSTALAÇÃO. AF_01/2020 | UN | 3 | 64.69 | 80.36 | 241.08 | Conforme projeto = 3 unid |  | 241.08
5.9.3.4 | SINAPI | 86883 | SIFÃO DO TIPO FLEXÍVEL EM PVC 1 X 1.1/2 - FORNECIMENTO E INSTALAÇÃO. AF_01/2020 | UN | 3 | 14.88 | 18.49 | 55.47 | Conforme projeto = 3 unid |  | 55.47
5.9.3.5 | SINAPI | 86914 | TORNEIRA CROMADA 1/2" OU 3/4" PARA TANQUE, PADRÃO MÉDIO - FORNECIMENTO E INSTALAÇÃO. AF_01/2020 | UN | 3 | 84.81 | 105.36 | 316.08 | Conforme projeto = 3 unid |  | 316.08
5.10 | Divisórias e forro | [6 empty] | 163122.36 |  |  | 0
5.10.1 | CDHU | 14.30.010 | Divisória em placas de granito com espessura de 3 cm | M2 | 77.14 | 1219.06 | 1514.44 | 116823.9 | Conforme projeto = 77,14m² |  | 116823.9
5.10.2 | CDHU | 22.02.030 | Forro em painéis de gesso acartonado, espessura de 12,5mm, fixo | M2 | 337.6 | 110.39 | 137.14 | 46298.46 | Conforme projeto = 337,60m² |  | 46298.46
5.11 | Serviços complementares | [6 empty] | 11838.03 |  |  | 0
5.11.1 | Gás | [6 empty] | 11838.03 |  |  | 0
5.11.1.1 | FDE | 08.02.001 | AG-04 ABRIGO PARA GAS COM 2 CILINDROS DE 45 KG | UNID | 1 | 8750.18 | 10870.35 | 10870.35 | Conforme projeto = 01 unid |  | 10870.35
5.11.1.2 | CDHU | 46.10.020 | Tubo de cobre classe A, DN= 22mm (3/4´), inclusive conexões | M | 6 | 129.82 | 161.28 | 967.68 | Considerado 6,00m |  | 967.68
6 | Trânsito | [6 empty] | 744883.26 |  | 744883.26
6.1 | Infraestrutura | [6 empty] | 66074.31
6.1.1 | CDHU | 02.10.020 | Locação de obra de edificação | M2 | 222.65 | 17.82 | 22.14 | 4929.47 | Conforme projeto = 222,65m² |  | 4929.47
6.1.2 | CDHU | 54.01.400 | Abertura de caixa até 25 cm, inclui escavação, compactação, transporte e preparo do sub-leito | M2 | 222.65 | 24.84 | 30.86 | 6870.98 | Conforme projeto = 222,65m² |  | 6870.98
6.1.3 | SINAPI | 97086 | FABRICAÇÃO, MONTAGEM E DESMONTAGEM DE FORMA PARA RADIER, PISO DE CONCRETO OU LAJE SOBRE SOLO, EM MADEIRA SERRADA, 4 UTILIZAÇÕES. AF_09/2021 | M2 | 15.83 | 159.57 | 198.23 | 3137.98 | Conforme projeto (63,31m x 0,25m) = 15,83m² |  | 3137.98
6.1.4 | SINAPI | 97087 | CAMADA SEPARADORA PARA EXECUÇÃO DE RADIER, PISO DE CONCRETO OU LAJE SOBRE SOLO, EM LONA PLÁSTICA. AF_09/2021 | M2 | 222.65 | 1.84 | 2.29 | 509.87 | Conforme projeto = 222,65m² |  | 509.87
6.1.5 | CDHU | 11.18.040 | Lastro de pedra britada | M3 | 11.13 | 208.83 | 259.43 | 2887.46 | Conforme projeto (222,65m² x 0,05m espessura) = 11,13m³ |  | 2887.46
6.1.6 | SINAPI | 97090 | ARMAÇÃO PARA EXECUÇÃO DE RADIER, PISO DE CONCRETO OU LAJE SOBRE SOLO, COM USO DE TELA Q-138. AF_09/2021 | KG | 1077.63 | 13.45 | 16.71 | 18007.2 | Conforme projeto (222,65m² x 2,2kg x 2 unid x 10%) = 1.077,63kg |  | 18007.2
6.1.7 | SINAPI | 97096 | CONCRETAGEM DE RADIER, PISO DE CONCRETO OU LAJE SOBRE SOLO, FCK 30 MPA - LANÇAMENTO, ADENSAMENTO E ACABAMENTO. AF_09/2021 | M3 | 44.53 | 537.45 | 667.67 | 29731.35 | Conforme projeto = (222,65m² x 0,20m espessura) = 44,53m³ |  | 29731.35
6.2 | Superestrutura | [6 empty] | 79078.7 |  |  | 0
6.2.1 | CDHU | 14.11.221 | Alvenaria de bloco de concreto estrutural 14 cm - classe B | M2 | 216.53 | 108.55 | 134.85 | 29199.07 | Conforme projeto = 216,53m² |  | 29199.07
6.2.2 | CDHU | 10.01.040 | Armadura em barra de aço CA-50 (A ou B) fyk = 500 MPa | KG | 904.56 | 10.75 | 13.35 | 12075.88 | Considerado 80kg/m³ de concreto (80kg x 11,31m³) = 861,36kg |  | 12075.88
6.2.3 | PMSP EDIF | 3001016 | FORMA ESPECIAL DE CHAPAS PLASTIFICADAS (10MM) - PLANA | M2 | 150.76 | 115.9 | 143.98 | 21706.42 | Conforme projeto (2 unid vigas x 98,45m x 0,20m x 2 lados) + (1 unid viga x 14,40m x 0,20m x 2 lados) + (36 unid pilar x 3,60m alt x 0,20m x 2 lados) + (8 unid pilar x 4,50m alt x 0,20m x 2 lados) = 150,76m² |  | 21706.42
6.2.4 | CDHU | 11.01.130 | Concreto usinado, fck = 25 MPa | M3 | 11.31 | 509.9 | 633.45 | 7164.32 | Conforme projeto (2 unid vigas x 98,45m x 0,20m x 0,15m) + (1 unid viga x 14,40m x 0,20m x 0,15m)+ (36 unid pilar x 3,60m alt x 0,20m x 0,15m) + (8 unid pilar x 4,50m alt x 0,20m x 0,15m) = 11,31m³ |  | 7164.32
6.2.5 | CDHU | 11.16.060 | Lançamento e adensamento de concreto ou massa em estrutura | M3 | 11.31 | 124.86 | 155.11 | 1754.29 | Conforme projeto (2 unid vigas x 98,45m x 0,20m x 0,15m) + (36 unid pilar x 3,60m alt x 0,20m x 0,15m) + (8 unid pilar x 4,50m alt x 0,20m x 0,15m) = 11,31m³ |  | 1754.29
6.2.6 | CDHU | 14.20.010 | Vergas, contravergas e pilaretes de concreto armado | M3 | 2.21 | 1865.57 | 2317.6 | 5121.9 | Conforme projeto Portas (4,80m + 2,20m + 1,80m + 1,20m) + Janelas (46,80m + 4,60m + 10,40m + 1,80m) x 0,20m x 0,15m = 2,21m³ |  | 5121.9
6.2.7 | SINAPI | 101964 | LAJE PRÉ-MOLDADA UNIDIRECIONAL, BIAPOIADA, PARA FORRO, ENCHIMENTO EM CERÂMICA, VIGOTA CONVENCIONAL, ALTURA TOTAL DA LAJE (ENCHIMENTO+CAPA) = (8+3). AF_11/2020_PA | M2 | 9.51 | 174.1 | 216.28 | 2056.82 | Conforme projeto = 9,51m² |  | 2056.82
6.3 | Cobertura | [6 empty] | 217883.92 |  |  | 0
6.3.1 | CDHU | 15.03.030 | Fornecimento e montagem de estrutura em aço ASTM-A36, sem pintura | KG | 3930.56 | 27.3 | 33.91 | 133285.29 | Conforme projeto (327,55m² x 12kg/m² de área) = 3.930,56kg |  | 133285.29
6.3.2 | SINAPI | 100727 | PINTURA COM TINTA EPOXÍDICA DE FUNDO PULVERIZADA SOBRE PERFIL METÁLICO EXECUTADO EM FÁBRICA (POR DEMÃO). AF_01/2020_PE | M2 | 393.06 | 31.81 | 39.52 | 15533.73 | Conforme projeto (327,55m² x 20%) = 393,06m² |  | 15533.73
6.3.3 | CDHU | 16.13.130 | Telhamento em chapa de aço com pintura poliéster, tipo sanduíche, espessura de 0,50 mm, com poliestireno expandido | M2 | 327.55 | 146.51 | 182.01 | 59617.38 | Conforme projeto (297,77m² x 10% de inclinação) = 327,55m² |  | 59617.38
6.3.4 | CDHU | 16.33.052 | Calha, rufo, afins em chapa galvanizada nº 24 - corte 0,50 m | M | 41.84 | 157.62 | 195.81 | 8192.69 | Conforme projeto = 41,84m |  | 8192.69
6.3.5 | SINAPI | 89578 | TUBO PVC, SÉRIE R, ÁGUA PLUVIAL, DN 100 MM, FORNECIDO E INSTALADO EM CONDUTORES VERTICAIS DE ÁGUAS PLUVIAIS. AF_06/2022 | M | 27.5 | 36.73 | 45.63 | 1254.83 | Considerado 5 condutores de 5,50m = 27,50m |  | 1254.83
6.4 | Pisos | [6 empty] | 69572.32 |  |  | 0
6.4.1 | Interno | [6 empty] | 69572.32 |  |  | 0
6.4.1.1 | CDHU | 54.01.400 | Abertura de caixa até 25 cm, inclui escavação, compactação, transporte e preparo do sub-leito | M2 | 207.88 | 24.84 | 30.86 | 6415.18 | Conforme projeto = 207,88m² |  | 6415.18
6.4.1.2 | SINAPI | 97087 | CAMADA SEPARADORA PARA EXECUÇÃO DE RADIER, PISO DE CONCRETO OU LAJE SOBRE SOLO, EM LONA PLÁSTICA. AF_09/2021 | M2 | 207.88 | 1.84 | 2.29 | 476.05 | Conforme projeto = 207,88m² |  | 476.05
6.4.1.3 | CDHU | 11.18.040 | Lastro de pedra britada | M3 | 10.39 | 208.83 | 259.43 | 2695.48 | Conforme projeto (207,88m² x 0,05m) = 10,39m³ |  | 2695.48
6.4.1.4 | SINAPI | 97090 | ARMAÇÃO PARA EXECUÇÃO DE RADIER, PISO DE CONCRETO OU LAJE SOBRE SOLO, COM USO DE TELA Q-138. AF_09/2021 | KG | 503.07 | 13.45 | 16.71 | 8406.3 | Conforme projeto (207,88m² x 2,2kg x 10% sobreposição) = 503,07kg |  | 8406.3
6.4.1.5 | SINAPI | 97096 | CONCRETAGEM DE RADIER, PISO DE CONCRETO OU LAJE SOBRE SOLO, FCK 30 MPA - LANÇAMENTO, ADENSAMENTO E ACABAMENTO. AF_09/2021 | M3 | 31.18 | 537.45 | 667.67 | 20817.95 | Conforme projeto (207,88m² x 0,15m) = 31,18m³ |  | 20817.95
6.4.1.6 | SINAPI | 98565 | PROTEÇÃO MECÂNICA DE SUPERFICIE HORIZONTAL COM ARGAMASSA DE CIMENTO E AREIA, TRAÇO 1:3, E=3CM. AF_09/2023 | M2 | 207.88 | 57.77 | 71.77 | 14919.55 | Conforme projeto = 207,88m² |  | 14919.55
6.4.1.7 | SINAPI | 98555 | IMPERMEABILIZAÇÃO DE SUPERFÍCIE COM ARGAMASSA POLIMÉRICA / MEMBRANA ACRÍLICA, 3 DEMÃOS. AF_09/2023 | M2 | 27.61 | 35.77 | 44.44 | 1226.99 | Conforme projeto = 27,61m² |  | 1226.99
6.4.1.8 | SINAPI | 87256 | REVESTIMENTO CERÂMICO PARA PISO COM PLACAS TIPO ESMALTADA DE DIMENSÕES 60X60 CM APLICADA EM AMBIENTES DE ÁREA ENTRE 5 M2 E 10 M2. AF_02/2023_PE | M2 | 27.61 | 70.11 | 87.1 | 2404.83 | Conforme projeto = 27,61m² |  | 2404.83
6.4.1.9 | SINAPI | 97097 | ACABAMENTO POLIDO PARA PISO DE CONCRETO ARMADO OU LAJE SOBRE SOLO DE ALTA RESISTÊNCIA. AF_09/2021 | M2 | 180.27 | 37.06 | 46.04 | 8299.63 | Conforme projeto = 180,27m² |  | 8299.63
6.4.1.10 | CDHU | 17.03.310 | Rodapé em cimentado desempenado e alisado com altura 7 cm | M | 95.51 | 26.45 | 32.86 | 3138.46 | Conforme projeto = 95,51m |  | 3138.46
6.4.1.11 | SINAPI | 98689 | SOLEIRA EM GRANITO, LARGURA 15 CM, ESPESSURA 2,0 CM. AF_09/2020 | M | 5 | 124.27 | 154.38 | 771.9 | Conforme projeto P1, P3 e P4 (2,50m + 0,80m + 0,80m + 0,90m) = 5,00m |  | 771.9
6.5 | Revestimentos | [6 empty] | 15527.31 |  |  | 0
6.5.1 | Interno | [6 empty] | 15527.31 |  |  | 0
6.5.1.1 | SINAPI | 87879 | CHAPISCO APLICADO EM ALVENARIAS E ESTRUTURAS DE CONCRETO INTERNAS, COM COLHER DE PEDREIRO. ARGAMASSA TRAÇO 1:3 COM PREPARO EM BETONEIRA 400L. AF_10/2022 | M2 | 79.34 | 4.75 | 5.9 | 468.11 | Conforme projeto = 79,34m² |  | 468.11
6.5.1.2 | SINAPI | 87887 | CHAPISCO APLICADO NO TETO OU EM ESTRUTURA, COM DESEMPENADEIRA DENTADA. ARGAMASSA INDUSTRIALIZADA COM PREPARO EM MISTURADOR 300 KG. AF_10/2022 | M2 | 9.51 | 17.99 | 22.35 | 212.55 | Conforme projeto = 9,51m² |  | 212.55
6.5.1.3 | SINAPI | 87535 | EMBOÇO, EM ARGAMASSA TRAÇO 1:2:8, PREPARO MECÂNICO, APLICADO MANUALMENTE EM PAREDES INTERNAS DE AMBIENTES COM ÁREA MAIOR QUE 10M², E = 17,5MM, COM TALISCAS. AF_03/2024 | M2 | 79.34 | 33.53 | 41.65 | 3304.51 | Conforme projeto = 79,34m² |  | 3304.51
6.5.1.4 | SINAPI | 90406 | MASSA ÚNICA, EM ARGAMASSA TRAÇO 1:2:8, PREPARO MECÂNICO, APLICADA MANUALMENTE EM TETO, E = 17,5MM, COM TALISCAS. AF_03/2024 | M2 | 9.51 | 46.92 | 58.29 | 554.34 | Conforme projeto = 9,51m² |  | 554.34
6.5.1.5 | SINAPI | 98555 | IMPERMEABILIZAÇÃO DE SUPERFÍCIE COM ARGAMASSA POLIMÉRICA / MEMBRANA ACRÍLICA, 3 DEMÃOS. AF_09/2023 | M2 | 79.34 | 35.77 | 44.44 | 3525.87 | Conforme projeto = 79,34m² |  | 3525.87
6.5.1.6 | SINAPI | 87275 | REVESTIMENTO CERÂMICO PARA PAREDES INTERNAS COM PLACAS TIPO ESMALTADA DE DIMENSÕES 33X45 CM APLICADAS A MEIA ALTURA DAS PAREDES. AF_02/2023_PE | M2 | 79.34 | 75.71 | 94.05 | 7461.93 | Conforme projeto = 79,34m² |  | 7461.93
6.6 | Esquadrias | [6 empty] | 70626.67 |  |  | 0
6.6.1 | SINAPI | 101965 | PEITORIL LINEAR EM GRANITO OU MÁRMORE, L = 15CM, COMPRIMENTO DE ATÉ 2M, ASSENTADO COM ARGAMASSA 1:6 COM ADITIVO. AF_11/2020 | M | 31.6 | 162.13 | 201.41 | 6364.56 | Conforme projeto, J1 a J3 = 31,60m |  | 6364.56
6.6.2 | CDHU | 24.01.030 | Caixilho em ferro basculante, sob medida | M2 | 12.96 | 1458.6 | 1812.02 | 23483.78 | Conforme projeto, J1 = 12,96m² |  | 23483.78
6.6.3 | CDHU | 24.01.070 | Caixilho em ferro de correr, sob medida | M2 | 10 | 896.04 | 1113.15 | 11131.5 | Conforme projeto, J2 e J3 = 10,00m² |  | 11131.5
6.6.4 | CDHU | 23.08.242 | Porta lisa de correr suspensa em madeira com batente | M2 | 6.93 | 551.27 | 684.84 | 4745.94 | Conforme projeto P3 e P4 = 6,93m² |  | 4745.94
6.6.5 | CDHU | 23.13.052 | Porta lisa de madeira, interna, resistente a umidade "PIM RU", para acabamento em pintura, tipo acessível, padrão dimensional médio/pesado, com ferragens, completo - 90 x 210 cm | UN | 2 | 805.78 | 1001.02 | 2002.04 | Conforme projeto P2 = 02 unid |  | 2002.04
6.6.6 | CDHU | 24.03.100 | Alçapão/tampa em chapa de ferro com porta cadeado | M2 | 0.64 | 1429.29 | 1775.61 | 1136.39 | Conforme projeto (0,80m x 0,80m) = 0,64m² |  | 1136.39
6.6.7 | CDHU | 24.02.290 | Porta/portão de correr em chapa cega dupla, sob medida | M2 | 5.25 | 1323.59 | 1644.3 | 8632.58 | Conforme projeto P1 (2,50m x 2,10 x 1 unid) = 5,25m² |  | 8632.58
6.6.8 | CDHU | 25.02.060 | Porta/portinhola tipo veneziana de abrir em alumínio, sob medida | M2 | 6.12 | 868.22 | 1078.59 | 6600.97 | Conforme projeto, sanitários (0,60m x 1,70m x 6 unid) = 6,12m² |  | 6600.97
6.6.9 | CDHU | 26.01.230 | Vidro fantasia de 3/4 mm | M2 | 22.96 | 228.9 | 284.36 | 6528.91 | Conforme projeto, J1 a J10 = 34,52m² |  | 6528.91
6.7 | Instalações Elétricas | [6 empty] | 96465.94 |  |  | 0
6.7.1 | Entrada de energia | [6 empty] | 16563.44 |  |  | 0
6.7.1.1 | PMSP EDIF | 9001058 | ENTRADA AÉREA DE ENERGIA E TELEFONE - 40 À 47KVA | UN | 1 | 10902.27 | 13543.89 | 13543.89 | Conforme projeto C4 CPFL = 1 unid |  | 13543.89 | ok
6.7.1.2 | CDHU | 38.13.030 | Eletroduto corrugado em polietileno de alta densidade, DN= 75 mm, com acessórios | M | 15 | 16.13 | 20.04 | 300.6 | Conforme projeto = 12,00m |  | 300.6 | ok
6.7.1.3 | SINAPI | 97892 | CAIXA ENTERRADA ELÉTRICA RETANGULAR, EM ALVENARIA COM BLOCOS DE CONCRETO, FUNDO COM BRITA, DIMENSÕES INTERNAS: 0,6X0,6X0,6 M. AF_12/2020 | UN | 2 | 423.97 | 526.7 | 1053.4 | Conforme projeto = 2 unid |  | 1053.4 | ok
6.7.1.4 | CDHU | 39.10.200 | Terminal de pressão/compressão para cabo de 70 mm² | UN | 10 | 24.47 | 30.4 | 304 | Conforme projeto = 10 unid |  | 304 | ok
6.7.1.5 | CDHU | 39.21.100 | Cabo de cobre flexível de 70 mm², isolamento 0,6/1kV - isolação HEPR 90°C | M | 15 | 73.07 | 90.77 | 1361.55 | Conforme projeto = 15,00m |  | 1361.55 | ok
6.7.2 | Infraestrutura | [6 empty] | 22552.87 |  |  | 0
6.7.2.1 | CDHU | 40.06.040 | Condulete metálico de 3/4´ | CJ | 58 | 40.21 | 49.95 | 2897.1 | Conforme pojeto = 58 unid |  | 2897.1 | ok
6.7.2.2 | PMSP EDIF | 9013038 | ELETROCALHA PERF. GALV. ELETROL. CHAPA 14 - 100X50MM C/ TAMPA E INST. | M | 25 | 122.03 | 151.6 | 3790 | Conforme projeto = 25,00m |  | 3790 | ok
6.7.2.3 | CDHU | 38.07.300 | Perfilado perfurado 38 x 38 mm em chapa 14 pré-zincada, com acessórios | M | 58 | 46.08 | 57.25 | 3320.5 | Conforme projeto = 58,00m |  | 3320.5 | ok
6.7.2.4 | CDHU | 38.04.040 | Eletroduto galvanizado conforme NBR13057 - 3/4´ com acessórios | M | 140 | 46.22 | 57.42 | 8038.8 | Considerado 140,00m |  | 8038.8 | ok
6.7.2.5 | PMSP EDIF | 9005019 | QUADRO DE DISTRIBUIÇÃO EM CHAPA METÁLICA - PARA ATÉ 70 DISJUNTORES | UN | 1 | 3233.22 | 4016.63 | 4016.63 | Conforme projeto = 1 unid |  | 4016.63 | ok
6.7.2.7 | CDHU | 37.10.010 | Barramento de cobre nu | KG | 3 | 131.43 | 163.28 | 489.84 | Conforme projeto = 3kg |  | 489.84 | ok
6.7.3 | Quadro de Distribuição e Circuitos | [6 empty] | 17155.32 |  |  | 0
6.7.3.1 | SINAPI | 93654 | DISJUNTOR MONOPOLAR TIPO DIN, CORRENTE NOMINAL DE 16A - FORNECIMENTO E INSTALAÇÃO. AF_10/2020 | UN | 13 | 13.08 | 16.25 | 211.25 | Conforme projeto = 13 unid |  | 211.25 | ok
6.7.3.2 | SINAPI | 93654 | DISJUNTOR MONOPOLAR TIPO DIN, CORRENTE NOMINAL DE 16A - FORNECIMENTO E INSTALAÇÃO. AF_10/2020 | UN | 13 | 13.08 | 16.25 | 211.25 | Conforme projeto = 13 unid |  | 211.25 | ok
6.7.3.3 | SINAPI | 93655 | DISJUNTOR MONOPOLAR TIPO DIN, CORRENTE NOMINAL DE 20A - FORNECIMENTO E INSTALAÇÃO. AF_10/2020 | UN | 7 | 14.82 | 18.41 | 128.87 | Conforme projeto = 7 unid |  | 128.87 | ok
6.7.3.4 | SINAPI | 93660 | DISJUNTOR BIPOLAR TIPO DIN, CORRENTE NOMINAL DE 10A - FORNECIMENTO E INSTALAÇÃO. AF_10/2020 | UN | 2 | 55.68 | 69.17 | 138.34 | Conforme projeto = 2 unid |  | 138.34 | ok
6.7.3.5 | SINAPI | 93664 | DISJUNTOR BIPOLAR TIPO DIN, CORRENTE NOMINAL DE 32A - FORNECIMENTO E INSTALAÇÃO. AF_10/2020 | UN | 3 | 65.41 | 81.26 | 243.78 | Conforme projeto = 3 unid |  | 243.78 | ok
6.7.3.6 | SINAPI | 101895 | DISJUNTOR TERMOMAGNÉTICO TRIPOLAR , CORRENTE NOMINAL DE 125A - FORNECIMENTO E INSTALAÇÃO. AF_10/2020 | UN | 1 | 440.67 | 547.44 | 547.44 | Conforme projeto = 1 unid |  | 547.44 | ok
6.7.3.7 | PMSP EDIF | 9017001 | DPS - DISPOSITIVO PROTEÇÃO CONTRA SURTOS 275V - 40KA | UN | 3 | 232.68 | 289.06 | 867.18 | Conforme projeto = 3 unid |  | 867.18 | ok
6.7.3.8 | CDHU | 37.17.060 | Dispositivo diferencial residual de 25 A x 30 mA - 2 polos | UN | 10 | 187.89 | 233.42 | 2334.2 | Conforme projeto = 10 unid |  | 2334.2 | ok
6.7.3.9 | CDHU | 37.17.070 | Dispositivo diferencial residual de 40 A x 30 mA - 2 polos | UN | 3 | 257.56 | 319.97 | 959.91 | Conforme projeto = 3 unid |  | 959.91 | ok
6.7.3.10 | SINAPI | 91931 | CABO DE COBRE FLEXÍVEL ISOLADO, 6 MM², ANTI-CHAMA 0,6/1,0 KV, PARA CIRCUITOS TERMINAIS - FORNECIMENTO E INSTALAÇÃO. AF_03/2023 | M | 135 | 11.83 | 14.7 | 1984.5 | Conforme projeto 135,00m |  | 1984.5 | ok
6.7.3.11 | SINAPI | 91929 | CABO DE COBRE FLEXÍVEL ISOLADO, 4 MM², ANTI-CHAMA 0,6/1,0 KV, PARA CIRCUITOS TERMINAIS - FORNECIMENTO E INSTALAÇÃO. AF_03/2023 | M | 300 | 8.45 | 10.5 | 3150 | Conforme projeto 300,00m |  | 3150 | ok
6.7.3.12 | SINAPI | 91927 | CABO DE COBRE FLEXÍVEL ISOLADO, 2,5 MM², ANTI-CHAMA 0,6/1,0 KV, PARA CIRCUITOS TERMINAIS - FORNECIMENTO E INSTALAÇÃO. AF_03/2023 | M | 660 | 5.8 | 7.21 | 4758.6 | Conforme projeto 660,00m |  | 4758.6 | ok
6.7.3.13 | SINAPI | 91925 | CABO DE COBRE FLEXÍVEL ISOLADO, 1,5 MM², ANTI-CHAMA 0,6/1,0 KV, PARA CIRCUITOS TERMINAIS - FORNECIMENTO E INSTALAÇÃO. AF_03/2023 | M | 300 | 4.35 | 5.4 | 1620 | Conforme projeto 300,00m |  | 1620 | ok
6.7.4 | Acessórios | [6 empty] | 18075.64 |  |  | 0
6.7.4.1 | CDHU | 40.05.020 | Interruptor com 1 tecla simples e placa | CJ | 7 | 31.58 | 39.23 | 274.61 | Conforme projeto = 7 unid |  | 274.61 | ok
6.7.4.3 | CDHU | 40.04.450 | Tomada 2P+T de 10 A - 250 V, completa | CJ | 26 | 27.77 | 34.5 | 897 | Conforme projeto = 26 unid |  | 897 | ok
6.7.4.4 | CDHU | 40.04.460 | Tomada 2P+T de 20 A - 250 V, completa | CJ | 13 | 29.77 | 36.98 | 480.74 | Conforme projeto = 13 unid |  | 480.74 | ok
6.7.4.5 | CDHU | 41.31.040 | Luminária LED retangular de sobrepor com difusor translúcido, 4000 K, fluxo luminoso de 3690 a 4800 lm, potência de 35 W a 41 W | UN | 11 | 332.92 | 413.59 | 4549.49 | Conforme projeto = 11 unid |  | 4549.49 | ok
6.7.4.6 | CDHU | 41.31.070 | Luminária LED quadrada de sobrepor com difusor prismático translúcido, 4000 K, fluxo luminoso de 1363 a 1800 lm, potência de 15 W a 24 W | UN | 6 | 290.7 | 361.14 | 2166.84 | Conforme projeto = 6 unid |  | 2166.84 | ok
6.7.4.7 | CDHU | 41.13.102 | Luminária blindada tipo arandela de 45º e 90º, para lâmpada LED | UN | 4 | 290.26 | 360.59 | 1442.36 | Conforme projeto = 4 unid |  | 1442.36 | ok
6.7.4.8 | CDHU | 41.02.580 | Lâmpada LED 13,5W, com base E-27, 1400 até 1510 lm | UN | 4 | 22.77 | 28.29 | 113.16 | Conforme projeto = 4 unid |  | 113.16 | ok
6.7.4.9 | PMSP EDIF | 17010071 | VENTILADOR DE PAREDE, DIÂM. MÍN.=65CM | UN | 8 | 820.2 | 1018.93 | 8151.44 | Conforme projeto = 8 unid |  | 8151.44 | ok
6.7.5 | SPDA | [6 empty] | 5473.08 |  |  | 0
6.7.5.1 | CDHU | 42.01.086 | Captor tipo terminal aéreo, h= 300 mm em alumínio | UN | 7 | 17.35 | 21.55 | 150.85 | Conforme projeto = 7 unid |  | 150.85 | ok
6.7.5.2 | PMSP EDIF | 9011095 | BARRA CHATA DE ALUMÍNIO TIPO FITA 1/8" X 7/8" | M | 120 | 27.39 | 34.03 | 4083.6 | Conforme projeto = 120,00m |  | 4083.6 | ok
6.7.5.3 | CDHU | 42.05.170 | Vergalhão liso de aço galvanizado, diâmetro de 3/8´ | M | 8 | 35.3 | 43.85 | 350.8 | Conforme projeto = 8,00m |  | 350.8 | ok
6.7.5.4 | CDHU | 42.05.230 | Clips de fixação para vergalhão em aço galvanizado de 3/8´ | UN | 24 | 13.59 | 16.88 | 405.12 | Conforme projeto = 24 unid |  | 405.12 | ok
6.7.5.5 | CDHU | 39.09.040 | Conector split-bolt para cabo de 35 mm², latão, simples | UN | 16 | 16.48 | 20.47 | 327.52 | Conforme projeto = 16 unid |  | 327.52 | ok
6.7.5.6 | CDHU | 39.04.070 | Cabo de cobre nu, têmpera mole, classe 2, de 35 mm² | M | 1 | 44.12 | 54.81 | 54.81 | Conforme projeto = 1,00m |  | 54.81 | ok
6.7.5.7 | CDHU | 39.15.040 | Cabo de alumínio nu sem alma de aço CA, 2 AWG - Iris | M | 7 | 11.54 | 14.34 | 100.38 | Conforme projeto = 7,00m |  | 100.38 | ok
6.7.6 | Informática | [6 empty] | 16645.59 |  |  | 0
6.7.6.1 | CDHU | 66.08.100 | Rack fechado padrão metálico, 19 x 12 Us x 470 mm | UN | 1 | 1256.22 | 1560.6 | 1560.6 | Conforme levantamento Setor de TI |  | 1560.6
6.7.6.2 | CDHU | 69.20.200 | Bandeja fixa para rack, 19´ x 500 mm | UN | 1 | 100.4 | 124.73 | 124.73 | Conforme levantamento Setor de TI |  | 124.73
6.7.6.3 | PMSP EDIF | 9090021 | GUIA ORGANIZADORA DE CABOS 19" - 1V - INSTALADA | UN | 1 | 23.51 | 29.21 | 29.21 | Conforme levantamento Setor de TI |  | 29.21
6.7.6.4 | PMSP EDIF | 9090015 | PATCH PAINEL - 24 PORTAS - INSTALADO | UN | 1 | 435.87 | 541.48 | 541.48 | Conforme levantamento Setor de TI |  | 541.48
6.7.6.5 | CDHU | 69.20.230 | Calha de aço com 8 tomadas 2P+T - 250 V, com cabo | UN | 1 | 95.46 | 118.59 | 118.59 | Conforme levantamento Setor de TI |  | 118.59
6.7.6.6 | PMSP EDIF | 9090017 | SWITCH - 24 PORTAS - INSTALADO | UN | 1 | 455.3 | 565.62 | 565.62 | Conforme levantamento Setor de TI |  | 565.62
6.7.6.7 | PMSP EDIF | 9090031 | PATCH CORD RJ45 - 1,5M | UN | 40 | 15.01 | 18.65 | 746 | Conforme levantamento Setor de TI |  | 746
6.7.6.8 | SINAPI | 98295 | CABO ELETRÔNICO CATEGORIA 5E, INSTALADO EM EDIFICAÇÃO INSTITUCIONAL - FORNECIMENTO E INSTALAÇÃO. AF_11/2019 | M | 610 | 6.47 | 8.04 | 4904.4 | Conforme levantamento Setor de TI |  | 4904.4
6.7.6.9 | CDHU | 38.04.040 | Eletroduto galvanizado conforme NBR13057 - 3/4´ com acessórios | M | 60 | 46.22 | 57.42 | 3445.2 | Conforme levantamento Setor de TI |  | 3445.2
6.7.6.10 | CDHU | 40.06.040 | Condulete metálico de 3/4´ | CJ | 20 | 40.21 | 49.95 | 999 | Conforme levantamento Setor de TI |  | 999
6.7.6.11 | SINAPI | 98307 | TOMADA DE REDE RJ45 - FORNECIMENTO E INSTALAÇÃO. AF_11/2019 | UN | 20 | 53 | 65.84 | 1316.8 | Conforme levantamento Setor de TI |  | 1316.8
6.7.6.12 | CDHU | 69.03.301 | Central de Pabx para 2 linhas e 8 ramais | UN | 1 | 1846.54 | 2293.96 | 2293.96 | Conforme levantamento Setor de TI |  | 2293.96
6.8 | Hidráulica | [6 empty] | 21762.57 |  |  | 0
6.8.1 | Água fria | [6 empty] | 8853.53 |  |  | 0
6.8.1.1 | CDHU | 45.01.020 | Entrada completa de água com abrigo e registro de gaveta, DN= 3/4´ | UN | 1 | 1479.72 | 1838.26 | 1838.26 | Conforme projeto = 01 unid |  | 1838.26
6.8.1.2 | SINAPI | 102607 | CAIXA D´ÁGUA EM POLIETILENO, 1000 LITROS - FORNECIMENTO E INSTALAÇÃO. AF_06/2021 | UN | 2 | 455.03 | 565.28 | 1130.56 | Conforme projeto = 02 unid |  | 1130.56
6.8.1.3 | CDHU | 23.08.010 | Estrado em madeira | M2 | 4.5 | 150.94 | 187.51 | 843.8 | Conforme projeto (1,50m x 1,50m x 2 unid) = 4,50m² |  | 843.8
6.8.1.4 | CDHU | 46.01.010 | Tubo de PVC rígido soldável marrom, DN= 20 mm, (1/2´), inclusive conexões | M | 24 | 32.29 | 40.11 | 962.64 | Considerado 24,00m |  | 962.64
6.8.1.5 | CDHU | 46.01.020 | Tubo de PVC rígido soldável marrom, DN= 25 mm, (3/4´), inclusive conexões | M | 60 | 32.59 | 40.49 | 2429.4 | Considerado 60,00m |  | 2429.4
6.8.1.6 | CDHU | 46.01.030 | Tubo de PVC rígido soldável marrom, DN= 32 mm, (1´), inclusive conexões | M | 18 | 40.6 | 50.44 | 907.92 | Considerado 18,00m |  | 907.92
6.8.1.7 | SINAPI | 89987 | REGISTRO DE GAVETA BRUTO, LATÃO, ROSCÁVEL, 3/4", COM ACABAMENTO E CANOPLA CROMADOS - FORNECIMENTO E INSTALAÇÃO. AF_08/2021 | UN | 5 | 75.84 | 94.22 | 471.1 | Considerado 5 unid |  | 471.1
6.8.1.8 | SINAPI | 89985 | REGISTRO DE PRESSÃO BRUTO, LATÃO, ROSCÁVEL, 3/4", COM ACABAMENTO E CANOPLA CROMADOS - FORNECIMENTO E INSTALAÇÃO. AF_08/2021 | UN | 3 | 72.41 | 89.95 | 269.85 | Considerado 3 unid |  | 269.85
6.8.2 | Esgoto | [6 empty] | 12909.04 |  |  | 0
6.8.2.1 | PMSP EDIF | 2002001 | ESCAVAÇÃO MANUAL COM PROFUNDIDADE IGUAL OU INFERIOR A 1,50M | M3 | 2.29 | 76.89 | 95.52 | 218.74 | Para caixa de gordura e esgoto (5 unid x 0,75m x 0,75m x 0,75m) + (1 unid x 0,35m x 0,55m x 0,95m) = 2,29m³ |  | 218.74
6.8.2.2 | CDHU | 46.02.070 | Tubo de PVC rígido branco PxB com virola e anel de borracha, linha esgoto série normal, DN= 100 mm, inclusive conexões | M | 50 | 82.25 | 102.18 | 5109 | Considerado 50,00m |  | 5109
6.8.2.3 | CDHU | 46.02.060 | Tubo de PVC rígido branco PxB com virola e anel de borracha, linha esgoto série normal, DN= 75 mm, inclusive conexões | M | 24 | 75.79 | 94.15 | 2259.6 | Considerado 24,00m |  | 2259.6
6.8.2.4 | CDHU | 46.02.050 | Tubo de PVC rígido branco PxB com virola e anel de borracha, linha esgoto série normal, DN= 50 mm, inclusive conexões | M | 12 | 47.86 | 59.46 | 713.52 | Considerado 12,00m |  | 713.52
6.8.2.5 | CDHU | 46.02.010 | Tubo de PVC rígido branco, pontas lisas, soldável, linha esgoto série normal, DN= 40 mm, inclusive conexões | M | 12 | 38.25 | 47.52 | 570.24 | Considerado 12,00m |  | 570.24
6.8.2.6 | SINAPI | 89707 | CAIXA SIFONADA, PVC, DN 100 X 100 X 50 MM, JUNTA ELÁSTICA, FORNECIDA E INSTALADA EM RAMAL DE DESCARGA OU EM RAMAL DE ESGOTO SANITÁRIO. AF_08/2022 | UN | 9 | 55.52 | 68.97 | 620.73 | Considerado 9 unid |  | 620.73
6.8.2.7 | SINAPI | 97906 | CAIXA ENTERRADA HIDRÁULICA RETANGULAR, EM ALVENARIA COM BLOCOS DE CONCRETO, DIMENSÕES INTERNAS: 0,6X0,6X0,6 M PARA REDE DE ESGOTO. AF_12/2020 | UN | 5 | 489.28 | 607.83 | 3039.15 | Considerado 5 unid |  | 3039.15
6.8.2.8 | SINAPI | 98107 | CAIXA DE GORDURA SIMPLES (CAPACIDADE: 36 L), RETANGULAR, EM ALVENARIA COM BLOCOS DE CONCRETO, DIMENSÕES INTERNAS = 0,2X0,4 M, ALTURA INTERNA = 0,8 M. AF_12/2020 | UN | 1 | 304.32 | 378.06 | 378.06 | Considerado 1 unid |  | 378.06
6.9 | Louças, metais e acessórios | [6 empty] | 22041.65 |  |  | 0
6.9.1 | Sanitários | [6 empty] | 16750.19 |  |  | 0
6.9.1.1 | SINAPI | 86904 | LAVATÓRIO LOUÇA BRANCA SUSPENSO, 29,5 X 39CM OU EQUIVALENTE, PADRÃO POPULAR - FORNECIMENTO E INSTALAÇÃO. AF_01/2020 | UN | 4 | 150.65 | 187.15 | 748.6 | Conforme projeto = 04 unid |  | 748.6
6.9.1.2 | SINAPI | 86888 | VASO SANITÁRIO SIFONADO COM CAIXA ACOPLADA LOUÇA BRANCA - FORNECIMENTO E INSTALAÇÃO. AF_01/2020 | UN | 3 | 484.82 | 602.29 | 1806.87 | Conforme projeto = 03 unid |  | 1806.87
6.9.1.3 | PMSP EDIF | 10013005 | BACIA SANITÁRIA ALTEADA PARA PORTADORES DE DEFICIÊNCIA FÍSICA | UN | 1 | 1122.53 | 1394.52 | 1394.52 | Conforme projeto = 01 unid |  | 1394.52
6.9.1.4 | CDHU | 44.01.200 | Mictório de louça sifonado auto aspirante | UN | 2 | 480.45 | 596.86 | 1193.72 | Conforme projeto = 02 unid |  | 1193.72
6.9.1.5 | SINAPI | 86883 | SIFÃO DO TIPO FLEXÍVEL EM PVC 1 X 1.1/2 - FORNECIMENTO E INSTALAÇÃO. AF_01/2020 | UN | 4 | 14.88 | 18.49 | 73.96 | Conforme projeto = 04 unid |  | 73.96
6.9.1.6 | SINAPI | 86887 | ENGATE FLEXÍVEL EM INOX, 1/2 X 40CM - FORNECIMENTO E INSTALAÇÃO. AF_01/2020 | UN | 8 | 52.22 | 64.87 | 518.96 | Conforme projeto = 08 unid |  | 518.96
6.9.1.7 | SINAPI | 86877 | VÁLVULA EM METAL CROMADO 1.1/2" X 1.1/2" PARA TANQUE OU LAVATÓRIO, COM OU SEM LADRÃO - FORNECIMENTO E INSTALAÇÃO. AF_01/2020 | UN | 4 | 64.69 | 80.36 | 321.44 | Conforme projeto = 04 unid |  | 321.44
6.9.1.8 | SINAPI | 100849 | ASSENTO SANITÁRIO CONVENCIONAL - FORNECIMENTO E INSTALACAO. AF_01/2020 | UN | 4 | 46.22 | 57.42 | 229.68 | Conforme projeto = 04 unid |  | 229.68
6.9.1.9 | PMSP EDIF | 10014066 | DISPENSER PAPEL TOALHA, DE PAREDE, MANUAL, PARA SANITÁRIOS - ABS - ALTO IMPACTO - AUTO CORTE | UN | 3 | 259.2 | 322 | 966 | Conforme projeto = 03 unid |  | 966
6.9.1.10 | SINAPI | 95547 | SABONETEIRA PLASTICA TIPO DISPENSER PARA SABONETE LIQUIDO COM RESERVATORIO 800 A 1500 ML, INCLUSO FIXAÇÃO. AF_01/2020 | UN | 3 | 72.97 | 90.65 | 271.95 | Conforme projeto = 03 unid |  | 271.95
6.9.1.11 | CDHU | 44.03.050 | Dispenser papel higiênico em ABS para rolão 300 / 600 m, com visor | UN | 4 | 75.33 | 93.58 | 374.32 | Conforme projeto = 04 unid |  | 374.32
6.9.1.12 | CDHU | 44.03.300 | Torneira clínica com volante tipo alavanca | UN | 1 | 361.01 | 448.48 | 448.48 | Conforme projeto = 01 unid |  | 448.48
6.9.1.13 | CDHU | 44.03.645 | Torneira de mesa automática, acionamento hidromecânico, em latão cromado, DN= 1/2´ou 3/4´ | UN | 3 | 149.35 | 185.54 | 556.62 | Conforme projeto = 03 unid |  | 556.62
6.9.1.14 | CDHU | 43.02.140 | Chuveiro elétrico de 5.500 W / 220 V em PVC | UN | 3 | 131.13 | 162.9 | 488.7 | Conforme projeto = 03 unid |  | 488.7
6.9.1.15 | CDHU | 30.01.030 | Barra de apoio reta, para pessoas com mobilidade reduzida, em tubo de aço inoxidável de 1 1/2´ x 800 mm | UN | 3 | 175.67 | 218.23 | 654.69 | Conforme projeto = 03 unid |  | 654.69
6.9.1.16 | CDHU | 30.01.020 | Barra de apoio reta, para pessoas com mobilidade reduzida, em tubo de aço inoxidável de 1 1/2´ x 500 mm | UN | 2 | 147.35 | 183.05 | 366.1 | Conforme projeto = 02 unid |  | 366.1
6.9.1.17 | CDHU | 30.01.061 | Barra de apoio lateral para lavatório, para pessoas com mobilidade reduzida, em tubo de aço inoxidável de 1.1/4", comprimento 25 a 30 cm | UN | 2 | 177.66 | 220.71 | 441.42 | Conforme projeto = 02 unid |  | 441.42
6.9.1.18 | CDHU | 26.04.030 | Espelho comum de 3 mm com moldura em alumínio | M2 | 4.85 | 978.26 | 1215.29 | 5894.16 | Conforme projeto = 4,85m² |  | 5894.16
6.9.2 | Cozinha | [6 empty] | 2937.84 |  |  | 0
6.9.2.1 | CDHU | 44.02.062 | Tampo/bancada em granito, com frontão, espessura de 2 cm, acabamento polido | M2 | 1.5 | 989.58 | 1229.36 | 1844.04 | Conforme projeto (2,50m x 0,60m) = 1,50m² |  | 1844.04
6.9.2.2 | SINAPI | 86904 | LAVATÓRIO LOUÇA BRANCA SUSPENSO, 29,5 X 39CM OU EQUIVALENTE, PADRÃO POPULAR - FORNECIMENTO E INSTALAÇÃO. AF_01/2020 | UN | 1 | 150.65 | 187.15 | 187.15 | Conforme projeto = 01 unid |  | 187.15
6.9.2.3 | SINAPI | 86900 | CUBA DE EMBUTIR RETANGULAR DE AÇO INOXIDÁVEL, 46 X 30 X 12 CM - FORNECIMENTO E INSTALAÇÃO. AF_01/2020 | UN | 1 | 200.72 | 249.35 | 249.35 | Conforme projeto = 01 unid |  | 249.35
6.9.2.4 | SINAPI | 86883 | SIFÃO DO TIPO FLEXÍVEL EM PVC 1 X 1.1/2 - FORNECIMENTO E INSTALAÇÃO. AF_01/2020 | UN | 2 | 14.88 | 18.49 | 36.98 | Conforme projeto = 02 unid |  | 36.98
6.9.2.5 | SINAPI | 86878 | VÁLVULA EM METAL CROMADO TIPO AMERICANA 3.1/2" X 1.1/2" PARA PIA - FORNECIMENTO E INSTALAÇÃO. AF_01/2020 | UN | 1 | 69.5 | 86.34 | 86.34 | Conforme projeto = 01 unid |  | 86.34
6.9.2.6 | SINAPI | 86877 | VÁLVULA EM METAL CROMADO 1.1/2" X 1.1/2" PARA TANQUE OU LAVATÓRIO, COM OU SEM LADRÃO - FORNECIMENTO E INSTALAÇÃO. AF_01/2020 | UN | 1 | 64.69 | 80.36 | 80.36 | Conforme projeto = 01 unid |  | 80.36
6.9.2.7 | SINAPI | 86887 | ENGATE FLEXÍVEL EM INOX, 1/2 X 40CM - FORNECIMENTO E INSTALAÇÃO. AF_01/2020 | UN | 2 | 52.22 | 64.87 | 129.74 | Conforme projeto = 02 unid |  | 129.74
6.9.2.8 | SINAPI | 86909 | TORNEIRA CROMADA TUBO MÓVEL, DE MESA, 1/2" OU 3/4", PARA PIA DE COZINHA, PADRÃO ALTO - FORNECIMENTO E INSTALAÇÃO. AF_01/2020 | UN | 1 | 111.36 | 138.34 | 138.34 | Conforme projeto = 01 unid |  | 138.34
6.9.2.9 | CDHU | 44.03.645 | Torneira de mesa automática, acionamento hidromecânico, em latão cromado, DN= 1/2´ou 3/4´ | UN | 1 | 149.35 | 185.54 | 185.54 | Conforme projeto = 01 unid |  | 185.54
6.9.3 | Lavanderia | [6 empty] | 2353.62 |  |  | 0
6.9.3.1 | SINAPI | 86872 | TANQUE DE LOUÇA BRANCA COM COLUNA, 30L OU EQUIVALENTE - FORNECIMENTO E INSTALAÇÃO. AF_01/2020 | UN | 2 | 726.08 | 902.01 | 1804.02 | Conforme projeto = 02 unid |  | 1804.02
6.9.3.2 | SINAPI | 86877 | VÁLVULA EM METAL CROMADO 1.1/2" X 1.1/2" PARA TANQUE OU LAVATÓRIO, COM OU SEM LADRÃO - FORNECIMENTO E INSTALAÇÃO. AF_01/2020 | UN | 2 | 64.69 | 80.36 | 160.72 | Conforme projeto = 02 unid |  | 160.72
6.9.3.3 | SINAPI | 86883 | SIFÃO DO TIPO FLEXÍVEL EM PVC 1 X 1.1/2 - FORNECIMENTO E INSTALAÇÃO. AF_01/2020 | UN | 2 | 14.88 | 18.49 | 36.98 | Conforme projeto = 02 unid |  | 36.98
6.9.3.4 | SINAPI | 86914 | TORNEIRA CROMADA 1/2" OU 3/4" PARA TANQUE, PADRÃO MÉDIO - FORNECIMENTO E INSTALAÇÃO. AF_01/2020 | UN | 2 | 84.81 | 105.36 | 210.72 | Conforme projeto = 02 unid |  | 210.72
6.9.3.5 | CDHU | 44.03.380 | Torneira curta com rosca para uso geral, em latão fundido sem acabamento, DN= 3/4´ | UN | 2 | 56.82 | 70.59 | 141.18 | Considerado 01 unid no depósito e 01 unid externa |  | 141.18
6.10 | Divisórias e forro | [6 empty] | 49012.4 |  |  | 0
6.10.2 | CDHU | 14.30.010 | Divisória em placas de granito com espessura de 3 cm | M2 | 14.4 | 1219.06 | 1514.44 | 21807.94 | Conforme projeto = 14,40m² |  | 21807.94
6.10.3 | CDHU | 22.02.030 | Forro em painéis de gesso acartonado, espessura de 12,5mm, fixo | M2 | 198.37 | 110.39 | 137.14 | 27204.46 | Conforme projeto = 198,37m² |  | 27204.46
6.11 | Serviços complementares | [6 empty] | 36837.47 |  |  | 0
6.11.1 | Fechamento de divisas | [6 empty] | 36837.47 |  |  | 0
6.11.1.1 | CDHU | 12.01.041 | Broca em concreto armado diâmetro de 25 cm - completa | M | 20 | 82.8 | 102.86 | 2057.2 | Conforme projeto (10 unid x 2,00m prof) = 20,00m |  | 2057.2
6.11.1.2 | SINAPI | 96524 | ESCAVAÇÃO MECANIZADA PARA VIGA BALDRAME OU SAPATA CORRIDA COM MINI-ESCAVADEIRA (SEM ESCAVAÇÃO PARA COLOCAÇÃO DE FÔRMAS). AF_01/2024 | M3 | 1.17 | 184.35 | 229.02 | 267.95 | Conforme projeto (23,30m x 0,20m x 0,25m) = 1,17m³ |  | 267.95
6.11.1.3 | CDHU | 11.18.040 | Lastro de pedra britada | M3 | 0.23 | 208.83 | 259.43 | 59.67 | Conforme projeto (23,30m x 0,20m x 0,05m) = 0,23m³ |  | 59.67
6.11.1.4 | CDHU | 10.01.040 | Armadura em barra de aço CA-50 (A ou B) fyk = 500 MPa | KG | 246.4 | 10.75 | 13.35 | 3289.44 | Considerado 80kg/m³ de concreto (80kg x 3,08m³) = 246,40kg |  | 3289.44
6.11.1.5 | CDHU | 11.01.320 | Concreto usinado, fck = 30 MPa - para bombeamento | M3 | 3.08 | 589.96 | 732.91 | 2257.36 | Conforme projeto Baldrame (23,30m x 0,20m x 0,20m) + Vigas muro (2 unid x 23,30m x 0,15m x 0,20m) + Pilares muro (10 unid x 2,50m x 0,15m x 0,20m) = 3,08m³ |  | 2257.36
6.11.1.6 | CDHU | 11.16.080 | Lançamento e adensamento de concreto ou massa por bombeamento | M3 | 3.08 | 129.56 | 160.95 | 495.73 | Conforme projeto Baldrame (23,30m x 0,20m x 0,20m) + Vigas muro (2 unid x 23,30m x 0,15m x 0,20m) + Pilares muro (10 unid x 2,50m x 0,15m x 0,20m) = 3,08m³ |  | 495.73
6.11.1.7 | PMSP EDIF | 3001016 | FORMA ESPECIAL DE CHAPAS PLASTIFICADAS (10MM) - PLANA | M2 | 28.64 | 115.9 | 143.98 | 4123.59 | Conforme projeto Vigas muro (2 unid x 23,30m x 0,20m x 2 lados) + Pilares muro (10 unid x 2,50m x 0,20m x 2 lados) = 28,64m³ |  | 4123.59
6.11.1.8 | CDHU | 14.11.221 | Alvenaria de bloco de concreto estrutural 14 cm - classe B | M2 | 58.25 | 108.55 | 134.85 | 7855.01 | Conforme projeto (23,30m x 2,50m) = 58,25m² |  | 7855.01
6.11.1.9 | CDHU | 24.02.040 | Porta/portão tipo gradil sob medida | M2 | 14 | 944.76 | 1173.68 | 16431.52 | Conforme projeto (1,60m x 2,50m x 1 unid) + (4,00m x 2,50m x 1 unid) = 14,00m² |  | 16431.52
7 | Almoxarifado | [6 empty] | 464805.21 |  | 464805.21 | 0
7.1 | Infraestrutura | [6 empty] | 22952.2 |  |  | 0
7.1.1 | CDHU | 02.10.020 | Locação de obra de edificação | M2 | 74.88 | 17.82 | 22.14 | 1657.84 | Conforme projeto = 74,88m² |  | 1657.84
7.1.2 | CDHU | 54.01.400 | Abertura de caixa até 25 cm, inclui escavação, compactação, transporte e preparo do sub-leito | M2 | 74.88 | 24.84 | 30.86 | 2310.8 | Conforme projeto = 74,88m² |  | 2310.8
7.1.3 | SINAPI | 97086 | FABRICAÇÃO, MONTAGEM E DESMONTAGEM DE FORMA PARA RADIER, PISO DE CONCRETO OU LAJE SOBRE SOLO, EM MADEIRA SERRADA, 4 UTILIZAÇÕES. AF_09/2021 | M2 | 9 | 159.57 | 198.23 | 1784.07 | Conforme projeto (36,00m x 0,25m) = 9,00m² |  | 1784.07
7.1.4 | SINAPI | 97087 | CAMADA SEPARADORA PARA EXECUÇÃO DE RADIER, PISO DE CONCRETO OU LAJE SOBRE SOLO, EM LONA PLÁSTICA. AF_09/2021 | M2 | 74.88 | 1.84 | 2.29 | 171.48 | Conforme projeto = 74,88m² |  | 171.48
7.1.5 | CDHU | 11.18.040 | Lastro de pedra britada | M3 | 3.74 | 208.83 | 259.43 | 970.27 | Conforme projeto (74,88m² x 0,05m) = 3,74m³ |  | 970.27
7.1.6 | SINAPI | 97090 | ARMAÇÃO PARA EXECUÇÃO DE RADIER, PISO DE CONCRETO OU LAJE SOBRE SOLO, COM USO DE TELA Q-138. AF_09/2021 | KG | 362.42 | 13.45 | 16.71 | 6056.04 | Conforme projeto (74,88m² x 2,2kg x 2 unid x 10%) = 362,42kg |  | 6056.04
7.1.7 | SINAPI | 97096 | CONCRETAGEM DE RADIER, PISO DE CONCRETO OU LAJE SOBRE SOLO, FCK 30 MPA - LANÇAMENTO, ADENSAMENTO E ACABAMENTO. AF_09/2021 | M3 | 14.98 | 537.45 | 667.67 | 10001.7 | Conforme projeto (74,88m² x 0,20m) = 14,98m³ |  | 10001.7
7.2 | Superestrutura | [6 empty] | 115911.11 |  |  | 0
7.2.1 | CDHU | 14.11.221 | Alvenaria de bloco de concreto estrutural 14 cm - classe B | M2 | 386.72 | 108.55 | 134.85 | 52149.19 | Conforme projeto = 386,72m² |  | 52149.19
7.2.2 | CDHU | 10.01.040 | Armadura em barra de aço CA-50 (A ou B) fyk = 500 MPa | KG | 932.64 | 10.75 | 13.35 | 12450.74 | Considerado 80kg/m³ de concreto (80kg x 11,66m³) = 932,64kg |  | 12450.74
7.2.3 | PMSP EDIF | 3001016 | FORMA ESPECIAL DE CHAPAS PLASTIFICADAS (10MM) - PLANA | M2 | 155.44 | 115.9 | 143.98 | 22380.25 | Conforme projeto (2 unid vigas x 118,70m x 0,20m x 2 lados) + (36 unid pilar x 4,20m alt x 0,20m x 2 lados) = 155,44m² |  | 22380.25
7.2.4 | CDHU | 11.01.130 | Concreto usinado, fck = 25 MPa | M3 | 11.66 | 509.9 | 633.45 | 7386.03 | Conforme projeto (2 unid vigas x 118,70m x 0,20m x 0,15m) + (36 unid pilar x 4,20m alt x 0,20m x 0,15m) = 11,66m³ |  | 7386.03
7.2.5 | CDHU | 11.16.060 | Lançamento e adensamento de concreto ou massa em estrutura | M3 | 11.66 | 124.86 | 155.11 | 1808.58 | Conforme projeto (2 unid vigas x 118,70m x 0,20m x 0,15m) + (36 unid pilar x 4,20m alt x 0,20m x 0,15m) = 11,66m³ |  | 1808.58
7.2.6 | CDHU | 14.20.010 | Vergas, contravergas e pilaretes de concreto armado | M3 | 2.45 | 1865.57 | 2317.6 | 5678.12 | Conforme projeto Portas (6,00m + 2,02m + 1,80m + 4,00m) + Janelas (10,80m + 57,20m) x 0,20m x 0,15m = 2,45m³ |  | 5678.12
7.2.7 | SINAPI | 101964 | LAJE PRÉ-MOLDADA UNIDIRECIONAL, BIAPOIADA, PARA FORRO, ENCHIMENTO EM CERÂMICA, VIGOTA CONVENCIONAL, ALTURA TOTAL DA LAJE (ENCHIMENTO+CAPA) = (8+3). AF_11/2020_PA | M2 | 65 | 174.1 | 216.28 | 14058.2 | Conforme projeto (adm/recepção e ferramentas) = 65,00m² |  | 14058.2
7.3 | Cobertura | [6 empty] | 54768.41 |  |  | 0
7.3.1 | CDHU | 15.03.030 | Fornecimento e montagem de estrutura em aço ASTM-A36, sem pintura | KG | 961.46 | 27.3 | 33.91 | 32603.11 | Conforme projeto (74,88m² x 12kg/m² de área) = 961,46kg |  | 32603.11
7.3.2 | SINAPI | 100727 | PINTURA COM TINTA EPOXÍDICA DE FUNDO PULVERIZADA SOBRE PERFIL METÁLICO EXECUTADO EM FÁBRICA (POR DEMÃO). AF_01/2020_PE | M2 | 96.15 | 31.81 | 39.52 | 3799.85 | Conforme projeto (74,88m² x 20%) = 96,15m² |  | 3799.85
7.3.3 | CDHU | 16.12.060 | Telhamento em chapa de aço pré-pintada com epóxi e poliéster, perfil trapezoidal, com espessura de 0,50 mm e altura de 40 mm | M2 | 80.12 | 103.6 | 128.7 | 10311.44 | Conforme projeto (74,88m² x 7% inclinação) = 80,12m² |  | 10311.44
7.3.4 | CDHU | 16.33.052 | Calha, rufo, afins em chapa galvanizada nº 24 - corte 0,50 m | M | 14.4 | 157.62 | 195.81 | 2819.66 | Conforme projeto = 14,40m |  | 2819.66
7.3.5 | SINAPI | 89578 | TUBO PVC, SÉRIE R, ÁGUA PLUVIAL, DN 100 MM, FORNECIDO E INSTALADO EM CONDUTORES VERTICAIS DE ÁGUAS PLUVIAIS. AF_06/2022 | M | 32.6 | 36.73 | 45.63 | 1487.54 | Conforme projeto, 6 condutores de 4,50m e 2 condutores de 2,80m = 32,60m |  | 1487.54
7.3.6 | PMSP EDIF | 6080003 | REVISÃO, ESCOVAÇÃO, INCLUSIVE TOMADA DE GOTEIRAS DE TELHADOS EM GERAL, EXCLUSIVE PARA TELHAS DE BARRO COZIDO OU VIDRO | M2 | 93.6 | 32.22 | 40.03 | 3746.81 | Considerado 30% da cobertura existente = 93,60m² |  | 3746.81
7.4 | Pisos | [6 empty] | 27251.63 |  |  | 0
7.4.1 | Interno | [6 empty] | 27251.63 |  |  | 0
7.4.1.1 | SINAPI | 97097 | ACABAMENTO POLIDO PARA PISO DE CONCRETO ARMADO OU LAJE SOBRE SOLO DE ALTA RESISTÊNCIA. AF_09/2021 | M2 | 74.88 | 37.06 | 46.04 | 3447.48 | Conforme projeto = 74,88m² |  | 3447.48
7.4.1.2 | SINAPI | 98565 | PROTEÇÃO MECÂNICA DE SUPERFICIE HORIZONTAL COM ARGAMASSA DE CIMENTO E AREIA, TRAÇO 1:3, E=3CM. AF_09/2023 | M2 | 306.02 | 57.77 | 71.77 | 21963.06 | Conforme projeto = 306,02m² |  | 21963.06
7.4.1.3 | CDHU | 17.03.310 | Rodapé em cimentado desempenado e alisado com altura 7 cm | M | 51.8 | 26.45 | 32.86 | 1702.15 | Conforme projeto = 51,80m |  | 1702.15
7.4.1.4 | SINAPI | 98689 | SOLEIRA EM GRANITO, LARGURA 15 CM, ESPESSURA 2,0 CM. AF_09/2020 | M | 0.9 | 124.27 | 154.38 | 138.94 | Conforme P5 = 0,90m |  | 138.94
7.5 | Revestimentos | [6 empty] | 5411.69 |  |  | 0
7.5.1 | Interno | [6 empty] | 5411.69 |  |  | 0
7.5.1.1 | SINAPI | 87887 | CHAPISCO APLICADO NO TETO OU EM ESTRUTURA, COM DESEMPENADEIRA DENTADA. ARGAMASSA INDUSTRIALIZADA COM PREPARO EM MISTURADOR 300 KG. AF_10/2022 | M2 | 65.84 | 17.99 | 22.35 | 1471.52 | Conforme projeto = 65,84m² |  | 1471.52
7.5.1.2 | SINAPI | 87535 | EMBOÇO, EM ARGAMASSA TRAÇO 1:2:8, PREPARO MECÂNICO, APLICADO MANUALMENTE EM PAREDES INTERNAS DE AMBIENTES COM ÁREA MAIOR QUE 10M², E = 17,5MM, COM TALISCAS. AF_03/2024 | M2 | 0.84 | 33.53 | 41.65 | 34.99 | Conforme projeto, em cima da pia e tanque = (0,60m x 0,70m x 2 unid) = 0,84m² |  | 34.99
7.5.1.3 | SINAPI | 98555 | IMPERMEABILIZAÇÃO DE SUPERFÍCIE COM ARGAMASSA POLIMÉRICA / MEMBRANA ACRÍLICA, 3 DEMÃOS. AF_09/2023 | M2 | 0.84 | 35.77 | 44.44 | 37.33 | Conforme projeto, em cima da pia e tanque = (0,60m x 0,70m x 2 unid) = 0,84m² |  | 37.33
7.5.1.4 | SINAPI | 87275 | REVESTIMENTO CERÂMICO PARA PAREDES INTERNAS COM PLACAS TIPO ESMALTADA DE DIMENSÕES 33X45 CM APLICADAS A MEIA ALTURA DAS PAREDES. AF_02/2023_PE | M2 | 0.84 | 75.71 | 94.05 | 79 | Conforme projeto, em cima da pia e tanque = (0,60m x 0,70m x 2 unid) = 0,84m² |  | 79
7.5.1.5 | SINAPI | 90406 | MASSA ÚNICA, EM ARGAMASSA TRAÇO 1:2:8, PREPARO MECÂNICO, APLICADA MANUALMENTE EM TETO, E = 17,5MM, COM TALISCAS. AF_03/2024 | M2 | 65 | 46.92 | 58.29 | 3788.85 | Conforme projeto = 65,00m² |  | 3788.85
7.6 | Esquadrias | [6 empty] | 97178.74 |  |  | 0
7.6.1 | SINAPI | 101965 | PEITORIL LINEAR EM GRANITO OU MÁRMORE, L = 15CM, COMPRIMENTO DE ATÉ 2M, ASSENTADO COM ARGAMASSA 1:6 COM ADITIVO. AF_11/2020 | M | 26.5 | 162.13 | 201.41 | 5337.37 | Conforme projeto, J1 e J2 (1,50m x 3 unid) + (1,00m x 22 unid) = 26,50m |  | 5337.37
7.6.2 | CDHU | 24.01.030 | Caixilho em ferro basculante, sob medida | M2 | 26.5 | 1458.6 | 1812.02 | 48018.53 | Conforme projeto, J1 e J2 (1,50m x 1,00m x 3 unid) + (1,00m x 1,00m x 22 unid) = 26,50m² |  | 48018.53
7.6.3 | CDHU | 23.08.242 | Porta lisa de correr suspensa em madeira com batente | M2 | 3.61 | 551.27 | 684.84 | 2472.27 | Conforme projeto, P2 (1,72m x 2,10m) = 3,61m² |  | 2472.27
7.6.4 | CDHU | 23.13.052 | Porta lisa de madeira, interna, resistente a umidade "PIM RU", para acabamento em pintura, tipo acessível, padrão dimensional médio/pesado, com ferragens, completo - 90 x 210 cm | UN | 4 | 805.78 | 1001.02 | 4004.08 | Conforme projeto, P1 = 4 unid |  | 4004.08
7.6.5 | CDHU | 24.02.060 | Porta/portão de abrir em chapa, sob medida | M2 | 1.89 | 1001.36 | 1243.99 | 2351.14 | Conforme projeto, P5 (0,90m x 2,10m) = 1,89m² |  | 2351.14
7.6.6 | CDHU | 24.02.290 | Porta/portão de correr em chapa cega dupla, sob medida | M2 | 16.7 | 1323.59 | 1644.3 | 27459.81 | Conforme projeto, P3 e P4 (1,50m x 2,50m) + (3,70m x 3,50m) = 16,70m² |  | 27459.81
7.6.7 | CDHU | 26.01.230 | Vidro fantasia de 3/4 mm | M2 | 26.5 | 228.9 | 284.36 | 7535.54 | Conforme projeto, J1 e J2 (1,50m x 1,00m x 3 unid) + (1,00m x 1,00m x 22 unid) = 26,50m² |  | 7535.54
7.7 | Instalações Elétricas | [6 empty] | 130219.67 |  |  | 0
7.7.1 | Entrada de energia | [6 empty] | 6378.2 |  |  | 0
7.7.1.1 | CDHU | 38.13.030 | Eletroduto corrugado em polietileno de alta densidade, DN= 75 mm, com acessórios | M | 20 | 16.13 | 20.04 | 400.8 | Conforme projeto = 20,00m |  | 400.8
7.7.1.2 | CDHU | 39.21.090 | Cabo de cobre flexível de 50 mm², isolamento 0,6/1kV - isolação HEPR 90°C | M | 80 | 53.42 | 66.36 | 5308.8 | Conforme projeto = 80,00m |  | 5308.8
7.7.1.3 | CDHU | 39.21.070 | Cabo de cobre flexível de 25 mm², isolamento 0,6/1kV - isolação HEPR 90°C | M | 20 | 26.91 | 33.43 | 668.6 | Conforme projeto = 20,00m |  | 668.6
7.7.2 | Infraestrutura | [6 empty] | 22150.27 |  |  | 0
7.7.2.1 | CDHU | 40.06.040 | Condulete metálico de 3/4´ | CJ | 30 | 40.21 | 49.95 | 1498.5 | Conforme pojeto = 30 unid |  | 1498.5
7.7.2.2 | PMSP EDIF | 9013038 | ELETROCALHA PERF. GALV. ELETROL. CHAPA 14 - 100X50MM C/ TAMPA E INST. | M | 20 | 122.03 | 151.6 | 3032 | Conforme projeto = 20,00m |  | 3032
7.7.2.3 | CDHU | 38.07.300 | Perfilado perfurado 38 x 38 mm em chapa 14 pré-zincada, com acessórios | M | 110 | 46.08 | 57.25 | 6297.5 | Conforme projeto = 110,00m |  | 6297.5
7.7.2.4 | CDHU | 38.04.040 | Eletroduto galvanizado conforme NBR13057 - 3/4´ com acessórios | M | 155 | 46.22 | 57.42 | 8900.1 | Considerado 155,00m |  | 8900.1
7.7.2.5 | PMSP EDIF | 9005017 | QUADRO DE DISTRIBUIÇÃO EM CHAPA METÁLICA - PARA ATÉ 44 DISJUNTORES | UN | 1 | 1792.02 | 2226.23 | 2226.23 | Conforme projeto = 1 unid |  | 2226.23
7.7.2.6 | CDHU | 37.10.010 | Barramento de cobre nu | KG | 1.2 | 131.43 | 163.28 | 195.94 | Conforme projeto = 1,20m |  | 195.94
7.7.3 | Quadro de Distribuição e Circuitos | [6 empty] | 15578.94 |  |  | 0
7.7.3.1 | SINAPI | 93655 | DISJUNTOR MONOPOLAR TIPO DIN, CORRENTE NOMINAL DE 20A - FORNECIMENTO E INSTALAÇÃO. AF_10/2020 | UN | 1 | 14.82 | 18.41 | 18.41 | Conforme projeto = 1 unid |  | 18.41
7.7.3.2 | SINAPI | 93653 | DISJUNTOR MONOPOLAR TIPO DIN, CORRENTE NOMINAL DE 10A - FORNECIMENTO E INSTALAÇÃO. AF_10/2020 | UN | 1 | 12.13 | 15.07 | 15.07 | Conforme projeto = 1 unid |  | 15.07
7.7.3.3 | SINAPI | 93662 | DISJUNTOR BIPOLAR TIPO DIN, CORRENTE NOMINAL DE 20A - FORNECIMENTO E INSTALAÇÃO. AF_10/2020 | UN | 5 | 61.07 | 75.87 | 379.35 | Conforme projeto = 5 unid |  | 379.35
7.7.3.4 | SINAPI | 93654 | DISJUNTOR MONOPOLAR TIPO DIN, CORRENTE NOMINAL DE 16A - FORNECIMENTO E INSTALAÇÃO. AF_10/2020 | UN | 9 | 13.08 | 16.25 | 146.25 | Conforme projeto = 9 unid |  | 146.25
7.7.3.5 | SINAPI | 93661 | DISJUNTOR BIPOLAR TIPO DIN, CORRENTE NOMINAL DE 16A - FORNECIMENTO E INSTALAÇÃO. AF_10/2020 | UN | 4 | 57.59 | 71.54 | 286.16 | Conforme projeto = 4 unid |  | 286.16
7.7.3.6 | SINAPI | 101894 | DISJUNTOR TRIPOLAR TIPO NEMA, CORRENTE NOMINAL DE 60 ATÉ 100A - FORNECIMENTO E INSTALAÇÃO. AF_10/2020 | UN | 1 | 171.76 | 213.38 | 213.38 | Conforme projeto = 1 unid |  | 213.38
7.7.3.7 | PMSP EDIF | 9017001 | DPS - DISPOSITIVO PROTEÇÃO CONTRA SURTOS 275V - 40KA | UN | 4 | 232.68 | 289.06 | 1156.24 | Conforme projeto = 4 unid |  | 1156.24
7.7.3.8 | CDHU | 37.17.060 | Dispositivo diferencial residual de 25 A x 30 mA - 2 polos | UN | 4 | 187.89 | 233.42 | 933.68 | Conforme projeto = 4 unid |  | 933.68
7.7.3.9 | SINAPI | 91929 | CABO DE COBRE FLEXÍVEL ISOLADO, 4 MM², ANTI-CHAMA 0,6/1,0 KV, PARA CIRCUITOS TERMINAIS - FORNECIMENTO E INSTALAÇÃO. AF_03/2023 | M | 640 | 8.45 | 10.5 | 6720 | Conforme projeto = 640,00m |  | 6720
7.7.3.10 | SINAPI | 91927 | CABO DE COBRE FLEXÍVEL ISOLADO, 2,5 MM², ANTI-CHAMA 0,6/1,0 KV, PARA CIRCUITOS TERMINAIS - FORNECIMENTO E INSTALAÇÃO. AF_03/2023 | M | 440 | 5.8 | 7.21 | 3172.4 | Conforme projeto = 440,00m |  | 3172.4
7.7.3.11 | SINAPI | 91925 | CABO DE COBRE FLEXÍVEL ISOLADO, 1,5 MM², ANTI-CHAMA 0,6/1,0 KV, PARA CIRCUITOS TERMINAIS - FORNECIMENTO E INSTALAÇÃO. AF_03/2023 | M | 470 | 4.35 | 5.4 | 2538 | Conforme projeto = 470,00m |  | 2538
7.7.4 | Acessórios | [6 empty] | 54846.26 |  |  | 0
7.7.4.1 | CDHU | 40.05.020 | Interruptor com 1 tecla simples e placa | CJ | 2 | 31.58 | 39.23 | 78.46 | Conforme projeto = 2 unid |  | 78.46
7.7.4.2 | CDHU | 40.05.080 | Interruptor com 1 tecla paralelo e placa | CJ | 2 | 27.41 | 34.05 | 68.1 | Conforme projeto = 2 unid |  | 68.1
7.7.4.3 | CDHU | 40.05.170 | Interruptor bipolar paralelo, 1 tecla dupla e placa | CJ | 6 | 66.46 | 82.56 | 495.36 | Conforme projeto = 6 unid |  | 495.36
7.7.4.4 | CDHU | 40.05.180 | Interruptor bipolar simples, 1 tecla dupla e placa | CJ | 2 | 60.77 | 75.49 | 150.98 | Conforme projeto = 2 unid |  | 150.98
7.7.4.5 | CDHU | 40.04.450 | Tomada 2P+T de 10 A - 250 V, completa | CJ | 7 | 27.77 | 34.5 | 241.5 | Conforme projeto = 7 unid |  | 241.5
7.7.4.6 | CDHU | 40.04.470 | Conjunto 2 tomadas 2P+T de 10 A, completo | CJ | 5 | 47.4 | 58.89 | 294.45 | Conforme projeto = 5 unid |  | 294.45
7.7.4.7 | CDHU | 41.31.040 | Luminária LED retangular de sobrepor com difusor translúcido, 4000 K, fluxo luminoso de 3690 a 4800 lm, potência de 35 W a 41 W | UN | 10 | 332.92 | 413.59 | 4135.9 | Conforme projeto = 10 unid |  | 4135.9
7.7.4.8 | CDHU | 41.13.102 | Luminária blindada tipo arandela de 45º e 90º, para lâmpada LED | UN | 2 | 290.26 | 360.59 | 721.18 | Conforme projeto = 2 unid |  | 721.18
7.7.4.9 | CDHU | 41.02.580 | Lâmpada LED 13,5W, com base E-27, 1400 até 1510 lm | UN | 2 | 22.77 | 28.29 | 56.58 | Conforme projeto = 2 unid |  | 56.58
7.7.4.10 | CDHU | 41.14.510 | Luminária industrial pendente com refletor prismático sem alojamento para reator, para lâmpadas vapor de sódio/metálico ou mista de 150 W/250 W/400 W | UN | 21 | 275.06 | 341.71 | 7175.91 | Conforme projeto = 21 unid |  | 7175.91
7.7.4.11 | PMSP EDIF | 9082079 | LÂMPADA DE LED (BULBO) SOQUETE E-27/ E-40 - 70W | UN | 21 | 97.47 | 121.09 | 2542.89 | Conforme projeto = 21 unid |  | 2542.89
7.7.4.12 | PMSP EDIF | 17010071 | VENTILADOR DE PAREDE, DIÂM. MÍN.=65CM | UN | 3 | 820.2 | 1018.93 | 3056.79 | Conforme projeto = 3 unid |  | 3056.79
7.7.4.13 | FDE | 09.12.001 | EX-01 EXAUSTOR AXIAL DN 40CM | UNID | 16 | 1802.51 | 2239.26 | 35828.16 | Conforme projeto = 16 unid |  | 35828.16
7.7.5 | SPDA | [6 empty] | 16608.81 |  |  | 0
7.7.5.1 | CDHU | 42.01.086 | Captor tipo terminal aéreo, h= 300 mm em alumínio | UN | 28 | 17.35 | 21.55 | 603.4 | Conforme projeto = 28 unid |  | 603.4
7.7.5.2 | PMSP EDIF | 9011095 | BARRA CHATA DE ALUMÍNIO TIPO FITA 1/8" X 7/8" | M | 300 | 27.39 | 34.03 | 10209 | Conforme projeto = 300,00m |  | 10209
7.7.5.3 | CDHU | 42.05.170 | Vergalhão liso de aço galvanizado, diâmetro de 3/8´ | M | 29 | 35.3 | 43.85 | 1271.65 | Conforme projeto = 29,00m |  | 1271.65
7.7.5.4 | CDHU | 42.05.230 | Clips de fixação para vergalhão em aço galvanizado de 3/8´ | UN | 168 | 13.59 | 16.88 | 2835.84 | Conforme projeto = 168 unid |  | 2835.84
7.7.5.5 | CDHU | 39.09.040 | Conector split-bolt para cabo de 35 mm², latão, simples | UN | 29 | 16.48 | 20.47 | 593.63 | Conforme projeto = 29 unid |  | 593.63
7.7.5.6 | CDHU | 39.10.130 | Terminal de pressão/compressão para cabo de 35 mm² | UN | 28 | 18.37 | 22.82 | 638.96 | Conforme projeto = 28 unid |  | 638.96
7.7.5.7 | CDHU | 39.04.070 | Cabo de cobre nu, têmpera mole, classe 2, de 35 mm² | M | 1 | 44.12 | 54.81 | 54.81 | Conforme projeto = 1,00m |  | 54.81
7.7.5.8 | CDHU | 39.15.040 | Cabo de alumínio nu sem alma de aço CA, 2 AWG - Iris | M | 28 | 11.54 | 14.34 | 401.52 | Conforme projeto = 28,00m |  | 401.52
7.7.6 | Informática | [6 empty] | 14657.19 |  |  | 0
7.7.6.1 | CDHU | 66.08.100 | Rack fechado padrão metálico, 19 x 12 Us x 470 mm | UN | 1 | 1256.22 | 1560.6 | 1560.6 | Conforme levantamento Setor de TI |  | 1560.6
7.7.6.2 | CDHU | 69.20.200 | Bandeja fixa para rack, 19´ x 500 mm | UN | 1 | 100.4 | 124.73 | 124.73 | Conforme levantamento Setor de TI |  | 124.73
7.7.6.3 | PMSP EDIF | 9090021 | GUIA ORGANIZADORA DE CABOS 19" - 1V - INSTALADA | UN | 1 | 23.51 | 29.21 | 29.21 | Conforme levantamento Setor de TI |  | 29.21
7.7.6.4 | PMSP EDIF | 9090015 | PATCH PAINEL - 24 PORTAS - INSTALADO | UN | 1 | 435.87 | 541.48 | 541.48 | Conforme levantamento Setor de TI |  | 541.48
7.7.6.5 | CDHU | 69.20.230 | Calha de aço com 8 tomadas 2P+T - 250 V, com cabo | UN | 1 | 95.46 | 118.59 | 118.59 | Conforme levantamento Setor de TI |  | 118.59
7.7.6.6 | PMSP EDIF | 9090017 | SWITCH - 24 PORTAS - INSTALADO | UN | 1 | 455.3 | 565.62 | 565.62 | Conforme levantamento Setor de TI |  | 565.62
7.7.6.7 | PMSP EDIF | 9090031 | PATCH CORD RJ45 - 1,5M | UN | 40 | 15.01 | 18.65 | 746 | Conforme levantamento Setor de TI |  | 746
7.7.6.8 | SINAPI | 98295 | CABO ELETRÔNICO CATEGORIA 5E, INSTALADO EM EDIFICAÇÃO INSTITUCIONAL - FORNECIMENTO E INSTALAÇÃO. AF_11/2019 | M | 610 | 6.47 | 8.04 | 4904.4 | Conforme levantamento Setor de TI |  | 4904.4
7.7.6.9 | PMSP EDIF | 9002002 | ELETRODUTO DE PVC RÍGIDO, ROSCÁVEL - 25MM (3/4") | M | 60 | 24.76 | 30.76 | 1845.6 | Conforme levantamento Setor de TI |  | 1845.6
7.7.6.10 | PMSP EDIF | 9005029 | CAIXA DE PASSAGEM TIPO CONDULETE - 3/4" | UN | 20 | 24.56 | 30.51 | 610.2 | Conforme levantamento Setor de TI |  | 610.2
7.7.6.11 | SINAPI | 98307 | TOMADA DE REDE RJ45 - FORNECIMENTO E INSTALAÇÃO. AF_11/2019 | UN | 20 | 53 | 65.84 | 1316.8 | Conforme levantamento Setor de TI |  | 1316.8
7.7.6.12 | CDHU | 69.03.301 | Central de Pabx para 2 linhas e 8 ramais | UN | 1 | 1846.54 | 2293.96 | 2293.96 | Conforme levantamento Setor de TI |  | 2293.96
7.8 | Hidráulica | [6 empty] | 6683.82 |  |  | 0
7.8.1 | Água fria | [6 empty] | 1400.86 |  |  | 0
7.8.1.1 | CDHU | 46.01.010 | Tubo de PVC rígido soldável marrom, DN= 20 mm, (1/2´), inclusive conexões | M | 6 | 32.29 | 40.11 | 240.66 | Considerado 6,00m |  | 240.66
7.8.1.2 | CDHU | 46.01.020 | Tubo de PVC rígido soldável marrom, DN= 25 mm, (3/4´), inclusive conexões | M | 24 | 32.59 | 40.49 | 971.76 | Considerado 30,00m |  | 971.76
7.8.1.3 | SINAPI | 89987 | REGISTRO DE GAVETA BRUTO, LATÃO, ROSCÁVEL, 3/4", COM ACABAMENTO E CANOPLA CROMADOS - FORNECIMENTO E INSTALAÇÃO. AF_08/2021 | UN | 2 | 75.84 | 94.22 | 188.44 | Conforme projeto = 2 unid |  | 188.44
7.8.2 | Esgoto | [6 empty] | 5282.96 |  |  | 0
7.8.2.1 | PMSP EDIF | 2002001 | ESCAVAÇÃO MANUAL COM PROFUNDIDADE IGUAL OU INFERIOR A 1,50M | M3 | 0.84 | 76.89 | 95.52 | 80.24 | Considerado para caixas de esgoto (2 unid x 0,75m x 0,75m x 0,75m) = 0,84m³ |  | 80.24
7.8.2.2 | CDHU | 46.02.070 | Tubo de PVC rígido branco PxB com virola e anel de borracha, linha esgoto série normal, DN= 100 mm, inclusive conexões | M | 30 | 82.25 | 102.18 | 3065.4 | Considerado 30,00m |  | 3065.4
7.8.2.3 | CDHU | 46.02.060 | Tubo de PVC rígido branco PxB com virola e anel de borracha, linha esgoto série normal, DN= 75 mm, inclusive conexões | M | 6 | 75.79 | 94.15 | 564.9 | Considerado 6,00m |  | 564.9
7.8.2.4 | CDHU | 46.02.050 | Tubo de PVC rígido branco PxB com virola e anel de borracha, linha esgoto série normal, DN= 50 mm, inclusive conexões | M | 6 | 47.86 | 59.46 | 356.76 | Considerado 6,00m |  | 356.76
7.8.2.5 | SINAPI | 97906 | CAIXA ENTERRADA HIDRÁULICA RETANGULAR, EM ALVENARIA COM BLOCOS DE CONCRETO, DIMENSÕES INTERNAS: 0,6X0,6X0,6 M PARA REDE DE ESGOTO. AF_12/2020 | UN | 2 | 489.28 | 607.83 | 1215.66 | Conforme projeto = 2 unid |  | 1215.66
7.9 | Louças, metais e acessórios | [6 empty] | 2055.28 |  |  | 0
7.9.1 | Lavanderia | [6 empty] | 2055.28 |  |  | 0
7.9.1.1 | SINAPI | 86872 | TANQUE DE LOUÇA BRANCA COM COLUNA, 30L OU EQUIVALENTE - FORNECIMENTO E INSTALAÇÃO. AF_01/2020 | UN | 1 | 726.08 | 902.01 | 902.01 | Conforme projeto = 1 unid |  | 902.01
7.9.1.2 | SINAPI | 86904 | LAVATÓRIO LOUÇA BRANCA SUSPENSO, 29,5 X 39CM OU EQUIVALENTE, PADRÃO POPULAR - FORNECIMENTO E INSTALAÇÃO. AF_01/2020 | UN | 1 | 150.65 | 187.15 | 187.15 | Conforme projeto = 1 unid |  | 187.15
7.9.1.3 | SINAPI | 86877 | VÁLVULA EM METAL CROMADO 1.1/2" X 1.1/2" PARA TANQUE OU LAVATÓRIO, COM OU SEM LADRÃO - FORNECIMENTO E INSTALAÇÃO. AF_01/2020 | UN | 2 | 64.69 | 80.36 | 160.72 | Conforme projeto = 2 unid |  | 160.72
7.9.1.4 | SINAPI | 86887 | ENGATE FLEXÍVEL EM INOX, 1/2 X 40CM - FORNECIMENTO E INSTALAÇÃO. AF_01/2020 | UN | 1 | 52.22 | 64.87 | 64.87 | Conforme projeto = 1 unid |  | 64.87
7.9.1.5 | SINAPI | 86883 | SIFÃO DO TIPO FLEXÍVEL EM PVC 1 X 1.1/2 - FORNECIMENTO E INSTALAÇÃO. AF_01/2020 | UN | 2 | 14.88 | 18.49 | 36.98 | Conforme projeto = 2 unid |  | 36.98
7.9.1.6 | SINAPI | 86914 | TORNEIRA CROMADA 1/2" OU 3/4" PARA TANQUE, PADRÃO MÉDIO - FORNECIMENTO E INSTALAÇÃO. AF_01/2020 | UN | 1 | 84.81 | 105.36 | 105.36 | Conforme projeto = 1 unid |  | 105.36
7.9.1.7 | CDHU | 44.03.645 | Torneira de mesa automática, acionamento hidromecânico, em latão cromado, DN= 1/2´ou 3/4´ | UN | 1 | 149.35 | 185.54 | 185.54 | Conforme projeto = 1 unid |  | 185.54
7.9.1.8 | PMSP EDIF | 10014066 | DISPENSER PAPEL TOALHA, DE PAREDE, MANUAL, PARA SANITÁRIOS - ABS - ALTO IMPACTO - AUTO CORTE | UN | 1 | 259.2 | 322 | 322 | Conforme projeto = 1 unid |  | 322
7.9.1.9 | SINAPI | 95547 | SABONETEIRA PLASTICA TIPO DISPENSER PARA SABONETE LIQUIDO COM RESERVATORIO 800 A 1500 ML, INCLUSO FIXAÇÃO. AF_01/2020 | UN | 1 | 72.97 | 90.65 | 90.65 | Conforme projeto = 1 unid |  | 90.65
7.11 | Serviços complementares | [6 empty] | 2372.66 |  |  | 0
7.11.1 | Diversos | [6 empty] | 2372.66 |  |  | 0
7.11.1.1 | CDHU | 44.02.062 | Tampo/bancada em granito, com frontão, espessura de 2 cm, acabamento polido | M2 | 1.93 | 989.58 | 1229.36 | 2372.66 | Conforme projeto = 1,93m² |  | 2372.66
8 | Geral | [6 empty] | 271614.96 |  | 271614.96 | 0
8.1 | Iluminação externa | [6 empty] | 55611.47 |  |  | 0
8.1.1 | CDHU | 12.01.041 | Broca em concreto armado diâmetro de 25 cm - completa | M | 30 | 82.8 | 102.86 | 3085.8 | Conforme projeto (6 unid x 5,00m) = 30,00m |  | 3085.8
8.1.2 | CDHU | 38.13.016 | Eletroduto corrugado em polietileno de alta densidade, DN= 40 mm, com acessórios | M | 160 | 8.02 | 9.96 | 1593.6 | Conforme projeto = 160,00m |  | 1593.6
8.1.3 | CDHU | 38.04.040 | Eletroduto galvanizado conforme NBR13057 - 3/4´ com acessórios | M | 55 | 46.22 | 57.42 | 3158.1 | Conforme projeto = 55,00m |  | 3158.1
8.1.4 | SINAPI | 91929 | CABO DE COBRE FLEXÍVEL ISOLADO, 4 MM², ANTI-CHAMA 0,6/1,0 KV, PARA CIRCUITOS TERMINAIS - FORNECIMENTO E INSTALAÇÃO. AF_03/2023 | M | 460 | 8.45 | 10.5 | 4830 | Conforme projeto = 460,00m |  | 4830
8.1.5 | CDHU | 41.10.490 | Poste telecônico reto em aço SAE 1010/1020 galvanizado a fogo, com base, altura de 7,00 m | UN | 6 | 1909.61 | 2372.31 | 14233.86 | Conforme projeto = 6 unid |  | 14233.86
8.1.6 | CDHU | 41.10.070 | Cruzeta reforçada em ferro galvanizado para fixação de quatro luminárias | UN | 6 | 804.41 | 999.32 | 5995.92 | Conforme projeto = 6 unid |  | 5995.92
8.1.7 | CDHU | 41.12.210 | Projetor LED modular, fluxo luminoso de 26294 lm, eficiência mínima de 125 l/W - 150 W/200 W | UN | 18 | 982.68 | 1220.78 | 21974.04 | Conforme projeto = 18 unid |  | 21974.04
8.1.8 | SINAPI | 101902 | CONTATOR TRIPOLAR I NOMINAL 22A - FORNECIMENTO E INSTALAÇÃO. AF_10/2020 | UN | 2 | 224.22 | 278.55 | 557.1 | Conforme projeto = 2 unid |  | 557.1
8.1.9 | CDHU | 40.11.060 | Relé de tempo eletrônico de 0,6 até 6 s - 220V - 50/60 Hz | UN | 1 | 147.35 | 183.05 | 183.05 | Conforme projeto = 1 unid |  | 183.05
8.2 | Hidráulica | [6 empty] | 29221.11 |  |  | 0
8.2.1 | Água fria | [6 empty] | 9681.46 |  |  | 0
8.2.1.1 | CDHU | 45.01.020 | Entrada completa de água com abrigo e registro de gaveta, DN= 3/4´ | UN | 1 | 1479.72 | 1838.26 | 1838.26 | Conforme projeto = 1 unid |  | 1838.26
8.2.1.2 | CDHU | 46.01.010 | Tubo de PVC rígido soldável marrom, DN= 20 mm, (1/2´), inclusive conexões | M | 18 | 32.29 | 40.11 | 721.98 | Considerado 18,00m |  | 721.98
8.2.1.3 | CDHU | 46.01.020 | Tubo de PVC rígido soldável marrom, DN= 25 mm, (3/4´), inclusive conexões | M | 120 | 32.59 | 40.49 | 4858.8 | Considerado 120,00m |  | 4858.8
8.2.1.4 | CDHU | 46.01.030 | Tubo de PVC rígido soldável marrom, DN= 32 mm, (1´), inclusive conexões | M | 36 | 40.6 | 50.44 | 1815.84 | Considerado 36,00m |  | 1815.84
8.2.1.5 | CDHU | 44.03.400 | Torneira curta com rosca para uso geral, em latão fundido cromado, DN= 3/4´ | UN | 6 | 59.91 | 74.43 | 446.58 | Considerado 6 unid |  | 446.58
8.2.2 | Esgoto | [6 empty] | 19539.65 |  |  | 0
8.2.2.1 | PMSP EDIF | 2002001 | ESCAVAÇÃO MANUAL COM PROFUNDIDADE IGUAL OU INFERIOR A 1,50M | M3 | 2.53 | 76.89 | 95.52 | 241.67 | Considerado para caixas de esgoto (6 unid x 0,75m x 0,75m x 0,75m) = 2,53m³ |  | 241.67
8.2.2.2 | CDHU | 46.02.070 | Tubo de PVC rígido branco PxB com virola e anel de borracha, linha esgoto série normal, DN= 100 mm, inclusive conexões | M | 120 | 82.25 | 102.18 | 12261.6 | Considerado 120,00m |  | 12261.6
8.2.2.3 | CDHU | 46.02.060 | Tubo de PVC rígido branco PxB com virola e anel de borracha, linha esgoto série normal, DN= 75 mm, inclusive conexões | M | 36 | 75.79 | 94.15 | 3389.4 | Considerado 36,00m |  | 3389.4
8.2.2.4 | SINAPI | 97906 | CAIXA ENTERRADA HIDRÁULICA RETANGULAR, EM ALVENARIA COM BLOCOS DE CONCRETO, DIMENSÕES INTERNAS: 0,6X0,6X0,6 M PARA REDE DE ESGOTO. AF_12/2020 | UN | 6 | 489.28 | 607.83 | 3646.98 | Considerado 6 unid |  | 3646.98
8.3 | Serviços complementares | [6 empty] | 186782.38 |  |  | 0
8.3.1 | Fechamento de divisas | [6 empty] | 18602.83 |  |  | 0
8.3.1.1 | CDHU | 24.02.040 | Porta/portão tipo gradil sob medida | M2 | 15.85 | 944.76 | 1173.68 | 18602.83 | Conforme projeto (1 unid x 2,10m x 1,00m) + (1 unid x 2,50m x 5,50m) = 15,85m² |  | 18602.83
8.3.2 | Instalações de combate a incêndio | [6 empty] | 168179.55 |  |  | 0
8.3.2.1 | FDE | 08.08.028 | AH-04 ABRIGO PARA HIDRANTE COM MANGUEIRA 1 1/2" E ESGUICHO REGULÁVEL | UNID | 4 | 1659.09 | 2061.09 | 8244.36 | Conforme projeto = 4 unid |  | 8244.36
8.3.2.2 | FDE | 08.13.016 | TUBO ACO GALVANIZ NBR5580-cl MEDIA, DN65MM (2 1/2") - INCL CONEXOES | M | 420 | 224.12 | 278.42 | 116936.4 | Considerado 420,00m |  | 116936.4
8.3.2.3 | CDHU | 33.11.050 | Esmalte à base água em superfície metálica, inclusive preparo | M2 | 99.29 | 49.33 | 61.28 | 6084.49 | Considerado para pintura dos tubos 2 x 3,14 x 0,0325m x (420,00m + 0,0325m) + 2 x 3,14m x 0,0135m x (160,00m + 0,0135m) = 99,29m² |  | 6084.49
8.3.2.4 | CDHU | 50.01.090 | Botoeira para acionamento de bomba de incêndio tipo quebra-vidro | UN | 4 | 88.93 | 110.48 | 441.92 | Conforme projeto = 4 unid |  | 441.92
8.3.2.5 | CDHU | 50.05.270 | Central de detecção e alarme de incêndio completa, autonomia de 1 hora para 12 laços, 220 V/12 V | UN | 4 | 799.55 | 993.28 | 3973.12 | Conforme projeto = 4 unid |  | 3973.12
8.3.2.6 | CDHU | 50.05.490 | Sinalizador audiovisual endereçável com LED | UN | 6 | 396.21 | 492.21 | 2953.26 | Conforme projeto = 6 unid |  | 2953.26
8.3.2.7 | CDHU | 50.05.430 | Detector óptico de fumaça com base endereçável | UN | 26 | 235.09 | 292.05 | 7593.3 | Considerado para todas as edificações = 26 unid |  | 7593.3
8.3.2.8 | CDHU | 50.05.450 | Acionador manual quebra-vidro endereçável | UN | 8 | 190.24 | 236.34 | 1890.72 | Conforme projeto = 8 unid |  | 1890.72
8.3.2.9 | CDHU | 50.05.072 | Luminária de emergência LED de sobrepor, para teto ou parede, autonomia mínima 2 horas | UN | 26 | 103.14 | 128.13 | 3331.38 | Considerado para todas as edificações = 26 unid |  | 3331.38
8.3.2.10 | CDHU | 38.04.040 | Eletroduto galvanizado conforme NBR13057 - 3/4´ com acessórios | M | 160 | 46.22 | 57.42 | 9187.2 | Considerado 160,00m |  | 9187.2
8.3.2.11 | CDHU | 40.06.040 | Condulete metálico de 3/4´ | CJ | 30 | 40.21 | 49.95 | 1498.5 | Considerado 30 unid |  | 1498.5
8.3.2.12 | CDHU | 50.10.120 | Extintor manual de pó químico seco ABC - capacidade de 6 kg | UN | 14 | 272.75 | 338.84 | 4743.76 | Considerado para todas as edificações = 14 unid |  | 4743.76
8.3.2.13 | CDHU | 97.02.193 | Placa de sinalização em PVC fotoluminescente (200x200mm), com indicação de equipamentos de alarme, detecção e extinção de incêndio | UN | 36 | 21.89 | 27.19 | 978.84 | Considerado para todas as edificações = 36 unid |  | 978.84
8.3.2.14 | CDHU | 97.02.195 | Placa de sinalização em PVC fotoluminescente (240x120mm), com indicação de rota de evacuação e saída de emergência | UN | 10 | 25.94 | 32.23 | 322.3 | Considerado para todas as edificações = 10 unid |  | 322.3
TOTAL | [6 empty] | 3700852.02 |  |  | 3700852.02 | 3700852.02
Prefeitura Municipal de Itatiba, 23 de maio de 2025
Guilherme Zanutto Laurino
CAU A119388-0
Secretário Adjunto de Obras e Serviços Públicos
Engª Amanda Costa Magalhães
CREA: 506.338.959-1
Setor de Orçamentos

## Cronograma FF (hidden)
CRONOGRAMA FÍSICO / FINANCEIRO
OBRA: EXECUÇÃO DE MELHORIAS E ADEQUAÇÕES NO DEPÓSITO DE MATERIAIS PESADOS DA SECRETARIA DE OBRAS E SERVIÇOS PÚBLICOS
ITEM | DISCRIMINAÇÃO | TOTAL DO ITEM | PRIMEIRO | SEGUNDO | TERCEIRO | QUARTO | QUINTO | SEXTO | SETIMO | OITAVO | NONO | DECIMO | DECIMO PRIMEIRO | DECIMO SEGUNDO
|  | ( % / R$ ) | MÊS | MÊS | MÊS | MÊS | MÊS | MÊS | MÊS | MÊS | MÊS | MÊS | MÊS | MÊS
1 | Instalações Provisórias | #REF! | [12 empty] | 0%
|  | 3984.88 | 0 | 0 | 0 | 0 | 0 | 0 | 0 | 0 | 0 | 0 | 0 | 0
2 | Administração Central | #REF! | [12 empty] | 0%
|  | 170128.3 | 0 | 0 | 0 | 0 | 0 | 0 | 0 | 0 | 0 | 0 | 0 | 0
3 | #REF! | #REF! | [12 empty] | 0%
|  | #REF! | #REF! | #REF! |  | #REF! |  | #REF! | [5 empty] | #REF!
4 | #REF! | #REF! | [12 empty] | 0%
|  | #REF! | #REF!
5 | #REF! | #REF! | [12 empty] | 0%
|  | #REF! | #REF! | #REF! | #REF! | #REF! | #REF! | #REF!
6 | #REF! | #REF! | [12 empty] | 0%
|  | #REF! |  |  |  | #REF! | #REF! | #REF! | #REF! | #REF! | #REF! | #REF!
7 | Serviços Preliminares | #REF! | [12 empty] | 0%
|  | 70809.24 | [5 empty] | 0
8 | #REF! | #REF! | [12 empty] | 0%
|  | #REF! | [6 empty] | #REF!
9 | #REF! | #REF! | [12 empty] | 0%
|  | #REF! | [8 empty] | #REF! | #REF! | #REF!
10 | #REF! | #REF! | [12 empty] | 0%
|  | #REF! | #REF! | #REF! | #REF! | #REF! | #REF! | #REF!
11 | #REF! | #REF! | [12 empty] | 0%
|  | #REF! | [10 empty] | #REF! | #REF!
12 | #REF! | #REF! | [12 empty] | 0%
|  | #REF! | [5 empty] | #REF! | #REF! | #REF! | #REF! | #REF!
13 | #REF! | #REF! | [12 empty] | 0%
|  | #REF! |  | #REF! | #REF! | #REF! | #REF!
14 | #REF! | #REF! | [12 empty] | 0%
|  | #REF! |  | #REF! | #REF! | #REF! | #REF! | #REF! | #REF! | #REF!
15 | #REF! | #REF! | [12 empty] | 0%
|  | #REF! |  |  |  |  | #REF! | #REF! | #REF! | #REF!
16 | #REF! | #REF! | [12 empty] | 0%
|  | #REF! |  |  | #REF! | #REF! | #REF! | #REF! | #REF! | #REF! | #REF! | #REF! | #REF!
17 | #REF! | #REF! | [12 empty] | 0%
|  | #REF! | #REF! | #REF! | #REF! | #REF!
TOTAL GERAL: |  | #REF!
DESEMBOLSO TOTAL DO MÊS (R$): |  | MENSAL | #REF! | #REF! | #REF! | #REF! | #REF! | #REF! | #REF! | #REF! | #REF! | #REF! | #REF! | #REF!
|  | ACUM. | #REF! | #REF! | #REF! | #REF! | #REF! | #REF! | #REF! | #REF! | #REF! | #REF! | #REF! | #REF!
PERCENTUAL: |  | MENSAL | #REF! | #REF! | #REF! | #REF! | #REF! | #REF! | #REF! | #REF! | #REF! | #REF! | #REF! | #REF!
|  | ACUM. | #REF! | #REF! | #REF! | #REF! | #REF! | #REF! | #REF! | #REF! | #REF! | #REF! | #REF! | #REF!
Prefeitura Municipal de Itatiba, 07 de julho 2023
MARLI DE FÁTIMA PETRONILIO ANTENOR
Engª. Civil - CREA/SP 0601758059
Secretaria Adjunta de Obras e Serviços Públicos

## Cronograma FF 2M
CRONOGRAMA FÍSICO / FINANCEIRO
OBRA: EXECUÇÃO DE MELHORIAS E ADEQUAÇÕES NO DEPÓSITO DE MATERIAIS PESADOS DA SECRETARIA DE OBRAS E SERVIÇOS PÚBLICOS
ITEM | DISCRIMINAÇÃO | TOTAL DO ITEM | PRIMEIRO | SEGUNDO | TERCEIRO | QUARTO | QUINTO | SEXTO | SÉTIMO | OITAVO
|  | ( % / R$ ) | MÊS | MÊS | MÊS | MÊS | MÊS | MÊS | MÊS | MÊS
1 | Instalações Provisórias | 0.1077% | 25.21% | 10.68% | 10.68% | 10.68% | 10.68% | 10.68% | 10.68% | 10.68% | 100% | 27012243.19
|  | 3984.88 | 1004.5882 | 425.756 | 425.756 | 425.756 | 425.756 | 425.756 | 425.756 | 425.756
2 | Administração Central | 4.597% | 12.5% | 12.5% | 12.5% | 12.5% | 12.5% | 12.5% | 12.5% | 12.5% | 100%
|  | 170128.3 | 21266.0375 | 21266.0375 | 21266.0375 | 21266.0375 | 21266.0375 | 21266.0375 | 21266.0375 | 21266.0375
3 | Serviços Preliminares | 1.913% | 100% | [7 empty] | 100%
|  | 70809.24 | 70809.24
4 | Administrativo | 14.85% |  | 30% | 30% | 20% | 10% | 10% |  |  | 100%
|  | 549676.62 |  | 164902.986 | 164902.986 | 109935.324 | 54967.662 | 54967.662
5 | Vestiários e Refeitório | 38.5% |  | 20% | 20% | 30% | 15% | 10% | 5% |  | 100%
|  | 1424949.55 |  | 284989.91 | 284989.91 | 427484.865 | 213742.4325 | 142494.955 | 71247.4775
6 | Trânsito | 20.13% |  |  | 20% | 20% | 20% | 20% | 15% | 5% | 100%
|  | 744883.26 |  |  | 148976.652 | 148976.652 | 148976.652 | 148976.652 | 111732.489 | 37244.163
7 | Almoxarifado | 12.56% |  | 30% | 30% | 20% | 20% |  |  |  | 100%
|  | 464805.21 |  | 139441.563 | 139441.563 | 92961.042 | 92961.042
8 | Geral | 7.339% | [5 empty] | 40% | 40% | 20% | 100%
|  | 271614.96 | [5 empty] | 108645.984 | 108645.984 | 54322.992
TOTAL GERAL: |  | 3700852.02
DESEMBOLSO TOTAL DO MÊS (R$): |  | MENSAL | 93079.8657 | 611026.2525 | 760002.9045 | 801049.6765 | 532339.582 | 476777.0465 | 313317.744 | 113258.9485
|  | ACUM. | 93079.8657 | 704106.1182 | 1464109.0227 | 2265158.6991 | 2797498.2811 | 3274275.3276 | 3587593.0715 | 3700852.02
PERCENTUAL: |  | MENSAL | 2.515% | 16.51% | 20.54% | 21.65% | 14.38% | 12.88% | 8.466% | 3.06%
|  | ACUM. | 2.515% | 19.03% | 39.56% | 61.21% | 75.59% | 88.47% | 96.94% | 100%
Prefeitura Municipal de Itatiba, 23 de maio de 2025
Guilherme Zanutto Laurino
CAU A119388-0
Secretário Adjunto de Obras e Serviços Públicos
Engª Amanda Costa Magalhães
CREA: 506.338.959-1
Setor de Orçamentos

## Cronograma FF 12M (hidden)
CRONOGRAMA FÍSICO / FINANCEIRO
OBRA: EXECUÇÃO DE MELHORIAS E ADEQUAÇÕES NO DEPÓSITO DE MATERIAIS PESADOS DA SECRETARIA DE OBRAS E SERVIÇOS PÚBLICOS
ITEM | DISCRIMINAÇÃO | TOTAL DO ITEM | PRIMEIRO | SEGUNDO | TERCEIRO | QUARTO | QUINTO | SEXTO | SETIMO | OITAVO | NONO | DÉCIMO | DÉCIMO PRIMEIRO | DÉCIMO SEGUNDO
|  | ( % / R$ ) | MÊS | MÊS | MÊS | MÊS | MÊS | MÊS | MÊS | MÊS | MÊS | MÊS | MÊS | MÊS
1 | Instalações Provisórias | #REF! | 38% | 8% | 8% | 8% | 8% | 8% | 8% | 8% | 2% | 2% | 1.9% | 0.1% | 100% | 27012243.19
|  | 3984.88 | 1514.2544 | 318.7904 | 318.7904 | 318.7904 | 318.7904 | 318.7904 | 318.7904 | 318.7904 | 79.6976 | 79.6976 | 75.7127 | 3.9849
2 | Administração Central | #REF! | 8.333% | 8.333% | 8.333% | 8.333% | 8.333% | 8.333% | 8.333% | 8.333% | 8.333% | 8.333% | 8.333% | 8.333% | 100%
|  | 170128.3 | 14177.3583 | 14177.3583 | 14177.3583 | 14177.3583 | 14177.3583 | 14177.3583 | 14177.3583 | 14177.3583 | 14177.3583 | 14177.3583 | 14177.3583 | 14177.3583
3 | #REF! | #REF! | 100% | [11 empty] | 100%
|  | #REF! | #REF!
4 | #REF! | #REF! | 30% | 70% | [10 empty] | 100%
|  | #REF! | #REF! | #REF!
5 | #REF! | #REF! | 5% | 20% | 20% | 15% | 15% | 10% | 10% | 5% |  |  |  |  | 100%
|  | #REF! | #REF! | #REF! | #REF! | #REF! | #REF! | #REF! | #REF! | #REF!
6 | #REF! | #REF! |  |  |  |  | 20% | 15% | 15% | 15% | 15% | 10% | 10% |  | 100%
|  | #REF! |  |  |  |  | #REF! | #REF! | #REF! | #REF! | #REF! | #REF! | #REF!
7 | Serviços Preliminares | #REF! |  |  |  |  | 70% | 30% | [6 empty] | 100%
|  | 70809.24 |  |  |  |  | 49566.468 | 21242.772
8 | #REF! | #REF! | [8 empty] | 100% |  |  |  | 100%
|  | #REF! | [8 empty] | #REF!
9 | #REF! | #REF! | [5 empty] | 30% | 20% | 20% | 10% | 10% | 10% |  | 100%
|  | #REF! | [5 empty] | #REF! | #REF! | #REF! | #REF! | #REF! | #REF!
10 | #REF! | #REF! | 20% | 20% | 20% | 30% | 10% | [7 empty] | 100%
|  | #REF! | #REF! | #REF! | #REF! | #REF! | #REF!
11 | #REF! | #REF! | [10 empty] | 40% | 60% | 100%
|  | #REF! | [10 empty] | #REF! | #REF!
12 | #REF! | #REF! |  |  |  | 25% | 25% | 15% | 15% | 10% | 10% |  |  |  | 100%
|  | #REF! |  |  |  | #REF! | #REF! | #REF! | #REF! | #REF! | #REF!
13 | #REF! | #REF! |  | 20% | 20% | 20% | 10% | 10% | 10% | 10% |  |  |  |  | 100%
|  | #REF! |  | #REF! | #REF! | #REF! | #REF! | #REF! | #REF! | #REF!
14 | #REF! | #REF! |  | 20% | 20% | 20% | 10% | 10% | 10% | 10% |  |  |  |  | 100%
|  | #REF! |  | #REF! | #REF! | #REF! | #REF! | #REF! | #REF! | #REF!
15 | #REF! | #REF! | [6 empty] | 20% | 20% | 20% | 15% | 15% | 10% | 100%
|  | #REF! | [6 empty] | #REF! | #REF! | #REF! | #REF! | #REF! | #REF!
16 | #REF! | #REF! |  |  | 20% | 15% | 15% | 15% | 10% | 10% | 10% | 5% |  |  | 100%
|  | #REF! |  |  | #REF! | #REF! | #REF! | #REF! | #REF! | #REF! | #REF! | #REF!
17 | #REF! | #REF! |  |  |  | 40% | 30% | 30% | [6 empty] | 100%
|  | #REF! |  |  |  | #REF! | #REF! | #REF!
TOTAL GERAL: |  | #REF!
DESEMBOLSO TOTAL DO MÊS (R$): |  | MENSAL | #REF! | #REF! | #REF! | #REF! | #REF! | #REF! | #REF! | #REF! | #REF! | #REF! | #REF! | #REF!
|  | ACUM. | #REF! | #REF! | #REF! | #REF! | #REF! | #REF! | #REF! | #REF! | #REF! | #REF! | #REF! | #REF!
PERCENTUAL: |  | MENSAL | #REF! | #REF! | #REF! | #REF! | #REF! | #REF! | #REF! | #REF! | #REF! | #REF! | #REF! | #REF!
|  | ACUM. | #REF! | #REF! | #REF! | #REF! | #REF! | #REF! | #REF! | #REF! | #REF! | #REF! | #REF! | #REF!
Prefeitura Municipal de Itatiba, 18 de março de 2024
|  |  | Dr. Adilson Franco Penteado |  |  |  | Engª Amanda Costa Magalhães
|  |  | Engº. Civil - CREA/SP 060.055.351-3 |  |  |  | CREA: 506.338.959-1
|  |  | Secretário de Obras e Serviços Públicos |  |  |  | Setor de Orçamentos

## BDI
PREFEITURA MUNICIPAL DE ITATIBA
OBRA: EXECUÇÃO DE MELHORIAS E ADEQUAÇÕES NO DEPÓSITO DE MATERIAIS PESADOS DA SECRETARIA DE OBRAS E SERVIÇOS PÚBLICOS
Conforme legislação tributária municipal, definir estimativa de percentual da base de cálculo para o ISS: |  |  |  | 50%
Sobre a base de cálculo, definir a respectiva alíquota do ISS (entre 2% e 5%): |  |  |  | 5%
DETALHAMENTO DO BDI
| Item | Descrição dos Serviços | Siglas | %
SEM DESONERAÇÃO
| 1.1 | Administração Central | AC | 4.9%
| 1.2 | Seguro e Garantias | SG | 1%
| 1.3 | Risco | R | 1.27%
| 1.4 | Despesas Financeiras | DF | 1.39%
| 1.5 | Lucro | L | 7.3%
| 1.6 | Tributos (Impostos COFINS 3% e PIS 0,65%) | CP | 3.65%
| 1.7 | Tributos (ISS) | ISS | 2.5% | 0
| 1.8 | Tributos (Contribuição Previdenciária de Receita Bruta) | CPRB | 0%
| 1.9 | BDI CALCULADO |  | 24.23%
BDI CALCULADO CONFORME ACÓRDÃO Nº 2369/2011 – TCU
Prefeitura Municipal de Itatiba, 23 de maio de 2025
Arq. Guilherme Zanutto Laurino
CAU A119388-0
Secretário Adjunto de Obras e Serviços Públicos
Engª Amanda Costa Magalhães
CREA: 506.338.959-1
Setor de Orçamentos

## Qualificação (hidden)
SUGESTÃO DE QUALIFICAÇÃO TÉCNICA
ITEM | UNID | QUANT |  |  | 4% | 148034.0808
Alvenaria | m² | 755 | 5.502% | 203623.49 | OK
Aço | kg | 4709.81 | 3.835% | 141938.43
Concreto | m³ | 141.256 | 5.715% | 211507.34 | OK
Estrutura metálica | kg | 7027.27 | 12.88% | 476589.46 | OK
SUBCONTRATAÇÃO
24.11%
Estrutura metálica | kg | 3513.635