## Sheet (hidden)
PLANILHA DE SERVIÇOS
JULHO/21
Empreendimento: | CONSTRUCAO DO ESPACO SAUDE | [5 empty] | 1,17
0,05
Data Base: | JULHO/21 | [5 empty] | 0,01
Item | Código | Serviços | Un | Qtde | Valor Unit. | Valor Total
|  | CONSTRUCAO DO ESPACO SAUDE COM CANTEIRO E ADMINISTRAÇÃO LOCAL |  |  |  | 832193.7325
|  | CANTEIRO (INSTALAÇÃO E DESMOBILIZAÇÃO) |  |  |  | 7905.06
|  | ADMINISTRAÇÃO LOCAL |  |  |  | 33782.3225
1261 |  | CONSTRUCAO DO ESPACO SAUDE |  | 1 | 790506.35 | 790506.35
1261.01 |  | INFRAESTRUTURA |  |  | 108095.29 | 108095.29
1261.01.01 |  | FUNDACAO PROFUNDA |  |  | 46775.6 | 46775.6
1261.01.01.01 | 02.10.020 | Locação de obra de edificação | M2 | 280.33 | 13.96 | 3913.41
1261.01.01.02 | 12.05.010 | Taxa de mobilização e desmobilização de equipamentos para execução de estaca escavada | TX | 1 | 1858.16 | 1858.16
1261.01.01.03 | 12.05.030 | Estaca escavada mecanicamente, diâmetro de 30 cm até 30 t | M | 570 | 69.87 | 39825.9
1261.01.01.04 | 05.10.024 | Transporte de solo de 1ª e 2ª categoria por caminhão para distâncias superiores ao 10° km até o 15° km | M3 | 41.63 | 22.59 | 940.42
1261.01.01.05 | 07.10.020 | Espalhamento de solo em bota-fora com compactação sem controle | M3 | 41.63 | 5.71 | 237.71
1261.01.02 |  | BLOCOS E VIGAS BALDRAMES |  |  | 61319.69 | 61319.69
1261.01.02.01 | 06.02.020 | Escavação manual em solo de 1ª e 2ª categoria em vala ou cava até 1,5 m | M3 | 102.62 | 58.79 | 6033.03
1261.01.02.02 | 08.01.040 | Escoramento de solo descontínuo | M2 | 170.93 | 55.31 | 9454.14
1261.01.02.03 | 07.11.020 | Reaterro compactado mecanizado de vala ou cava com compactador | M3 | 80.32 | 6.42 | 515.65
1261.01.02.04 | 05.10.025 | Transporte de solo de 1ª e 2ª categoria por caminhão para distâncias superiores ao 15° km até o 20° km | M3 | 22.3 | 30.09 | 671.01
1261.01.02.05 | 07.10.020 | Espalhamento de solo em bota-fora com compactação sem controle | M3 | 22.3 | 5.71 | 127.33
1261.01.02.06 | 11.02.060 | Concreto usinado não estrutural mínimo 300 kg cimento / m³ | M3 | 5.51 | 401.19 | 2210.56
1261.01.02.07 | 11.16.020 | Lançamento, espalhamento e adensamento de concreto ou massa em lastro e/ou enchimento | M3 | 5.51 | 82.61 | 455.18
1261.01.02.08 | 11.01.130 | Concreto usinado, fck = 25 MPa | M3 | 16.8 | 400.83 | 6733.94
1261.01.02.09 | 11.16.040 | Lançamento e adensamento de concreto ou massa em fundação | M3 | 16.8 | 165.23 | 2775.86
1261.01.02.10 | 09.01.020 | Forma em madeira comum para fundação | M2 | 159.15 | 89.82 | 14294.85
1261.01.02.11 | 10.01.040 | Armadura em barra de aço CA-50 (A ou B) fyk = 500 MPa | KG | 1192 | 13.67 | 16294.64
1261.01.02.12 | 10.01.060 | Armadura em barra de aço CA-60 (A ou B) fyk = 600 MPa | KG | 105 | 16.7 | 1753.5
1261.02 |  | SUPERESTRUTURA |  |  | 135784.59 | 135784.59
1261.02.01 |  | ESTRUTURA DE CONCRETO |  |  | 15871.86 | 15871.86
1261.02.01.01 | 09.02.020 | Forma plana em compensado para estrutura convencional | M2 | 69.92 | 164.62 | 11510.23
1261.02.01.02 | 11.01.130 | Concreto usinado, fck = 25 MPa | M3 | 8.47 | 400.83 | 3395.03
1261.02.01.03 | 11.16.060 | Lançamento e adensamento de concreto ou massa em estrutura | M3 | 8.47 | 114.12 | 966.6
1261.02.02 |  | CONTRAPISO |  |  | 13311.9 | 13311.9
1261.02.02.01 | 11.18.060 | Lona plástica | M2 | 226.71 | 3.43 | 777.62
1261.02.02.02 | 10.02.020 | Armadura em tela soldada de aço | KG | 508.93 | 12.45 | 6336.18
1261.02.02.03 | 11.02.060 | Concreto usinado não estrutural mínimo 300 kg cimento / m³ | M3 | 11.34 | 401.19 | 4549.49
1261.02.02.04 | 11.18.040 | Lastro de pedra britada | M3 | 11.34 | 145.38 | 1648.61
1261.02.03 |  | VEDOS |  |  | 61306.27 | 61306.27
1261.02.03.01 | 14.05.050 | Alvenaria de bloco cerâmico estrutural, uso revestido, de 14 cm | M2 | 562.79 | 68.19 | 38376.65
1261.02.03.02 | 14.30.160 | Divisória em placas de gesso acartonado, resistência ao fogo 60 minutos, espessura 120/90mm - 1RF / 1RF LM | M2 | 33.31 | 167.73 | 5587.09
1261.02.03.03 | 14.30.160 | Divisória em placas de gesso acartonado, resistência ao fogo 60 minutos, espessura 120/90mm - 1RF / 1RF LM | M2 | 68.31 | 167.73 | 11457.64
1261.02.03.04 | 11.05.040 | Argamassa graute | M3 | 11.95 | 378.34 | 4521.16
1261.02.03.05 | 11.16.060 | Lançamento e adensamento de concreto ou massa em estrutura | M3 | 11.95 | 114.12 | 1363.73
1261.02.04 |  | LAJES |  |  | 24886.27 | 24886.27
1261.02.04.01 | 13.01.150 | Laje pré-fabricada mista vigota treliçada/lajota cerâmica - LT 16 (12+4) e capa com concreto de 25 MPa | M2 | 162.02 | 153.6 | 24886.27
1261.02.05 |  | FERRAGENS |  |  | 20408.29 | 20408.29
1261.02.05.01 | 10.01.040 | Armadura em barra de aço CA-50 (A ou B) fyk = 500 MPa | KG | 1285 | 13.67 | 17565.95
1261.02.05.02 | 10.02.020 | Armadura em tela soldada de aço | KG | 228.3 | 12.45 | 2842.34
1261.03 |  | RADIER LIXEIRA, MEDIDORES E GERADOR |  |  | 6797.99 | 6797.99
1261.03.01 |  | LIXEIRAS |  |  | 3627.19 | 3627.19
1261.03.01.01 | 02.10.020 | Locação de obra de edificação | M2 | 17.42 | 13.96 | 243.18
1261.03.01.02 | 11.18.060 | Lona plástica | M2 | 10.55 | 3.43 | 36.19
1261.03.01.03 | 11.02.060 | Concreto usinado não estrutural mínimo 300 kg cimento / m³ | M3 | 0.99 | 401.19 | 397.18
1261.03.01.04 | 11.16.020 | Lançamento, espalhamento e adensamento de concreto ou massa em lastro e/ou enchimento | M3 | 0.99 | 82.61 | 81.78
1261.03.01.05 | 11.01.130 | Concreto usinado, fck = 25 MPa | M3 | 1.7 | 400.83 | 681.41
1261.03.01.06 | 11.16.040 | Lançamento e adensamento de concreto ou massa em fundação | M3 | 1.7 | 165.23 | 280.89
1261.03.01.07 | 09.01.020 | Forma em madeira comum para fundação | M2 | 8.29 | 89.82 | 744.61
1261.03.01.08 | 10.01.040 | Armadura em barra de aço CA-50 (A ou B) fyk = 500 MPa | KG | 85 | 13.67 | 1161.95
1261.03.02 |  | MEDIDORES E GERADOR |  |  | 3170.8 | 3170.8
1261.03.02.01 | 02.10.020 | Locação de obra de edificação | M2 | 21.48 | 13.96 | 299.86
1261.03.02.02 | 11.18.060 | Lona plástica | M2 | 9.22 | 3.43 | 31.62
1261.03.02.03 | 11.02.060 | Concreto usinado não estrutural mínimo 300 kg cimento / m³ | M3 | 0.93 | 401.19 | 373.11
1261.03.02.04 | 11.16.020 | Lançamento, espalhamento e adensamento de concreto ou massa em lastro e/ou enchimento | M3 | 0.93 | 82.61 | 76.83
1261.03.02.05 | 11.01.130 | Concreto usinado, fck = 25 MPa | M3 | 1.49 | 400.83 | 597.24
1261.03.02.06 | 11.16.040 | Lançamento e adensamento de concreto ou massa em fundação | M3 | 1.49 | 165.23 | 246.19
1261.03.02.07 | 09.01.020 | Forma em madeira comum para fundação | M2 | 8.08 | 89.82 | 725.75
1261.03.02.08 | 10.01.040 | Armadura em barra de aço CA-50 (A ou B) fyk = 500 MPa | KG | 60 | 13.67 | 820.2
1261.04 |  | IMPERMEABILIZACAO |  |  | 3860.83 | 3860.83
1261.04.01 |  | EXTERNO |  |  | 889.69 | 889.69
1261.04.01.01 | 33.03.760 | Hidrorepelente incolor para fachada à base de silano-siloxano oligomérico disperso em água | M2 | 39.95 | 22.27 | 889.69
1261.04.02 |  | INTERNO |  |  | 2971.14 | 2971.14
1261.04.02.01 | 32.16.030 | Impermeabilização em membrana de asfalto modificado com elastômeros, na cor preta | M2 | 67.48 | 44.03 | 2971.14
1261.05 |  | ESTRUTURA METALICA |  |  | 204040.81 | 204040.81
1261.05.01 |  | ESTRUTURA METALICA COBERTURA |  |  | 53295.77 | 53295.77
1261.05.01.01 | 15.03.030 | Fornecimento e montagem de estrutura em aço ASTM-A36, sem pintura | KG | 2104.17 | 19.19 | 40379.02
1261.05.01.02 | 15.03.131 | Fornecimento e montagem de estrutura em aço ASTM-A572 Grau 50, sem pintura | KG | 756.25 | 17.08 | 12916.75
1261.05.02 |  | ESTRUTURA METALICA RECEPCAO |  |  | 66428.75 | 66428.75
1261.05.02.01 | 15.03.030 | Fornecimento e montagem de estrutura em aço ASTM-A36, sem pintura | KG | 1417.49 | 19.19 | 27201.63
1261.05.02.02 | 15.03.131 | Fornecimento e montagem de estrutura em aço ASTM-A572 Grau 50, sem pintura | KG | 2296.67 | 17.08 | 39227.12
1261.05.03 |  | ACABAMENTOS ESTRUTURA METALICA COBERTURA |  |  | 11881.57 | 11881.57
1261.05.03.01 | 33.07.102 | Esmalte a base de água em estrutura metálica | M2 | 245.69 | 48.36 | 11881.57
1261.05.04 |  | ACABAMENTOS ESTRUTURA METALICA RECEPCAO |  |  | 6054.19 | 6054.19
1261.05.04.01 | 33.07.102 | Esmalte a base de água em estrutura metálica | M2 | 125.19 | 48.36 | 6054.19
1261.05.05 |  | TELHAMENTO |  |  | 33262.29 | 33262.29
1261.05.05.01 | 16.13.070 | Telhamento em chapa de aço pré-pintada com epóxi e poliéster, tipo sanduíche, espessura de 0,50 mm, com poliuretano | M2 | 53.22 | 369.51 | 19665.32
1261.05.05.02 | 16.03.020 | Telhamento em cimento reforçado com fio sintético CRFS - perfil ondulado de 8 mm | M2 | 185.27 | 73.39 | 13596.97
1261.05.06 |  | CALHA, RUFOS E AFINS |  |  | 33118.24 | 33118.24
1261.05.06.01 | 16.33.052 | Calha, rufo, afins em chapa galvanizada nº 24 - corte 0,50 m | M | 47 | 153.06 | 7193.82
1261.05.06.02 | 16.33.062 | Calha, rufo, afins em chapa galvanizada nº 24 - corte 1,00 m | M | 63 | 247.21 | 15574.23
1261.05.06.03 | 16.03.300 | Cumeeira normal em cimento reforçado com fio sintético CRFS - perfil ondulado | M | 6.75 | 77.83 | 525.35
1261.05.06.04 | 16.30.020 | Domo de acrílico fixado em perfis de alumínio | M2 | 6.61 | 775.63 | 5126.91
1261.05.06.05 | 33.11.050 | Esmalte à base água em superfície metálica, inclusive preparo | M2 | 106.99 | 43.91 | 4697.93
1261.06 |  | REVESTIMENTOS AREA INTERNA |  |  | 93279.92 | 93279.92
1261.06.01 |  | REVESTIMENTO PISO AREA INTERNA |  |  | 50627.64 | 50627.64
1261.06.01.01 | 17.01.020 | Argamassa de regularização e/ou proteção | M3 | 6.8 | 740.13 | 5032.88
1261.06.01.02 | 18.08.032 | Revestimento em porcelanato esmaltado antiderrapante para área externa e ambiente com alto tráfego, grupo de absorção BIa, assentado com argamassa colante industrializada, rejuntado | M2 | 226.71 | 135.05 | 30617.19
1261.06.01.03 | 18.08.042 | Rodapé em porcelanato esmaltado antiderrapante para área externa e ambiente com alto tráfego, grupo de absorção BIa, assentado com argamassa colante industrializada, rejuntado | M | 296.5 | 27.93 | 8281.25
1261.06.01.04 | 18.06.430 | Rejuntamento em placas cerâmicas com argamassa industrializada para rejunte, juntas acima de 5 até 10 mm | M2 | 226.71 | 15.02 | 3405.18
1261.06.01.05 | 18.06.530 | Rejuntamento de rodapé em placas cerâmicas com argamassa industrializada para rejunte, altura até 10 cm, juntas acima de 5 até 10 mm | M | 296.5 | 1.63 | 483.3
1261.06.01.06 | 19.03.290 | Peitoril e/ou soleira em ardósia, espessura de 2 cm e largura até 20 cm | M | 28 | 100.28 | 2807.84
1261.06.02 |  | REVESTIMENTO PAREDE AREA INTERNA |  |  | 30446.94 | 30446.94
1261.06.02.01 | 17.02.020 | Chapisco | M2 | 294.12 | 6.74 | 1982.37
1261.06.02.02 | 17.02.120 | Emboço comum | M2 | 61.42 | 20.65 | 1268.32
1261.06.02.03 | 17.02.140 | Emboço desempenado com espuma de poliéster | M2 | 232.7 | 25.41 | 5912.91
1261.06.02.04 | 18.11.042 | Revestimento em placa cerâmica esmaltada de 20x20 cm, tipo monocolor, assentado e rejuntado com argamassa industrializada | M2 | 61.42 | 98.89 | 6073.82
1261.06.02.05 | 33.02.060 | Massa corrida a base de PVA | M2 | 232.7 | 14.23 | 3311.32
1261.06.02.06 | 33.10.050 | Tinta acrílica em massa, inclusive preparo | M2 | 397.8 | 29.91 | 11898.2
1261.06.03 |  | REVESTIMENTO TETO AREA INTERNA |  |  | 12205.34 | 12205.34
1261.06.03.01 | 17.02.020 | Chapisco | M2 | 196.67 | 6.74 | 1325.56
1261.06.03.02 | 17.02.140 | Emboço desempenado com espuma de poliéster | M2 | 196.67 | 25.41 | 4997.38
1261.06.03.03 | 33.10.050 | Tinta acrílica em massa, inclusive preparo | M2 | 196.67 | 29.91 | 5882.4
1261.07 |  | ESQUADRIA METALICA |  |  | 33273.84 | 33273.84
1261.07.01 |  | PORTAS METALICAS |  |  | 5441.09 | 5441.09
1261.07.01.01 | 25.02.010 | Porta de entrada de abrir em alumínio com vidro, linha comercial | M2 | 6.24 | 871.97 | 5441.09
1261.07.02 |  | CAIXILHOS METALICOS |  |  | 27832.75 | 27832.75
1261.07.02.01 | 15.03.150 | Fornecimento e montagem de estrutura metálica em perfil metalon, sem pintura | KG | 157.16 | 18.06 | 2838.31
1261.07.02.02 | 33.11.050 | Esmalte à base água em superfície metálica, inclusive preparo | M2 | 33.92 | 43.91 | 1489.43
1261.07.02.03 | 25.01.410 | Caixilho em alumínio anodizado maxim-ar | M2 | 24.7 | 951.62 | 23505.01
1261.08 |  | ESQUADRIAS EM VIDRO |  |  | 13982.96 | 13982.96
1261.08.01 |  | VIDROS CAIXILHOS |  |  | 13982.96 | 13982.96
1261.08.01.01 | 26.01.168 | Vidro liso laminado incolor de 6 mm | M2 | 33.92 | 276.1 | 9365.31
1261.08.01.02 | 26.01.060 | Vidro liso transparente de 5 mm | M2 | 30.24 | 152.7 | 4617.65
1261.09 |  | ESQUADRIAS EM MADEIRA |  |  | 20940.4 | 20940.4
1261.09.01 |  | PORTAS MADEIRA |  |  | 10961.24 | 10961.24
1261.09.01.01 | 23.09.040 | Porta lisa com batente madeira - 80 x 210 cm | UN | 12 | 536.61 | 6439.32
1261.09.01.02 | 23.08.160 | Porta lisa com balcão, batente de madeira, completa - 80 x 210 cm | CJ | 1 | 1018.36 | 1018.36
1261.09.01.03 | 23.08.242 | Porta lisa de madeira, de correr com trilho stanley e fechadura | M2 | 5.08 | 405.7 | 2060.96
1261.09.01.04 | 23.09.420 | Porta lisa com batente em alumínio, largura 60 cm, altura de 105 a 200 cm | UN | 4 | 360.65 | 1442.6
1261.09.02 |  | ACABAMENTOS PORTAS MADEIRA |  |  | 4239.95 | 4239.95
1261.09.02.01 | 33.12.011 | Esmalte à base de água em madeira, inclusive preparo | M2 | 95.71 | 44.3 | 4239.95
1261.09.03 |  | FECHADURAS |  |  | 5739.21 | 5739.21
1261.09.03.01 | 28.01.040 | Ferragem completa com maçaneta tipo alavanca, para porta interna com 1 folha | CJ | 15 | 272.93 | 4093.95
1261.09.03.02 | 28.01.020 | Ferragem completa com maçaneta tipo alavanca, para porta externa com 1 folha | CJ | 2 | 342.21 | 684.42
1261.09.03.03 | 28.01.070 | Ferragem completa para porta de box de WC tipo livre/ocupado | CJ | 4 | 240.21 | 960.84
1261.10 |  | PORTAS PNE |  |  | 6263.35 | 6263.35
1261.10.01 |  | PORTAS PNE |  |  | 1871.45 | 1871.45
1261.10.01.01 | 23.13.064 | Porta lisa de madeira, interna, resistente a umidade "PIM RU", para acabamento em pintura, de correr ou deslizante, tipo acessível, padrão dimensional pesado, com sistema deslizante e ferragens, completo - 100 x 210 cm | UN | 1 | 760.91 | 760.91
1261.10.01.02 | 23.09.050 | Porta lisa com batente madeira - 90 x 210 cm | UN | 2 | 555.27 | 1110.54
1261.10.02 |  | ACABAMENTOS PORTAS PNE |  |  | 4391.9 | 4391.9
1261.10.02.01 | 30.04.060 | Revestimento em chapa de aço inoxidável para proteção de portas, altura de 40 cm | M | 5.6 | 488.45 | 2735.32
1261.10.02.02 | 30.01.010 | Barra de apoio reta, para pessoas com mobilidade reduzida, em tubo de aço inoxidável de 1 1/2´ | M | 7.2 | 230.08 | 1656.58
1261.11 |  | LOUCAS, METAIS E ACESSORIOS |  |  | 27595.59 | 27595.59
1261.11.01 |  | LOUCAS E AFINS |  |  | 14311.84 | 14311.84
1261.11.01.01 | 44.01.100 | Lavatório de louça sem coluna | UN | 12 | 147.1 | 1765.2
1261.11.01.02 | 44.20.220 | Sifão de metal cromado de 1´ x 1 1/2´ | UN | 12 | 181.71 | 2180.52
1261.11.01.03 | 44.20.650 | Válvula de metal cromado de 1´ | UN | 12 | 46.6 | 559.2
1261.11.01.04 | 30.08.060 | Bacia sifonada de louça para pessoas com mobilidade reduzida - capacidade de 6 litros | UN | 3 | 919.21 | 2757.63
1261.11.01.05 | 44.01.800 | Bacia sifonada com caixa de descarga acoplada sem tampa - 6 litros | CJ | 2 | 647.9 | 1295.8
1261.11.01.06 | 44.01.360 | Tanque de louça com coluna de 18 a 20 litros | UN | 1 | 650.31 | 650.31
1261.11.01.07 | 44.20.200 | Sifão de metal cromado de 1 1/2´ x 2´ | UN | 1 | 183.53 | 183.53
1261.11.01.08 | 44.20.640 | Válvula de metal cromado de 1 1/2´ | UN | 1 | 118.93 | 118.93
1261.11.01.09 | 44.02.200 | Tampo/bancada em concreto armado, revestido em aço inoxidável fosco polido | M2 | 3.18 | 1459.88 | 4642.42
1261.11.01.10 | 29.01.230 | Cantoneira e perfis em ferro | KG | 5.9 | 26.83 | 158.3
1261.11.02 |  | METAIS E ACESSORIOS |  |  | 5291.81 | 5291.81
1261.11.02.01 | 44.06.250 | Cuba em aço inoxidável simples de 300 x 140mm | UN | 5 | 190.96 | 954.8
1261.11.02.02 | 44.20.200 | Sifão de metal cromado de 1 1/2´ x 2´ | UN | 5 | 183.53 | 917.65
1261.11.02.03 | 44.20.620 | Válvula americana | UN | 5 | 56.34 | 281.7
1261.11.02.04 | 44.03.450 | Torneira longa sem rosca para uso geral, em latão fundido cromado | UN | 5 | 71.76 | 358.8
1261.11.02.05 | 44.03.480 | Torneira de mesa para lavatório compacta, acionamento hidromecânico, em latão cromado, DN= 1/2´ | UN | 12 | 222.36 | 2668.32
1261.11.02.06 | 44.03.400 | Torneira curta com rosca para uso geral, em latão fundido cromado, DN= 3/4´ | UN | 2 | 55.27 | 110.54
1261.11.03 |  | DIVISORIAS |  |  | 1552.22 | 1552.22
1261.11.03.01 | 14.30.860 | Divisória em placas de granilite com espessura de 4 cm | M2 | 5.7 | 272.32 | 1552.22
1261.11.04 |  | PORTAS DIVISORIAS |  |  | 6439.72 | 6439.72
1261.11.04.01 | 23.04.590 | Porta em laminado fenólico melamínico com acabamento liso, batente metálico - 70 x 210 cm | UN | 4 | 1609.93 | 6439.72
1261.12 |  | ACESSIBILIDADE AREA INTERNA |  |  | 3164.99 | 3164.99
1261.12.01 |  | BARRAS DE APOIO |  |  | 2897.52 | 2897.52
1261.12.01.01 | 30.01.061 | Barra de apoio lateral para lavatório, para pessoas com mobilidade reduzida, em tubo de aço inoxidável de 1.1/4", comprimento 25 a 30 cm | UN | 8 | 218.39 | 1747.12
1261.12.01.02 | 30.01.010 | Barra de apoio reta, para pessoas com mobilidade reduzida, em tubo de aço inoxidável de 1 1/2´ | M | 5 | 230.08 | 1150.4
1261.12.02 |  | SINALIZACOES E EQUIPAMENTOS |  |  | 267.47 | 267.47
1261.12.02.01 | 30.04.020 | Revestimento em borracha sintética colorida de 5 mm, para sinalização tátil de alerta / direcional - colado | M2 | 1.38 | 193.82 | 267.47
1261.13 |  | ELETRICA |  |  | 68479.88 | 68479.88
1261.13.01 |  | INSTALACOES |  |  | 36595.12 | 36595.12
1261.13.01.01 | 37.04.290 | Quadro de distribuição universal de sobrepor, para disjuntores 56 DIN / 40 Bolt-on - 225 A - sem componentes | UN | 1 | 1417.6 | 1417.6
1261.13.01.02 | 37.13.600 | Disjuntor termomagnético, unipolar 127/220 V, corrente de 10 A até 30 A | UN | 17 | 35.44 | 602.48
1261.13.01.03 | 37.13.630 | Disjuntor termomagnético, bipolar 220/380 V, corrente de 10 A até 50 A | UN | 8 | 137.4 | 1099.2
1261.13.01.04 | 37.10.010 | Barramento de cobre nu | KG | 2 | 138.4 | 276.8
1261.13.01.05 | 39.10.060 | Terminal de pressão/compressão para cabo de 6 até 10 mm² | UN | 18 | 12.95 | 233.1
1261.13.01.06 | 39.10.050 | Terminal de compressão para cabo de 2,5 mm² | UN | 57 | 4.87 | 277.59
1261.13.01.07 | 38.13.010 | Eletroduto corrugado em polietileno de alta densidade, DN= 30 mm, com acessórios | M | 495 | 11.4 | 5643
1261.13.01.08 | 37.24.042 | Dispositivo de proteção contra surto, 1 polo, suportabilidade <= 4 kV, Un até 240V/415V, Iimp = 60 kA, curva de ensaio 10/350µs - classe 1 | UN | 1 | 752.74 | 752.74
1261.13.01.09 | 39.02.020 | Cabo de cobre de 4 mm², isolamento 750 V - isolação em PVC 70°C | M | 170 | 7.2 | 1224
1261.13.01.10 | 39.02.016 | Cabo de cobre de 2,5 mm², isolamento 750 V - isolação em PVC 70°C | M | 1100 | 4.73 | 5203
1261.13.01.11 | 39.02.010 | Cabo de cobre de 1,5 mm², isolamento 750 V - isolação em PVC 70°C | M | 700 | 3.71 | 2597
1261.13.01.12 | 40.07.040 | Caixa em PVC octogonal de 4´ x 4´ | UN | 44 | 21.2 | 932.8
1261.13.01.13 | 40.07.010 | Caixa em PVC de 4´ x 2´ | UN | 93 | 15.97 | 1485.21
1261.13.01.14 | 40.07.010 | Caixa em PVC de 4´ x 2´ | UN | 24 | 15.97 | 383.28
1261.13.01.15 | 40.07.020 | Caixa em PVC de 4´ x 4´ | UN | 3 | 20.1 | 60.3
1261.13.01.16 | 40.05.180 | Interruptor bipolar simples, 1 tecla dupla e placa | CJ | 19 | 47.21 | 896.99
1261.13.01.17 | 40.05.170 | Interruptor bipolar paralelo, 1 tecla dupla e placa | CJ | 2 | 62.37 | 124.74
1261.13.01.18 | 40.04.460 | Tomada 2P+T de 20 A - 250 V, completa | CJ | 78 | 33.5 | 2613
1261.13.01.19 | 40.05.040 | Interruptor com 2 teclas simples e placa | CJ | 1 | 37.45 | 37.45
1261.13.01.20 | 41.20.080 | Plafon plástico e/ou PVC para acabamento de ponto de luz, com soquete E-27 para lâmpada fluorescente compacta | UN | 44 | 11.09 | 487.96
1261.13.01.21 | 135513 | LAMPADA LED 14W/127V BULBO E=27 6500K | UN | 44 | 21.73 | 956.12
1261.13.01.22 | 38.04.040 | Eletroduto galvanizado conforme NBR13057 - 3/4´ com acessórios | M | 30 | 40.32 | 1209.6
1261.13.01.23 | 41.14.510 | Luminária industrial pendente com refletor prismático sem alojamento para reator, para lâmpadas vapor de sódio/metálico ou mista de 150/250/400W | UN | 8 | 176.55 | 1412.4
1261.13.01.24 | 135518 | LAMPADA LED 50W/220V E=27 6400K E 2850 Im | UN | 8 | 97.27 | 778.16
1261.13.01.25 | 40.06.040 | Condulete metálico de 3/4´ | CJ | 3 | 38.47 | 115.41
1261.13.01.26 | 41.13.102 | Luminária blindada tipo arandela de 45º e 90º, para lâmpada LED | UN | 6 | 268.23 | 1609.38
1261.13.01.27 | 41.02.580 | Lâmpada LED 13,5W, com base E-27, 1400 até 1510lm | UN | 6 | 36.25 | 217.5
1261.13.01.28 | 37.17.114 | Dispositivo diferencial residual de 125 A x 30 mA - 4 polos | UN | 1 | 2431.39 | 2431.39
1261.13.01.29 | 30.06.061 | Sistema de alarme PNE com indicador audiovisual, para pessoas com mobilidade reduzida ou cadeirante | CJ | 3 | 505.64 | 1516.92
1261.13.02 |  | TELEFONIA |  |  | 17595.22 | 17595.22
1261.13.02.01 | 39.18.120 | Cabo para rede U/UTP 23 AWG com 4 pares - categoria 6A | M | 120 | 29.31 | 3517.2
1261.13.02.02 | 40.04.096 | Tomada RJ 45 para rede de dados, com placa | UN | 7 | 75.69 | 529.83
1261.13.02.03 | 69.03.340 | Conector RJ-45 fêmea - categoria 6 | UN | 7 | 45.7 | 319.9
1261.13.02.04 | 69.09.250 | Patch cords de 1,50 ou 3,00 m - RJ-45 / RJ-45 - categoria 6A | UN | 7 | 63.12 | 441.84
1261.13.02.05 | 69.09.260 | Patch panel de 24 portas - categoria 6 | UN | 1 | 835.65 | 835.65
1261.13.02.06 | 66.08.100 | Rack fechado padrão metálico, 19 x 12 Us x 470 mm | UN | 1 | 1169.68 | 1169.68
1261.13.02.07 | 66.20.150 | Guia organizadora de cabos para rack, 19´ 1 U | UN | 1 | 34.64 | 34.64
1261.13.02.08 | 69.20.230 | Calha de aço com 8 tomadas 2P+T - 250 V, com cabo | UN | 1 | 87.42 | 87.42
1261.13.02.09 | 69.20.248 | Painel frontal cego - 19" x 1 U | UN | 2 | 14.15 | 28.3
1261.13.02.10 | 66.20.225 | Switch Gigabit 24 portas com capacidade de 10/100/1000/Mbps | UN | 1 | 2774.13 | 2774.13
1261.13.02.11 | 40.04.090 | Tomada RJ 11 para telefone, sem placa | UN | 8 | 37.29 | 298.32
1261.13.02.12 | 39.11.091 | Cabo telefônico tipo CI-40 1 par, para ligação de aparelhos telefônicos | M | 140 | 4.63 | 648.2
1261.13.02.13 | 69.03.400 | Central PABX híbrida de telefonia para 8 linhas tronco e 24 a 32 ramais digital e analógico | CJ | 1 | 6199.09 | 6199.09
1261.13.02.14 | 38.13.010 | Eletroduto corrugado em polietileno de alta densidade, DN= 30 mm, com acessórios | M | 45.56 | 11.4 | 519.38
1261.13.02.15 | 40.07.010 | Caixa em PVC de 4´ x 2´ | UN | 10 | 15.97 | 159.7
1261.13.02.16 | 40.07.010 | Caixa em PVC de 4´ x 2´ | UN | 2 | 15.97 | 31.94
1261.13.03 |  | SPDA |  |  | 14289.54 | 14289.54
1261.13.03.01 | 42.05.440 | Barra condutora chata em alumínio de 7/8´ x 1/8´, inclusive acessórios de fixação | M | 140 | 32.69 | 4576.6
1261.13.03.02 | 42.05.170 | Vergalhão liso de aço galvanizado, diâmetro de 3/8´ | M | 260 | 35.77 | 9300.2
1261.13.03.03 | 29.03.030 | Cordoalha de aço galvanizado, diâmetro de 1/4´ (6,35 mm) | M | 1 | 23.68 | 23.68
1261.13.03.04 | 42.01.098 | Captor tipo terminal aéreo, h= 600 mm, diâmetro de 3/8´ galvanizado a fogo | UN | 14 | 27.79 | 389.06
1261.14 |  | HIDRAULICA |  |  | 28261.41 | 28261.41
1261.14.01 |  | AGUA FRIA |  |  | 15530.53 | 15530.53
1261.14.01.01 | 45.01.020 | Entrada completa de água com abrigo e registro de gaveta, DN= 3/4´ | UN | 1 | 1520.71 | 1520.71
1261.14.01.02 | 48.02.204 | Reservatório em polietileno com tampa de encaixar - capacidade de 2.000 litros | UN | 4 | 1416.2 | 5664.8
1261.14.01.03 | 46.01.020 | Tubo de PVC rígido soldável marrom, DN= 25 mm, (3/4´), inclusive conexões | M | 88.8 | 32.46 | 2882.45
1261.14.01.04 | 46.01.030 | Tubo de PVC rígido soldável marrom, DN= 32 mm, (1´), inclusive conexões | M | 48.5 | 42.01 | 2037.49
1261.14.01.05 | 46.01.040 | Tubo de PVC rígido soldável marrom, DN= 40 mm, (1 1/4´), inclusive conexões | M | 20 | 49.91 | 998.2
1261.14.01.06 | 47.01.030 | Registro de gaveta em latão fundido sem acabamento, DN= 1´ | UN | 4 | 100.58 | 402.32
1261.14.01.07 | 47.02.020 | Registro de gaveta em latão fundido cromado com canopla, DN= 3/4´ - linha especial | UN | 8 | 113.49 | 907.92
1261.14.01.08 | 47.02.110 | Registro de pressão em latão fundido cromado com canopla, DN= 3/4´ - linha especial | UN | 2 | 108.52 | 217.04
1261.14.01.09 | 47.01.040 | Registro de gaveta em latão fundido sem acabamento, DN= 1 1/4´ | UN | 4 | 127.52 | 510.08
1261.14.01.10 | 48.05.010 | Torneira de boia, DN= 3/4´ | UN | 4 | 97.38 | 389.52
1261.14.02 |  | ESGOTO |  |  | 6928.75 | 6928.75
1261.14.02.01 | 46.02.010 | Tubo de PVC rígido branco, pontas lisas, soldável, linha esgoto série normal, DN= 40 mm, inclusive conexões | M | 47.7 | 37.7 | 1798.29
1261.14.02.02 | 46.02.050 | Tubo de PVC rígido branco PxB com virola e anel de borracha, linha esgoto série normal, DN= 50 mm, inclusive conexões | M | 24.9 | 47.54 | 1183.75
1261.14.02.03 | 46.02.070 | Tubo de PVC rígido branco PxB com virola e anel de borracha, linha esgoto série normal, DN= 100 mm, inclusive conexões | M | 34.4 | 81.39 | 2799.82
1261.14.02.04 | 46.02.060 | Tubo de PVC rígido branco PxB com virola e anel de borracha, linha esgoto série normal, DN= 75 mm, inclusive conexões | M | 15.3 | 74.96 | 1146.89
1261.14.03 |  | CAIXAS E RALOS |  |  | 2205.63 | 2205.63
1261.14.03.01 |  | CAIXA DE GORDURA EM ALVENARIA 30 x 30 x 40 CM |  |  | 514.18 | 514.18
1261.14.03.01.01 | 02.10.020 | Locação de obra de edificação | M2 | 1.69 | 13.96 | 23.59
1261.14.03.01.02 | 06.02.020 | Escavação manual em solo de 1ª e 2ª categoria em vala ou cava até 1,5 m | M3 | 0.69 | 58.79 | 40.57
1261.14.03.01.03 | 06.11.040 | Reaterro manual apiloado sem controle de compactação | M3 | 0.5 | 18.29 | 9.15
1261.14.03.01.04 | 07.10.020 | Espalhamento de solo em bota-fora com compactação sem controle | M3 | 0.19 | 5.71 | 1.08
1261.14.03.01.05 | 11.18.040 | Lastro de pedra britada | M3 | 0.03 | 145.38 | 4.36
1261.14.03.01.06 | 09.01.020 | Forma em madeira comum para fundação | M2 | 0.21 | 89.82 | 18.86
1261.14.03.01.07 | 14.02.030 | Alvenaria de elevação de 1/2 tijolo maciço comum | M2 | 0.54 | 113.95 | 61.53
1261.14.03.01.08 | 14.20.010 | Vergas, contravergas e pilaretes de concreto armado | M3 | 0.01 | 1876.9 | 18.77
1261.14.03.01.09 | 09.02.020 | Forma plana em compensado para estrutura convencional | M2 | 0.28 | 164.62 | 46.09
1261.14.03.01.10 | 10.02.020 | Armadura em tela soldada de aço | KG | 1.66 | 12.45 | 20.67
1261.14.03.01.11 | 11.03.090 | Concreto preparado no local, fck = 20 MPa | M3 | 0.05 | 464.62 | 23.23
1261.14.03.01.12 | 11.16.040 | Lançamento e adensamento de concreto ou massa em fundação | M3 | 0.04 | 165.23 | 6.61
1261.14.03.01.13 | 11.16.060 | Lançamento e adensamento de concreto ou massa em estrutura | M3 | 0.01 | 114.12 | 1.14
1261.14.03.01.14 | 10.01.040 | Armadura em barra de aço CA-50 (A ou B) fyk = 500 MPa | KG | 0.24 | 13.67 | 3.28
1261.14.03.01.15 | 17.02.020 | Chapisco | M2 | 0.56 | 6.74 | 3.77
1261.14.03.01.16 | 32.17.010 | Impermeabilização em argamassa impermeável com aditivo hidrófugo | M3 | 0.01 | 772.7 | 7.73
1261.14.03.01.17 | 32.16.010 | Impermeabilização em pintura de asfalto oxidado com solventes orgânicos, sobre massa | M2 | 9.78 | 16.04 | 156.87
1261.14.03.01.18 | 32.07.110 | Junta a base de asfalto oxidado a quente | CM3 | 352 | 0.19 | 66.88
1261.14.03.02 |  | CAIXA DE INSPECAO 30 x 30x 40CM |  |  | 749.81 | 749.81
1261.14.03.02.01 | 02.10.020 | Locação de obra de edificação | M2 | 3.38 | 13.96 | 47.18
1261.14.03.02.02 | 06.02.020 | Escavação manual em solo de 1ª e 2ª categoria em vala ou cava até 1,5 m | M3 | 1.38 | 58.79 | 81.13
1261.14.03.02.03 | 06.11.040 | Reaterro manual apiloado sem controle de compactação | M3 | 1 | 18.29 | 18.29
1261.14.03.02.04 | 07.10.020 | Espalhamento de solo em bota-fora com compactação sem controle | M3 | 0.38 | 5.71 | 2.17
1261.14.03.02.05 | 11.18.040 | Lastro de pedra britada | M3 | 0.06 | 145.38 | 8.72
1261.14.03.02.06 | 09.01.020 | Forma em madeira comum para fundação | M2 | 0.42 | 89.82 | 37.72
1261.14.03.02.07 | 14.02.030 | Alvenaria de elevação de 1/2 tijolo maciço comum | M2 | 1.02 | 113.95 | 116.23
1261.14.03.02.08 | 14.20.010 | Vergas, contravergas e pilaretes de concreto armado | M3 | 0.03 | 1876.9 | 56.31
1261.14.03.02.09 | 09.02.020 | Forma plana em compensado para estrutura convencional | M2 | 0.56 | 164.62 | 92.19
1261.14.03.02.10 | 10.02.020 | Armadura em tela soldada de aço | KG | 3.33 | 12.45 | 41.46
1261.14.03.02.11 | 11.03.090 | Concreto preparado no local, fck = 20 MPa | M3 | 0.1 | 464.62 | 46.46
1261.14.03.02.12 | 11.16.040 | Lançamento e adensamento de concreto ou massa em fundação | M3 | 0.08 | 165.23 | 13.22
1261.14.03.02.13 | 11.16.060 | Lançamento e adensamento de concreto ou massa em estrutura | M3 | 0.02 | 114.12 | 2.28
1261.14.03.02.14 | 10.01.040 | Armadura em barra de aço CA-50 (A ou B) fyk = 500 MPa | KG | 0.48 | 13.67 | 6.56
1261.14.03.02.15 | 17.02.020 | Chapisco | M2 | 1.12 | 6.74 | 7.55
1261.14.03.02.16 | 32.17.010 | Impermeabilização em argamassa impermeável com aditivo hidrófugo | M3 | 0.03 | 772.7 | 23.18
1261.14.03.02.17 | 32.16.010 | Impermeabilização em pintura de asfalto oxidado com solventes orgânicos, sobre massa | M2 | 0.96 | 16.04 | 15.4
1261.14.03.02.18 | 32.07.110 | Junta a base de asfalto oxidado a quente | CM3 | 704 | 0.19 | 133.76
1261.14.03.03 |  | CAIXA SIFONADA ESPECIAL EM ALVENARIA 30 x 30 CM |  |  | 370.8 | 370.8
1261.14.03.03.01 | 02.10.020 | Locação de obra de edificação | M2 | 1.69 | 13.96 | 23.59
1261.14.03.03.02 | 06.02.020 | Escavação manual em solo de 1ª e 2ª categoria em vala ou cava até 1,5 m | M3 | 0.69 | 58.79 | 40.57
1261.14.03.03.03 | 06.11.040 | Reaterro manual apiloado sem controle de compactação | M3 | 0.5 | 18.29 | 9.15
1261.14.03.03.04 | 07.10.020 | Espalhamento de solo em bota-fora com compactação sem controle | M3 | 0.19 | 5.71 | 1.08
1261.14.03.03.05 | 11.18.040 | Lastro de pedra britada | M3 | 0.03 | 145.38 | 4.36
1261.14.03.03.06 | 09.01.020 | Forma em madeira comum para fundação | M2 | 0.21 | 89.82 | 18.86
1261.14.03.03.07 | 14.02.030 | Alvenaria de elevação de 1/2 tijolo maciço comum | M2 | 0.54 | 113.95 | 61.53
1261.14.03.03.08 | 14.20.010 | Vergas, contravergas e pilaretes de concreto armado | M3 | 0.01 | 1876.9 | 18.77
1261.14.03.03.09 | 09.02.020 | Forma plana em compensado para estrutura convencional | M2 | 0.28 | 164.62 | 46.09
1261.14.03.03.10 | 10.02.020 | Armadura em tela soldada de aço | KG | 1.66 | 12.45 | 20.67
1261.14.03.03.11 | 11.03.090 | Concreto preparado no local, fck = 20 MPa | M3 | 0.06 | 464.62 | 27.88
1261.14.03.03.12 | 11.16.040 | Lançamento e adensamento de concreto ou massa em fundação | M3 | 0.04 | 165.23 | 6.61
1261.14.03.03.13 | 11.16.060 | Lançamento e adensamento de concreto ou massa em estrutura | M3 | 0.02 | 114.12 | 2.28
1261.14.03.03.14 | 10.01.040 | Armadura em barra de aço CA-50 (A ou B) fyk = 500 MPa | KG | 0.24 | 13.67 | 3.28
1261.14.03.03.15 | 17.02.020 | Chapisco | M2 | 0.56 | 6.74 | 3.77
1261.14.03.03.16 | 32.17.010 | Impermeabilização em argamassa impermeável com aditivo hidrófugo | M3 | 0.01 | 772.7 | 7.73
1261.14.03.03.17 | 32.16.010 | Impermeabilização em pintura de asfalto oxidado com solventes orgânicos, sobre massa | M2 | 0.48 | 16.04 | 7.7
1261.14.03.03.18 | 32.07.110 | Junta a base de asfalto oxidado a quente | CM3 | 352 | 0.19 | 66.88
1261.14.03.04 |  | CAIXA SIFONADA E RALO SECO |  |  | 570.84 | 570.84
1261.14.03.04.01 | 49.04.010 | Ralo seco em PVC rígido de 100 x 40 mm, com grelha | UN | 1 | 80.84 | 80.84
1261.14.03.04.02 | 49.01.020 | Caixa sifonada de PVC rígido de 100 x 150 x 50 mm, com grelha | UN | 5 | 98 | 490
1261.14.04 |  | AGUAS PLUVIAIS |  |  | 2604.32 | 2604.32
1261.14.04.01 | 46.03.040 | Tubo de PVC rígido PxB com virola e anel de borracha, linha esgoto série reforçada ´R´, DN= 75 mm, inclusive conexões | M | 31.4 | 82.94 | 2604.32
1261.14.05 |  | COMBATE A INCENDIO |  |  | 992.18 | 992.18
1261.14.05.01 | 50.10.100 | Extintor manual de água pressurizada - capacidade de 10 litros | UN | 1 | 177.55 | 177.55
1261.14.05.02 | 50.10.110 | Extintor manual de pó químico seco ABC - capacidade de 4 kg | UN | 1 | 225.52 | 225.52
1261.14.05.03 | 50.10.140 | Extintor manual de gás carbônico 5 BC - capacidade de 6 kg | UN | 1 | 549.54 | 549.54
1261.14.05.04 | 97.02.194 | Placa de sinalização em PVC fotoluminescente (150x150mm), com indicação de equipamentos de combate à incêndio e alarme | UN | 3 | 13.19 | 39.57
1261.15 |  | AREA EXTERNA |  |  | 8199.71 | 8199.71
1261.15.01 |  | REVESTIMENTO PAREDE E TETO AREA EXTERNA |  |  | 8199.71 | 8199.71
1261.15.01.01 | 33.03.750 | Verniz acrílico | M2 | 245.06 | 33.46 | 8199.71
1261.16 |  | ESQUADRIA METALICA AREA EXTERNA |  |  | 10396.99 | 10396.99
1261.16.01 |  | PORTAS METALICAS (RESERVATORIOS) |  |  | 1124.36 | 1124.36
1261.16.01.01 | 25.02.050 | Porta veneziana de abrir em alumínio, linha comercial | M2 | 1.76 | 638.84 | 1124.36
1261.16.02 |  | ESCADA MARINHEIRO |  |  | 9272.63 | 9272.63
1261.16.02.01 | 24.03.060 | Escada marinheiro (galvanizada) | M | 1.9 | 724.34 | 1376.25
1261.16.02.02 | 24.03.080 | Escada marinheiro com guarda corpo (degrau em ´T´) | M | 4.5 | 1648.39 | 7417.76
1261.16.02.03 | 33.11.050 | Esmalte à base água em superfície metálica, inclusive preparo | M2 | 10.9 | 43.91 | 478.62
1261.17 |  | VENTILACAO PERMANENTE |  |  | 9626.81 | 9626.81
1261.17.01 |  | VENEZIANA INDUSTRIAL |  |  | 9626.81 | 9626.81
1261.17.01.01 | 24.01.120 | Caixilho tipo veneziana industrial com montantes em aço galvanizado e aletas em fibra de vidro | M2 | 37.28 | 258.23 | 9626.81
1261.18 |  | PAVIMENTO EXTERNO |  |  | 3089.66 | 3089.66
1261.18.01 |  | REVESTIMENTO PAVIMENTO EXTERNO |  |  | 3089.66 | 3089.66
1261.18.01.01 | 17.05.100 | Piso com requadro em concreto simples com controle de fck= 25 MPa | M3 | 2.99 | 887.95 | 2654.97
1261.18.01.02 | 11.18.040 | Lastro de pedra britada | M3 | 2.99 | 145.38 | 434.69
1261.19 |  | ACESSIBILIDADE AREA EXTERNA |  |  | 2197.48 | 2197.48
1261.19.01 |  | SINALIZACOES |  |  | 2197.48 | 2197.48
1261.19.01.01 | 30.04.030 | Piso em ladrilho hidráulico podotátil várias cores (25x25x2,5cm), assentado com argamassa mista | M2 | 7.06 | 152.19 | 1074.46
1261.19.01.02 | 30.06.010 | Placa para sinalização tátil (início ou final) em braile para corrimão | UN | 2 | 17.48 | 34.96
1261.19.01.03 | 30.06.090 | Placa de identificação para estacionamento, com desenho universal de acessibilidade, tipo pedestal | UN | 1 | 609 | 609
1261.19.01.04 | 30.06.110 | Sinalização com pictograma para vaga de estacionamento, com faixas demarcatórias | UN | 1 | 479.06 | 479.06
1261.20 |  | LIMPEZA |  |  | 3173.85 | 3173.85
1261.20.01 |  | LIMPEZA FINAL DA OBRA |  |  | 3173.85 | 3173.85
1261.20.01.01 | 55.01.020 | Limpeza final da obra | M2 | 231.33 | 13.72 | 3173.85
Obs:
1) Preços unitários compõe-se de material, mão de obra e BDI.
2) As cotações de insumos e serviços para elaborações dos preços unitários da CDHU são efetuadas mensalmente pela FIPE no mercado, com fornecedores e fabricantes.
3) O item Canteiro de Obra tem o valor de 1% do preço total dos serviços (com BDI).
4) O item Administração Local tem o valor de 5% do custo total dos serviços (sem BDI).
5) O valor da Mão de Obra para efeito de INSS R$ 184.424,68.

## Orçamento
PREFEITURA MUNICIPAL DE ITATIBA
Muro de arrimo em gabiões CEMEI CURIÓ
PLANILHA ORÇAMENTÁRIA
BOLETIM REFERENCIAL DE CUSTOS - TABELA DE SERVIÇOS Sinapi 09/23, CDHU VERSÃO 191, PMSP EDIF 01/2023 | [6 empty] | BDI | 23%
Item | Fonte | Código | Serviços | UN | Qtde | Valor Unit. | Valor Unit. C/BDI | Valor Total
1.0 |  |  | Serviços Preliminares |  |  |  |  | 51340.97 | Memorial de Calculo
1.1 | PMSP EDIF | 173002 | Placa de obra em chapa de aço galvanizado | M2 | 6 | 398.58 | 490.2534 | 2941.52 | Considerado uma placa de obra sendo 3 x 2m
1.2 | SINAPI | 93210 | Execução de refeitório em canteiro de obra em chapa de madeira compensada, não incluso mobiliário e equipamentos. Af_02/2016 | M2 | 20 | 628.67 | 773.2641 | 15465.28 | Construção de refeitório de obras 20m²
1.3 | SINAPI-I | 10776 | Locacao de container 2,30 x 6,00 m, alt. 2,50 m, para escritorio, sem divisorias internas e sem sanitario (nao inclui mobilizacao/desmobilizacao) | MES | 3 | 699.21 | 860.0283 | 2580.08 | Locação de container para escritório sendo 1 unidade por 3 meses
1.4 | CDHU | 02.01.180 | Banheiro químico modelo standard, com manutenção conforme exigências da cetesb | UNMES | 3 | 1025.85 | 1261.7955 | 3785.39 | Locação de banheiro sendo 1 unidade por 3 meses
1.5 | CDHU | 01.17.061 | Projeto executivo de estrutura em formato A0 | UN | 1 | 2845.66 | 3500.1618 | 3500.16 | Considerado 1 projeto estrutural
1.6 | PMSP EDIF | 200101 | Levantamento planimétrico de perímetro - até 1.000m | Gl | 1 | 2987.79 | 3674.9817 | 3674.98 | Considerado levantamento
1.7 | CDHU | 01.21.010 | Taxa de mobilização e desmobilização de equipamentos para execução de sondagem | TX | 1 | 1249.33 | 1536.6759 | 1536.68 | Considerado 1 taxa
1.8 | CDHU | 01.21.110 | Sondagem do terreno à percussão (mínimo de 30 m) | M | 90 | 94.11 | 115.7553 | 10417.98 | Considerado 3 furos de 30m
1.9 | CDHU | 02.09.030 | Limpeza manual do terreno, inclusive troncos até 5 cm de diâmetro, com caminhão à disposição dentro da obra, até o raio de 1 km | Un | 300 | 6.97 | 8.5731 | 2571.93 | Considerado 300m²
1.10 | SINAPI | 88907 | Escavadeira hidráulica sobre esteiras, caçamba 1,20 m3, peso operacional 21 t, potência bruta 155 hp - chp diurno. Af_06/2014 | CHP | 8 | 238.83 | 293.7609 | 2350.09 | Estimado 1 dia para remoção de entulhos
1.11 | SINAPI | 91386 | Caminhão basculante 10 m3, trucado cabine simples, peso bruto total 23.000 kg, carga útil máxima 15.935 kg, distância entre eixos 4,80 m, potência 230 cv inclusive caçamba metálica - chp diurno. Af_06/2014 | CHP | 8 | 255.78 | 314.6094 | 2516.88 | Estimado 1 dia para remoção de entulhos
2.0 |  |  | Muro de arrimo em gabiões |  |  |  |  | 374166.19
2.1 | SINAPI | 5678 | Retroescavadeira Sobre Rodas Com Carregadeira, Tração 4x4, Potência Líq. 88 Hp, Caçamba Carreg. Cap. Mín. 1 M3, Caçamba Retro Cap. 0,26 M3, Peso Operacional Mín. 6.674 Kg, Profundidade Escavação Máx. 4,37 M - Chp Diurno. Af_06/2014 | CHP | 137.59 | 135.88 | 167.1324 | 22995.75 | Estimado escavação 208h
2.2 | CDHU | 05.10.021 | Transporte de solo de 1ª e 2ª categoria por caminhão para distâncias superiores ao 2° km até o 3° km | m³ | 309.4 | 12.79 | 15.7317 | 4867.39 | Área de seção de corte que terá bota fora sendo 638,00m³ x 30% = 829,50m³
2.3 | CDHU | 07.10.020 | Espalhamento de solo em bota-fora com compactação sem controle | m³ | 309.4 | 6.85 | 8.4255 | 2606.85 | Área de seção de corte que terá bota fora sendo 638,00m³ x 30% = 829,50m³
2.4 | CDHU | 11.18.140 | Lastro e/ou fundação em rachão mecanizado | m³ | 49 | 215.37 | 264.9051 | 12980.35 | Base de Rachão sendo 28m por 0,50 x 3,50 = 49,00m³
2.5 | SINAPI | 97914 | Transporte com caminhão basculante de 6 m³, em via urbana pavimentada, DMT até 30 km (Unidade: m³ x km). AF_01/2018 | m³xkm | 735 | 2.9 | 3.567 | 2621.75 | Transporte de rachão sendo 49m³ x 15Km 735m³xKm
2.6 | CDHU | 08.10.108 | Gabião tipo caixa em tela metálica, altura de 0,5 m, com revestimento liga zinco/alumínio, malha hexagonal 8/10 cm, fio diâmetro 2,7 mm, independente do formato ou utilização | m³ | 31.25 | 831.12 | 1022.2776 | 31946.18 | Conforme projeto 31,25m³
2.7 | CDHU | 08.10.109 | Gabião tipo caixa em tela metálica, altura de 1 m, com revestimento liga zinco/alumínio, malha hexagonal 8/10 cm, fio diâmetro 2,7 mm, independente do formato ou utilização | m³ | 278 | 701.79 | 863.2017 | 239970.07 | Conforme projeto 278,00m³
2.8 | SINAPI | 97914 | Transporte com caminhão basculante de 6 m³, em via urbana pavimentada, DMT até 30 km (Unidade: m³ x km). AF_01/2018 | m³xkm | 4638.75 | 2.9 | 3.567 | 16546.42 | Transporte de Pedra para gabião sendo 309,25m³ x 15Km 4.638,75m³xKm
2.9 | CDHU | 08.05.190 | Manta geotêxtil com resistência à tração longitudinal de 16KN/m e transversal de 14KN/m | m² | 460 | 20.08 | 24.6984 | 11361.26 | Conforme projeto 460m²
2.10 | CDHU | 07.11.020 | Reaterro compactado mecanizado de vala ou cava com compactador | m³ | 421.31 | 6.32 | 7.7736 | 3275.1 | Conforme projeto 541,63m³
2.11 | CDHU | 05.10.021 | Transporte de solo de 1ª e 2ª categoria por caminhão para distâncias superiores ao 2° km até o 3° km | m³ | 704.12 | 12.79 | 15.7317 | 11077 | Transporte para aterro total de 541,63m³ x 30% = 704,12m³
2.12 | PMSP EDIF | 101177 | Canaleta meia cana em concreto d=40cm | m | 50 | 104.57 | 128.6211 | 6431.06 | Conforme projeto 50m
2.13 | SINAPI | 103946 | Plantio de grama esmeralda ou são carlos ou curitibana, em placas. Af_05/2022 | m² | 300 | 20.29 | 24.9567 | 7487.01 | Conforme projeto 300,00m³
Departamento de Obras Escolares – 29 de Setembro de 2023
| Total Geral | [6 empty] | 425507.16

## BDI
DECOMPOSIÇÃO DE BDI
Muro de arrimo em gabiões CEMEI CURIÓ
Conforme legislação tributária municipal, definir estimativa de percentual da base de cálculo para o ISS: |  |  |  | 50%
Sobre a base de cálculo, definir a respectiva alíquota do ISS (entre 2% e 5%): |  |  |  | 5%
DETALHAMENTO DO BDI
| Item | Descrição dos Serviços | Siglas | %
SEM DESONERAÇÃO
| 1.1 | Administração Central | AC | 4.3%
| 1.2 | Seguro e Garantias | SG | 0.8%
| 1.3 | Risco | R | 1.27%
| 1.4 | Despesas Financeiras | DF | 1.23%
| 1.5 | Lucro | L | 7.2%
| 1.6 | Tributos (Impostos COFINS 3% e PIS 0,65%) | CP | 3.65%
| 1.7 | Tributos (ISS) | ISS | 2.5%
| 1.8 | Tributos (Contribuição Previdenciária de Receita Bruta) | CPRB | 0%
| 1.9 | BDI CALCULADO |  | 23%
BDI CALCULADO CONFORME ACÓRDÃO Nº 2369/2011 – TCU
Prefeitura Municipal de Itatiba, 29 de Setembro de 2023

## Cronograma
CRONOGRAMA FÍSICO / FINANCEIRO
Muro de arrimo em gabiões CEMEI CURIÓ
ITEM | DISCRIMINAÇÃO | TOTAL DO ITEM | PRIMEIRO | SEGUNDO | TERCEIRO
|  | ( % / R$ ) | MÊS | MÊS | MÊS
1 | Serviços Preliminares | 12.07% | 80% | 10% | 10%
|  | 51340.97 | 41072.776 | 5134.097 | 5134.097
2 | Muro de arrimo em gabiões | 87.93% | 30% | 40% | 30%
|  | 374166.19 | 112249.857 | 149666.476 | 112249.857
TOTAL GERAL: |  | 425507.16
DESEMBOLSO TOTAL DO MÊS (R$): |  | MENSAL | 153322.633 | 154800.573 | 117383.954
|  | ACUM. | 153322.633 | 308123.206 | 425507.16
PERCENTUAL: |  | MENSAL | 36.03% | 36.38% | 27.59%
|  | ACUM. | 36.03% | 72.41% | 100%