## Orçamento - Teresa Braida
OBJETO: CONTRATAÇÃO DE EMPRESA ESPECIALIZADA EM MÃO DE OBRA, COM FORNECIMENTO DE MATERIAIS, PARA REFORMA E AMPLIAÇÃO DE PRÉDIOS PÚBLICOS
CEMEI “Prof.a Teresa Maria dos Santos Braida”: Rua Adelino Gasparine, CEP 13.253-533
CDHU Boletim 195 SINAPI 09/2024 PMSP 07/2024 DER 12/2023 FDE 07/2024
ITEM | FONTE | CÓDIGO | Serviço | unid. | QUANT. | VALOR | BDI | Valores Parciais dos Serviços:
23%
[7 empty] | 0 |  | Memoria de Calculo
1.0 | SERVIÇOS PRELIMINARES | [6 empty] | 53627.55
1.1 | CANTEIRO DE OBRAS | [6 empty] | 44382.65
1.1.1 | PMSP EDIF | 17030002 | Placa de obra em chapa de aço galvanizado | M2 | 6 | 386.84 | 480.57 | 2883.42 | Considerado 01 placa com 3,00m x 2,00m = 6,00m²
1.1.2 | PMSP EDIF | 1005005 | Tapume metálico com telha metálica, sem pintura, trapezoidal 40 esp=0,43mm, colunas, bases e parafusos | M2 | 140 | 152.04 | 188.88 | 26443.2 | Estimado trecho de 70,00m lineares, tapume 2,00m altura = 140,00m²
1.1.3 | CDHU | 02.02.120 | Locação de container tipo alojamento - área mínima de 13,80 m² | UNMES | 3 | 887.6 | 1102.67 | 3308.01 | Considerado 03 meses de obra
1.1.4 | CDHU | 02.02.150 | Locação de container tipo depósito - área mínima de 13,80 m² | UNMES | 3 | 895.61 | 1112.62 | 3337.86 | Considerado 03 meses de obra
1.1.5 | CDHU | 02.01.180 | Banheiro químico modelo standard, com manutenção conforme exigências da cetesb | UNMES | 3 | 1151.16 | 1430.09 | 4290.27 | Considerado 03 meses de obra x 01 un
1.1.6 | SINAPI | 101498 | Entrada de energia elétrica, aérea, bifásica, com caixa de sobrepor, cabo de 16 mm2 e disjuntor din 50a (não incluso o poste de concreto). Af_07/2020_ps | UN | 1 | 1938.34 | 2408 | 2408 | Conforme projeto
1.1.7 | PMSP EDIF | 9080003 | Poste de entrada de energia, duplo "t" - 7,5m/200dan | UN | 1 | 1378 | 1711.89 | 1711.89 | Conforme projeto
1.2 | PREPARO DE PISO | [6 empty] | 9244.9
1.2.1 | SINAPI | 101139 | Escavação horizontal, incluindo escarificação, carga, descarga e transporte em solo de 2a categoria com trator de esteiras (100hp/lâmina: 2,19m3) e caminhão basculante de 10m3, dmt até 200m. Af_07/2020 | M3 | 281 | 20.4 | 25.34 | 7120.54 | Conforme projeto: 562,00 m² x 0,50 m= 281,00 m³
1.2.2 | SINAPI | 97918 | Transporte com caminhão basculante de 6 m³, em via urbana pavimentada, dmt até 30 km (unidade: txkm). Af_07/2020 | TxKM | 843 | 2.03 | 2.52 | 2124.36 | Transporte de materiais retirados, considerado 3Km
2.0 | PAVIMENTAÇÃO ASFÁLTICA E RECAPEAMENTO | [6 empty] | 113340.89
2.1 | GUIA, SARJETA E PASSEIO | [6 empty] | 49599.3
2.1.1 | CDHU | 54.01.010 | Regularização e compactação mecanizada de superfície, sem controle do proctor normal | M2 | 199.89 | 3.67 | 4.56 | 911.5 | Conforme projeto = 181,72 m² + 10% inclinação = 199,89 m²
2.1.2 | SINAPI | 94267 | Guia (meio-fio) e sarjeta conjugados de concreto, moldada in loco em trecho reto com extrusora, 45 cm base (15 cm base da guia + 30 cm base da sarjeta) x 22 cm altura. Af_06/2016 | M | 80.02 | 54.49 | 67.69 | 5416.55 | Conforme projeto = 80,02 m
2.1.3 | PMSP EDIF | 17002042 | Nc.27 - passeio de concreto, fck=25mpa, incluindo preparo da caixa e lastro de brita | M3 | 20.88 | 819.74 | 1018.36 | 21263.36 | Execução de calçamento: área de 181,60 x 0,10 + 10% inclinação = 20,88 m³
2.1.4 | FDE | 16.14.013 | Tela armadura (malha aco ca 60 fyk = 600 m pa) | Kg | 1998.9 | 11.01 | 11.01 | 22007.89 | Conforme projeto: 199,89 m² x 0,10 x 100kg/m³ = 1998,90
2.2 | ASFALTO | [6 empty] | 49318.98
2.1.1 | CDHU | 54.01.010 | Regularização e compactação mecanizada de superfície, sem controle do proctor normal | M2 | 418.37 | 3.67 | 4.56 | 1907.77 | Conforme projeto =418,37m²
2.1.2 | PMSP INFRA | 5076000 | Transporte de rocha | M3XKM | 326.34 | 11.37 | 14.12 | 4607.92 | Considerando-se 3Km, temos 108,78 x 3 = 326,34
2.1.3 | SINAPI | 96399 | Construção de base e sub-base para pavimentação de rachão, com espessura de 40 cm - exclusive carga e transporte. Af_09/2024 | M3 | 41.84 | 89.71 | 111.45 | 4663.07 | Conforme projeto =418,37m²
2.1.4 | SINAPI | 96396 | Construção de base e sub-base para pavimentação de brita graduada simples, com espessura de 15 cm - exclusive carga e transporte. Af_09/2024 | M3 | 66.94 | 127.75 | 158.7 | 10623.38 | Conforme projeto (418,37 m² x 0,16m) = 66,94m³
2.1.5 | PMSP INFRA | 5026000 | Imprimação betuminosa ligante | M2 | 418.37 | 6.43 | 7.99 | 3342.78 | Conforme projeto = 380,34m² + 10% inclinação = 418,37 m²
2.1.6 | DER | 23.08.06.04 | Concreto asfaltico com asfalto-borracha, graduacao iv | m3 | 12.55 | 1550.53 | 1926.22 | 24174.06 | Conforme projeto = 380,34m² + 10% inclinação = 418,37 m² x 0,03 m = 12,55
2.3 | SINALIZAÇÃO E ILUMINAÇÃO VIÁRIA | [6 empty] | 14422.61
2.3.1 | CDHU | 70.02.012 | Sinalização horizontal em laminado elastoplástico retrorefletivo e antiderrapante, para faixas | M2 | 18 | 177.84 | 220.93 | 3976.74 | Conforme projeto =15,00m²
2.3.2 | CDHU | 70.03.012 | Placa para sinalização viária em alumínio composto, totalmente refletiva com película III/III - área até 2,0 m² | M2 | 0.135 | 1754.84 | 2180.04 | 294.31 | Placa com limite de velocidade e os dizeres: Área escolar
2.3.3 | CDHU | 68.01.600 | Poste de concreto circular, 200 kg, H = 7,00 m | UN | 4 | 1665.69 | 2069.29 | 8277.16 | Conforme projeto
2.3.4 | CDHU | 41.10.060 | Braço em tubo de ferro galvanizado de 1" x 1,00 m para fixação de uma luminária | UN | 4 | 110.8 | 137.65 | 550.6 | Conforme projeto
2.3.5 | CDHU | 41.11.116 | Luminária LED retangular para poste, fluxo luminoso de 5000 a 5500 lm - potência de 50W | UN | 4 | 266.4 | 330.95 | 1323.8 | Conforme projeto
VALOR GLOBAL DOS SERVIÇOS: | [7 empty] | 166968.44
Itatiba, 24 de Outubro de 2024
Departamento de Obras Escolares
Secretaria de Educação

## Cronograma - Teresa Braida
CRONOGRAMA FÍSICO / FINANCEIRO
OBJETO: CONTRATAÇÃO DE EMPRESA ESPECIALIZADA EM MÃO DE OBRA, COM FORNECIMENTO DE MATERIAIS, PARA REFORMA DE ACESSO EM PRÉDIO PÚBLICO
CEMEI “Prof.a Teresa Maria dos Santos Braida”
ITEM | DISCRIMINAÇÃO | TOTAL DO ITEM | Primeiro | Segundo | Terceiro
|  | ( % / R$ ) | Mês | Mês | Mês
1 | SERVIÇOS PRELIMINARES | 32.12% | 100%
|  | 53627.55 | 53627.55
2 | PAVIMENTAÇÃO ASFÁLTICA E RECAPEAMENTO | 67.88% | 25% | 50% | 25%
|  | 113340.89 | 28335.2225 | 56670.445 | 28335.2225
TOTAL GERAL: |  | 166968.44
DESEMBOLSO TOTAL DO MÊS (R$): |  | MENSAL | 81962.7725 | 56670.445 | 28335.2225
|  | ACUM. | 81962.7725 | 138633.2175 | 166968.44
PERCENTUAL: |  | MENSAL | 49.09% | 33.94% | 16.97%
|  | ACUM. | 49.09% | 83.03% | 100%
Itatiba, 24 de Outubro de 2024
Departamento de Obras Escolares
Secretaria de Educação

## BDI
DECOMPOSIÇÃO DE BDI
OBJETO: CONTRATAÇÃO DE EMPRESA ESPECIALIZADA EM MÃO DE OBRA, COM FORNECIMENTO DE MATERIAIS, PARA REFORMA E AMPLIAÇÃO DE PRÉDIOS PÚBLICOS
Conforme legislação tributária municipal, definir estimativa de percentual da base de cálculo para o ISS: |  |  |  | 50%
Sobre a base de cálculo, definir a respectiva alíquota do ISS (entre 2% e 5%): |  |  |  | 5%
DETALHAMENTO DO BDI
| Item | Descrição dos Serviços | Siglas | %
SEM DESONERAÇÃO
| 1.1 | Administração Central | AC | 4.25%
| 1.2 | Seguro e Garantias | SG | 0.9%
| 1.3 | Risco | R | 1.17%
| 1.4 | Despesas Financeiras | DF | 1.19%
| 1.5 | Lucro | L | 7.3%
| 1.6 | Tributos (Impostos COFINS 3% e PIS 0,65%) | CP | 3.65%
| 1.7 | Tributos (ISS) | ISS | 2.5%
| 1.8 | Tributos (Contribuição Previdenciária de Receita Bruta) | CPRB | 0%
| 1.9 | BDI CALCULADO |  | 23%
BDI CALCULADO CONFORME ACÓRDÃO Nº 2369/2011 – TCU
Itatiba, 24 de Outubro de 2024