## Orçamento
ORÇAMENTO – Mercado Municipal Maria Elias De Godoy Camargo"Dona Lica"
REFORMA E ADAPTAÇÃO DE COBERTURA, SALA PARA REFEITORIO/VESTIÁRIO FUNCIONARIOS E PINTURA DO PREDIO – ELIMINAÇÃO DE CALHAS –
Av. Vinte e Nove de Abril, 35 – Centro, Itatiba
Tabela de custo CDHU nº 195 e SINAPI setembro/2024 Leis Sociais: 97,78% BDI:24,23%
FONTE | CÓDIGO | ITEM | SERVIÇO | UN. | QTD. | CUSTO UNITÁRIO R$ | BDI | CUSTO TOTAL R$ | MEMORIA DE CALCULO E ESPECIFICAÇÃO - DESCRIÇÃO DAS CARACTERISTICAS DE MATERIAIS E SERVIÇOS.
24.23%
|  | 1.0 | REFORMA E ADAPTAÇÃO DE COBERTURA EXISTENTE |  |  |  | 1.2423
CDHU | 03.02.040 | 1.1 | DEMOLIÇÃO DE PLATIBANDA | M³ | 34.45 | 74.28 | 92.278 | 3178.9786 | DEMOLIÇÃO MANUAL DE ALVENARIA DE ELEVAÇÃO OU ELEMENTO VAZADO, INCLUINDO REVESTIMENTO. (92,50M X 0,60 X0,20)= 11,10 M³ + (30,75 X0,60X0,20) = 3,70 M³ + (48,20X0,60X0,20)=5,80 M³ + (44,30X0,60X0,20)=5,30M³ + (23,50X0,60X0,20)=2,85 M³ + (23,50X0,60X0,20)=2,85 M³ + (23,50X0,60X0,20)=2,85 M³
CDHU | 04.03.040 | 1.2 | RETIRADA DE TELHA METÁLICA SANDUICHE COM RECOLOCAÇÃO NO MESMO LOCAL. RETIRADA PARCIAL PARA INSERIR O COMPLEMENTO DE TELHA APÓS DEMOLIÇÃO DE PLATIBANDA. | M² | 2542.7 | 7.43 | 9.2303 | 23469.8558 | RETIRADA DE TELHAMENTO PERFIL E MATERIAL QUALQUER, EXCETO BARRO. 337,30+644,90+1020,00+540,50 = 2.542,70M²
CDHU | 04.30.020 | 1.3 | RETIRADA DE CALHA METÁLICA E RUFOS, SEM REAPROVEITAMENTO | M | 354.05 | 4.27 | 5.3046 | 1878.1011 | REMOÇÃO DE CALHA OU RUFO. 92,50+30,75+44,30+48,20+23,50+23,50+23,50 = 286,25 M + 44,30+23,50 = 67,80 M
CDHU | 05.07.050 | 1.4 | RETIRADA COM TRANSPORTE DE ENTULHO | M³ | 34.45 | 120.44 | 149.6226 | 5154.499 | REMOÇÃO DE ENTULHO DE OBRA COM CAÇAMBA METÁLICA - MATERIAL VOLUMOSO E MISTURADO POR ALVENARIA, TERRA, MADEIRA, PAPEL, PLÁSTICO E METAL
CDHU | 17.01.020 | 1.5 | ACABAMENTO DE ALVENARIA | M³ | 2.9 | 757.58 | 941.1416 | 2729.3107 | ARGAMASSA DE REGULARIZAÇÃO E/OU PROTEÇÃO. 92,50+30,75+44,30+48,20+23,50+23,50+23,50 = 286,25 M X 0,20 X 0,05 = 2,90 M³
CDHU | 17.02.160 | 1.6 | RECONSTITUIÇÃO DE ACABAMENTO COM EMBOÇO/REBOCO NAS PAREDES COMPROMETIDAS COM A DEMOLIÇÃO DA PLATIBANDA E RETIRADA DAS TELHAS EXISTENTES. Lado Interno e externo das paredes. | M² | 143.15 | 53.22 | 66.1152 | 9464.3917 | EMBOÇO DESEMPENADO COM ARGAMASSA INDUSTRIALIZADA. 92,50+30,75+44,30+48,20+23,50+23,50+23,50 = 286,25 M X 0,25 X 2 = 143,15 M²
SINAPI | 89272 | 1.7 | AUXILIO NA RETIRADA, RECOLOCAÇÃO E COMPLEMENTO DE TELHAS NOVAS | CHP | 20 | 217.29 | 269.9394 | 5398.7873 | GUINDASTE HIDRÁULICO AUTOPROPELIDO, COM LANÇA TELESCÓPICA 28,80 M, CAPACIDADE MÁXIMA 30 T, POTÊNCIA 97 KW, TRAÇÃO 4 X 4 - CHP DIURNO. 5 DIAS POR 4 HORAS = 20 HORAS
CDHU | 16.13.070 | 1.8 | COMPLEMENTO DE TELHA | M² | 229 | 162.28 | 201.6004 | 46166.5017 | TELHAMENTO EM CHAPA DE AÇO PRÉ-PINTADA COM EPÓXI E POLIÉSTER, TIPO SANDUÍCHE, ESPESSURA DE 0,50 MM, COM POLIURETANO. 92,50+30,75+44,30+48,20+23,50+23,50+23,50 = 286,25 X 0,80 M DE COMPRIMENTO = 229,00 M²
CDHU | 32.16.020 | 1.9 | REPAROS DE FUROS NAS TELHAS EXISTENTES | M² | 381.4 | 15.71 | 19.5165 | 7443.6057 | IMPERMEABILIZAÇÃO EM PINTURA DE ASFALTO OXIDADO COM SOLVENTES ORGÂNICOS, SOBRE METAL. REPAROS NAS TELHAS EXISTENTES COM TRATAMETNO IMPERMEABILIZANTE PONTUAL EM FUROS DE PARAFUSO E OUTRAS INTERCORRENCIAS QUE GERAM INFILTRAÇÃO DE AGUAS PLUVIAIS PELA COBERTURA. 2542,70 M² X 15% = 381,40 M²
CDHU | 02.03.110 | 1.10 | TAPUME MÓVEL PARA FECHAMENTO DE ÁREAS | M² | 200 | 105.1 | 130.5657 | 26113.146 | TAPUME MÓVEL PARA FECHAMENTO DE ÁREAS. A SER UTILIZADO NA LATERAL DA AVENIDA NAIR SOARES DE MACEDO FATTORI: 100 X 2,00 = 200 M²
CDHU | 02.05.212 | 1.11 | UTILIZAÇÃO PARA DEMOLIÇÃO DE ALVENARIA DA PLATIBANDA | M²/MES | 300 | 20.93 | 26.0013 | 7800.4017 | ANDAIME TUBULAR FACHADEIRO COM PISO METÁLICO E SAPATAS AJUSTÁVEIS. 50 M X 6M DE ALTURA = 150 M² X 2 MESES = 300 M²/MES
CDHU | 02.05.090 | 1.12 | UTILIZAÇÃO PARA DEMOLIÇÃO DE ALVENARIA DA PLATIBANDA | M² | 300 | 11.3 | 14.038 | 4211.397 | MONTAGEM E DESMONTAGEM DE ANDAIME TUBULAR FACHADEIRO COM ALTURA ATÉ 10 M
CDHU | 32.20.066 | 1.13 | PARA PROTEÇÃO DA COBERTURA ENQUANTO DESCOBERTO | M² | 2542.7 | 1.32 | 1.6398 | 4169.611 | LONA PLÁSTICA EM POLIETILENO, 150 MICRAS, PARA CAMADA SEPARADORA DE PISO/PAVIMENTO
CDHU | 16.33.062 | 1.14 | COLOCAÇÃO DE CALHA NOVA CONFORME INDICADO EM PROJETO COM REVISÃO DE TAMANHO. | M | 67.8 | 223.08 | 277.1323 | 18789.5689 | CALHA, RUFO, AFINS EM CHAPA GALVANIZADA Nº 24 - CORTE 1,00 M
CDHU | 46.03.060 | 1.15 | CONDUTOR PARA AGUAS PLUVIAIS NA CALHA NOVA | M | 24 | 154.06 | 191.3887 | 4593.3297 | TUBO DE PVC RÍGIDO PXB COM VIROLA E ANEL DE BORRACHA, LINHA ESGOTO SÉRIE REFORÇADA ´R´. DN= 150 MM, INCLUSIVE CONEXÕES. 6 X 4 M = 24 M
|  |  | SUBTOTAL |  |  |  |  | 170561.4859
|  | 2.0 | PINTURA DE PAREDES INTERNAS E EXTERNAS
CDHU | 33.02.060 | 2.1 | EMASSEAMENTO DE PAREDES EM GERAL | M² | 377.8 | 13.81 | 17.1562 | 6481.5984 | APLICAÇÃO E LIXAMENTO DE MASSA LÁTEX EM PAREDES, UMA DEMÃO. ARMAZEM PRINCIPAL – BOXISTAS: 4,00 +13,85 + 11,90 + 4,00 + 15,85 + 8,00; PAREDES ENTRE BANHEIROS INTERNOS: 19,20 PAREDES ENTRE BANHEIROS EXTERNOS; 4,95; GUARITA: 12,70 = 94,45 M x 4(ALTURA MEDIA) = 377,80 M²
SINAPI | 88489 | 2.2 | PINTURA INTERNA PAREDE ARMAZEM BOXES E LANCHONETES, GUARITA DE ENTRADA. | M² | 377.8 | 13.66 | 16.9698 | 6411.1972 | APLICAÇÃO MANUAL DE PINTURA COM TINTA LÁTEX ACRÍLICA EM PAREDES, DUAS DEMÃOS. ARMAZEM PRINCIPAL – BOXISTAS: 4,00 +13,85 + 11,90 + 4,00 + 15,85 + 8,00; PAREDES ENTRE BANHEIROS INTERNOS: 19,20 PAREDES ENTRE BANHEIROS EXTERNOS; 4,95; GUARITA: 12,70= 94,45 M x 4(ALTURA MEDIA) = 377,80 M²
SINAPI | 88489 | 2.3 | PINTURA EXTERNA PAREDE E TETO, GUARITA DE ENTRADA, MURO DE DIVISA COM TEXTURA. | M² | 4668.27 | 13.66 | 16.9698 | 79219.6923 | APLICAÇÃO MANUAL DE PINTURA COM TINTA LÁTEX ACRÍLICA EM TETO, DUAS DEMÃOS.246,50X6,00=1479,00 M²; 142,05 X6,00 =852,30 M²; 13,90X4,00 = 55,60M²; 32,85X8,00 =262,80 M²; 100,80X6,00 = 604,80 M²; MUROS: 22,85 X3,00 = 68,55M²;119,60X5 = 597,50M²; TETOS: PRAÇA DE ALIMENTAÇÃO SOBRE LAJE/FORRO =123,96 M²; ENTRADA DOS BANHEIROS EXTERNOS = 4,96 M²;
SINAPI | 100742 | 2.4 | PINTURA DE ACABAMENTO EM ESTRUTURA METÁLICA – ESTRUTURA SOBRE GUARITA – ENTRADA PRINCIPAL DE VEICULOS | M² | 6.8 | 27.23 | 33.8278 | 230.0292 | PINTURA COM TINTA ALQUÍDICA DE ACABAMENTO (ESMALTE SINTÉTICO ACETINADO) APLICADA A ROLO OU PINCEL SOBRE SUPERFÍCIES METÁLICAS EXECUTADO EM OBRA (POR DEMÃO). SOBRE PINTURA DE FUNDO DE FABRICA. 6,80x0,50 x2 =6,80m²
SINAPI | 100742 | 2.5 | PINTURA DOS PORTÕES | M² | 176.3 | 27.23 | 33.8278 | 5963.8463 | PINTURA COM TINTA ALQUÍDICA DE ACABAMENTO (ESMALTE SINTÉTICO ACETINADO) APLICADA A ROLO OU PINCEL SOBRE SUPERFÍCIES METÁLICAS EXECUTADO EM OBRA (POR DEMÃO). SOBRE PINTURA DE FUNDO DE FABRICA.PORTÃO 6,00X3,00 X2 = 36 M²; 4,70 X3,00=14,10 M²; 3,65X3,00=10,95 M². TOTAL = 61,05 X FATOR 2 = 122,10 M²+14,40 = 136,50 M²+39,80 M² = 176,30 M²
|  |  | SUBTOTAL |  |  |  |  | 98306.3634
|  | 3.0 | REFORMA E ADAPTAÇÃO DE SALA PARA REFEITÓRIO E VESTIÁRIO
| 14.30.260 | 3.1 | Divisória em placas de gesso acartonado, resistência ao fogo 30 minutos, espessura 73/48mm - 1ST / 1ST | M² | 3.3 | 165.52 | 205.6255 | 678.5641 | 1,50X2,20M = 3,30 M²
| 33.06.020 | 3.2 | PINTURA EM PISOS | M² | 39.2 | 23.96 | 29.7655 | 1166.8079 | Acrílico para quadras e pisos cimentados17,51M²+11,15+(4,4 X1,25 = 5,50 M²)+5,00M² = 39,20 M²
| 18.06.102 | 3.3 | Placa cerâmica esmaltada PEI-5 para área interna, grupo de absorção BIIb, resistência química B, assentado com argamassa colante industrializada | M² | 19.15 | 45.45 | 56.4625 | 1081.2575 | PAREDES BANHEIRO. 8,70 X 2,20 = 19,15 M²
| 18.06.410 | 3.4 | Rejuntamento em placas cerâmicas com argamassa industrializada para rejunte, juntas acima de 3 até 5 mm | M² | 19.15 | 12.12 | 15.0567 | 288.3353
| 24.03.310 | 3.5 | Corrimão tubular em aço galvanizado, diâmetro 1 1/2´ | M | 24 | 218.39 | 271.3059 | 6511.3415 | ESCADA. DOIS LADOS
| 25.01.380 | 3.6 | Caixilho em alumínio de correr com vidro – branco | M² | 2.4 | 742.31 | 922.1717 | 2213.2121 | 1 UNIDADES DE 2,00 M X 1,20 = 2,40 M
| 25.02.211 | 3.7 | Porta veneziana de abrir em alumínio - cor branca | M² | 1.76 | 685.84 | 852.019 | 1499.5535 | PORTA DO BANHEIRO. 0,80 X 2,20 = 1,76 M²
| 32.06.231 | 3.8 | Película de controle solar refletiva na cor prata, aplicado em vidros | M² | 2.4 | 78.47 | 97.4833 | 233.9599
| 32.17.030 | 3.9 | Impermeabilização em argamassa polimérica para umidade e água de percolação | M² | 56.35 | 13.29 | 16.5102 | 930.3479 | PAREDES DO BANHEIRO, REFEITORIO/VESTIÁRIO. 8,70 X2,20 + 16,90X2,20 = 56,35 M²
| 33.01.280 | 3.10 | Reparo de trincas rasas até 5 mm de largura, na massa | M | 50 | 49.86 | 61.9411 | 3097.0539
| 33.01.350 | 3.11 | Preparo de base para superfície metálica com fundo antioxidante | M² | 30 | 16.7 | 20.7464 | 622.3923
| 33.02.060 | 3.12 | Massa corrida a base de PVA | M² | 67.9 | 13.81 | 17.1562 | 1164.9035 | PAREDES DO BANHEIRO ACIMA DO BARRADO DE AZULEJO, REFEITORIO/VESTIÁRIO, ESCADA. 8,70 X1,20 + 16,90X3,40 = 56,35 M² + 13,90X7,40 = 102,86 M² = 159,21M²
| 33.10.010 | 3.13 | Tinta látex antimofo em massa, inclusive preparo | M² | 159.21 | 27.4 | 34.039 | 5419.3524
| 35.20.010 | 3.14 | Tela em polietileno, malha 10 x 10 cm, fio 2 mm | M² | 645 | 13.05 | 16.212 | 10456.7497 | PRAÇA DE ALIMENTAÇÃO.
| 38.04.040 | 3.15 | Eletroduto galvanizado conforme NBR13057 - 3/4´ com acessórios | M | 50 | 41.28 | 51.2821 | 2564.1072
| 39.02.016 | 3.16 | Cabo de cobre de 2,5 mm², isolamento 750 V - isolação em PVC 70°C | M | 150 | 4.24 | 5.2674 | 790.1028
| 40.04.450 | 3.17 | Tomada 2P+T de 10 A - 250 V, completa | CJ | 5 | 25.42 | 31.5793 | 157.8963
| 40.04.460 | 3.18 | Tomada 2P+T de 20 A - 250 V, completa | CJ | 2 | 31.07 | 38.5983 | 77.1965
| 40.05.020 | 3.19 | Interruptor com 1 tecla simples e placa | CJ | 3 | 25.54 | 31.7283 | 95.185
| 40.06.040 | 3.20 | Condulete metálico de 3/4´ | CJ | 10 | 36.49 | 45.3315 | 453.3153
| 41.02.551 | 3.21 | Lâmpada LED tubular T8 com base G13, de 1850 até 2000 Im - 18 a 20 W | UN. | 20 | 25.87 | 32.1383 | 642.766
| 41.31.040 | 3.22 | Luminária LED retangular de sobrepor com difusor translúcido, 4000 K, fluxo luminoso de 3690 a 4800 lm, potência de 35 W a 41 W | UN. | 10 | 322.36 | 400.4678 | 4004.6783
| 43.02.080 | 3.23 | Chuveiro elétrico de 6.500W / 220V com resistência blindada | UN. | 1 | 528.31 | 656.3195 | 656.3195
| 44.01.270 | 3.24 | Cuba de louça de embutir oval | UN. | 1 | 129.33 | 160.6667 | 160.6667
| 44.01.800 | 3.25 | Bacia sifonada com caixa de descarga acoplada sem tampa - 6 litros | CJ | 1 | 809.42 | 1005.5425 | 1005.5425
| 44.02.062 | 3.26 | Tampo/bancada em granito, com frontão, espessura de 2 cm, acabamento polido | M² | 0.36 | 928.44 | 1153.401 | 415.2244
| 44.03.050 | 3.27 | Dispenser papel higiênico em ABS para rolão 300 / 600 m, com visor | UN. | 1 | 74.58 | 92.6507 | 92.6507
| 44.03.130 | 3.28 | Saboneteira tipo dispenser, para refil de 800 ml | UN. | 1 | 65.16 | 80.9483 | 80.9483
| 44.03.180 | 3.29 | Dispenser toalheiro em ABS, para folhas | UN. | 1 | 75.79 | 94.1539 | 94.1539
| 44.03.400 | 3.30 | Torneira curta com rosca para uso geral, em latão fundido cromado, DN= 3/4´ | UN. | 1 | 57.22 | 71.0844 | 71.0844
| 44.03.645 | 3.31 | Torneira de mesa automática, acionamento hidromecânico, em latão cromado, DN= 1/2´ou 3/4´ | UN. | 1 | 149.28 | 185.4505 | 185.4505
| 44.04.030 | 3.32 | Prateleira em granito com espessura de 2 cm | M² | 2.4 | 557.76 | 692.9052 | 1662.9726 | 1,50 X0,4X4 =2,40 M²
| 44.20.010 | 3.33 | Sifão plástico sanfonado universal de 1´ | UN. | 1 | 27.07 | 33.6291 | 33.6291
| 44.20.100 | 3.34 | Engate flexível metálico DN= 1/2´ | UN. | 2 | 34.32 | 42.6357 | 85.2715
| 44.20.280 | 3.35 | Tampa de plástico para bacia sanitária | UN. | 1 | 45.7 | 56.7731 | 56.7731
| 44.20.300 | 3.36 | Bolsa para bacia sanitária | UN. | 1 | 15.7 | 19.5041 | 19.5041
| 44.20.390 | 3.37 | Válvula de PVC para lavatório | UN. | 1 | 7.09 | 8.8079 | 8.8079
| 46.01.020 | 3.38 | Tubo de PVC rígido soldável marrom, DN= 25 mm, (3/4´), inclusive conexões | M | 12 | 28.7 | 35.654 | 427.8481
| 46.01.040 | 3.39 | Tubo de PVC rígido soldável marrom, DN= 40 mm, (1 1/4´), inclusive conexões | M | 6 | 44.3 | 55.0339 | 330.2033
| 46.01.050 | 3.40 | Tubo de PVC rígido soldável marrom, DN= 50 mm, (1 1/2´), inclusive conexões | M | 6 | 47.24 | 58.6863 | 352.1175
| 46.03.038 | 3.41 | Tubo de PVC rígido PxB com virola e anel de borracha, linha esgoto série reforçada ´R´, DN= 50 mm, inclusive conexões | M | 6 | 47.53 | 59.0465 | 354.2791
| 46.03.050 | 3.42 | Tubo de PVC rígido PxB com virola e anel de borracha, linha esgoto série reforçada ´R´, DN= 100 mm, inclusive conexões | M | 12 | 100.91 | 125.3605 | 1504.3259
| 46.03.080 | 3.43 | Tubo de PVC rígido, pontas lisas, soldável, linha esgoto série reforçada ´R´, DN= 40 mm, inclusive conexões | M | 6 | 40.13 | 49.8535 | 299.121
|  |  | SUBTOTAL |  |  |  |  | 52045.9731
|  |  | TOTAL |  |  |  |  | 320913.8225
|  | CHP | CUSTO HORÁRIO PRODUTIVO
Alessandra Erasto Bueno Reis Patacho
Eng.ª Civil e de Segurança do Trabalho
Encarregada do Setor de Segurança/Portaria 8070/2021
CREA 5060530740

## CRONOGRAMA BASICO
CRONOGRAMA BASICO
REFORMA E ADAPTAÇÃO DE COBERTURA, SALA PARA REFEITORIO/VESTIÁRIO FUNCIONARIOS E PINTURA DO PREDIO
SERVIÇO | MÊS 01 | MÊS 02 | MÊS 03
REFORMA E ADAPTAÇÃO DE COBERTURA EXISTENTE
PINTURA DE PAREDES INTERNAS E EXTERNAS
REFORMA E ADAPTAÇÃO DE SALA PARA REFEITÓRIO E VESTIÁRIO