## Orçamento - Casarão
OBJETO: CONTRATAÇÃO DE EMPRESA ESPECIALIZADA EM MÃO DE OBRA, COM FORNECIMENTO DE MATERIAIS, PARA REFORMA E AMPLIAÇÃO DE PRÉDIOS PÚBLICOS
Casarão Solar dos Alves Lanhoso
FDE 01/2024, CDHU 02/2024 SINAPI 02/2024 PMSP 07/2023
ITEM | FONTE | CÓDIGO | Serviço | unid. | QUANT. | VALOR | BDI | Valores Parciais dos Serviços:
23%
[7 empty] | 0 |  | Memoria de Calculo
1.0 | SERVIÇOS PRELIMINARES | [6 empty] | 13462.89
1.1 | CANTEIRO DE OBRAS | [6 empty] | 2441.28
1.1.1 | FDE | 16.06.078 | Fornecimento e instalação de placa de identificação de obra incluso suporte estrutura de madeira. | m² | 6 | 406.88 | 406.88 | 2441.28 | Conforme arte padrão fornecida pela Secretaria de Educação
1.2 | PROJETOS | [6 empty] | 11021.61
1.2.1 | CDHU | 01.17.041 | Projeto executivo de arquitetura em formato A0 | un | 1 | 3833.98 | 4715.7954 | 4715.8 | Considerado 1 para coberturas
1.2.2 | CDHU | 01.17.081 | Projeto executivo de instalações hidráulicas em formato A0 | un | 2 | 1188.55 | 1461.9165 | 2923.83 | Considerado 1 para água fria 1 para esgoto
1.2.3 | CDHU | 01.17.121 | Projeto executivo de instalações elétricas em formato A0 | un | 2 | 1374.79 | 1690.9917 | 3381.98 | Considerado 1 para baixa tensão e 1 para rede e telefonia
2.0 | DEMOLIÇÕES | [6 empty] | 25661.22
2.1 | ALVENARIA E REVESTIMENTOS | [6 empty] | 16826.24
2.1.1 | FDE | 04.50.001 | Demolição de alvenarias em geral e elementos vazados,incl revestimentos | m³ | 9.71 | 85.18 | 85.18 | 827.0978 | Abrigo de gás: 2,70 m³ Balcão interno: 1,51 m² Forno de pizza: 5,50 m³
2.1.2 | FDE | 13.50.002 | Demoliçao piso granilite, ladrilho hidraulico, ceramico, cacos, inclusive base | m² | 35.69 | 28.89 | 28.89 | 1031.0841 | Piso da cozinha: 21,30 m² Piso da copa 6,46 m² Piso da despensa: 7,93 m²
2.1.3 | FDE | 04.50.011 | Demolição de divisórias em placas para sanitários | m2 | 4.82 | 5.15 | 5.15 | 24.823 | Retirada de divisórias nos sanitários
2.1.4 | FDE | 13.50.001 | Demolicao piso de concreto simples capeado | m³ | 0.15 | 239.19 | 239.19 | 35.8785 | Base de concreto no hall da copa
2.1.5 | FDE | 10.60.005 | Retirada de forro de pvc em laminas | m2 | 35.39 | 11.41 | 11.41 | 403.7999 | Cozinha: 21,30 m² Serviço: 14,09 m²
2.1.6 | FDE | 07.60.050 | Retirada de telhas de barro (com reaproveitamento) | m2 | 605.64 | 5.98 | 5.98 | 3621.7272 | Cobertura do casarão, com reaproveitamento das peças
2.1.7 | FDE | 07.60.055 | Retirada de cumeeiras e espigões de barro (com reaproveitamento) | m | 57 | 5.51 | 5.51 | 314.07 | Cobertura do casarão, com reaproveitamento das peças
2.1.8 | FDE | 07.60.016 | Retirada de ripas | m | 3451.5 | 0.4 | 0.4 | 1380.6 | Cobertura do casarão
2.1.9 | FDE | 07.60.015 | Retirada de caibros | m | 363.3 | 2.44 | 2.44 | 886.452 | Cobertura do casarão
2.1.10 | FDE | 07.60.010 | Retirada de vigamento de apoio p/telhas de barro/fibro-cim/al/plast/plana pre-fab | m | 256.5 | 4.07 | 4.07 | 1043.955 | Cobertura do casarão
2.1.11 | FDE | 07.60.002 | Retirada de estrut de madeira em tesoura para telhas de barro sobre vao livre | m2 | 209.43 | 34.65 | 34.65 | 7256.7495 | Cobertura do casarão
2.2 | ESQUADRIAS | [6 empty] | 1352.14
2.2.1 | FDE | 06.60.001 | Retirada de esquadrias metálicas | m2 | 33.1 | 28.53 | 28.53 | 944.343 | Esquadria da área do forno de pizza: 32,10 m² Portão de acesso: 1,00 m²
2.2.2 | FDE | 06.60.005 | Retirada de batentes | un | 1 | 48.92 | 48.92 | 48.92 | Portão de acesso
2.2.3 | FDE | 14.60.001 | Retirada de vidro inclusive raspagem de massa ou retirada de baguetes | m2 | 32.1 | 11.18 | 11.18 | 358.878 | Esquadria da área do forno de pizza: 32,10 m² Portão de acesso: 1,00 m²
2.3 | LOUÇAS SANITÁRIAS | [6 empty] | 850.06
2.3.1 | FDE | 08.60.011 | Retirada de aparelhos sanitários incluindo acessórios | un | 19 | 44.74 | 44.74 | 850.06 | Sanitários
2.4 | TRANSPORTE E DESCARTE DE ENTULHO | [6 empty] | 6632.78
2.4.1 | PMSP EDIF | 10107 | Remoção de entulho com caçamba metálica, inclusive carga manual e descarga em bota-fora | m³ | 50 | 107.85 | 132.6555 | 6632.775 | Quantidade estimada
3.0 | ALVENARIA E VEDAÇÕES | [6 empty] | 28911.74
3.1 | FDE | 04.01.015 | Alvenaria de tijolo de barro a vista e=1 tijolo | m2 | 24.7 | 443.54 | 443.54 | 10955.438 | Execução de fechamento na cozinha, onde atualmente existe um forno de pizza; e execução de mureta para instalação de gradil, conforme projeto
3.2 | FDE | 04.01.045 | Concreto grout, preparado no local, lançado e adensado | m³ | 10 | 588.43 | 588.43 | 5884.3 | Quantidade estimada
3.3 | FDE | 04.03.002 | Dv-02 divisoria de granilite - lateral fechada | m | 1.65 | 639.69 | 639.69 | 1055.49 | Sanitário masculino: 1,65 m
3.4 | FDE | 04.03.003 | Dv-03 divisoria de granilite - frontal | m | 4.98 | 2212.15 | 2212.15 | 11016.51 | Sanitário feminino: 2,33 m Sanitário masculino: 2,62 m
4.0 | COBERTURA | [6 empty] | 155839.71
4.1 | FDE | 07.03.112 | Telha ceramica tipo colonial | m2 | 605.64 | 109.79 | 109.79 | 66493.2156 | Cobertura do casarão
4.2 | FDE | 07.04.001 | Cumeeira e espigao embocados para telha ceramica | m | 57 | 36.13 | 36.13 | 2059.41 | Cobertura do casarão
4.3 | PMSP EDIF | 68010 | Madeiramento de telhado, padrão peroba - ripas 1,5x5cm | m | 3451.5 | 8.18 | 10.0614 | 34726.9221 | Cobertura do casarão
4.4 | PMSP EDIF | 68012 | Madeiramento de telhado, padrão peroba - caibros 5x6cm | m | 363.3 | 22.16 | 27.2568 | 9902.3954 | Cobertura do casarão
4.5 | PMSP EDIF | 68016 | Madeiramento de telhado, padrão peroba - vigas 6x12cm | m | 256.5 | 62.77 | 77.2071 | 19803.6211 | Cobertura do casarão
4.6 | FDE | 07.05.080 | Sub-cobertura com manta aluminizada | m2 | 605.64 | 18.11 | 18.11 | 10968.1404 | Cobertura do casarão
4.7 | CDHU | 22.01.210 | Testeira em tábua aparelhada, largura até 20cm | m | 90.9 | 37.45 | 46.0635 | 4187.1722 | Cobertura do casarão
4.8 | FDE | 07.02.004 | Fornecimento e montagem de estrutura metalica com aço nao patinavel (astm a36/a570) | kg | 178.2 | 31.41 | 31.41 | 5597.262 | Considera-se 12 kg/m², portanto: 14,85 x 12 = 178,20 Kg
4.9 | FDE | 07.03.129 | Telha galvalume / aco galv pint 1 face po ou coil-coating ondulada crfs e=0,65mm | m2 | 14.85 | 141.52 | 141.52 | 2101.572 | Área da cobertura de acesso aos sanitários acessíveis: 13,50 + 10% = 14,85 m²
5.0 | REVESTIMENTOS | [6 empty] | 44502.87
5.1 | REVESTIMENTO DE TETO | [6 empty] | 36687.88
5.1.1 | FDE | 10.01.049 | Forro de gesso acartonado incl estrutura | m2 | 35.39 | 120.08 | 120.08 | 4249.63 | Cozinha: 21,30 m² Serviço: 14,09 m²
5.1.2 | FDE | 15.02.040 | Verniz retardante de chama aplicado em superficie de madeira acabamento transparente com duas demãos | m2 | 294.92 | 88.95 | 88.95 | 26233.13 | Aplicação nos forros preexistentes
5.1.3 | FDE | 15.02.041 | Verniz selante resistente à abrasão aplicado sobre verniz retardante em superficie de madeira acabamento transparente com duas demãos | m2 | 294.92 | 21.04 | 21.04 | 6205.12 | Aplicação nos forros preexistentes
| FDE | [5 empty] | 0 | 0
5.2 | REVESTIMENTO DE PAREDES | [6 empty] | 7814.99
5.2.1 | FDE | 15.02.019 | Esmalte | m2 | 248.885 | 31.4 | 31.4 | 7814.99 | Pintura dos azulejos existentes para homogeneização da cor
| FDE | [5 empty] | 0 | 0
6.0 | HIDRÁULICA | [6 empty] | 38531.7
6.1 | REDE DE AGUA FRIA | [6 empty] | 13896.48
6.1.1 | FDE | 08.03.016 | Tubo De Pvc Rigido Junta Soldavel Dn 25mm (3/4") Incl Conexoes | m | 100 | 23.68 | 23.68 | 2368 | Quantidade estimada
6.1.2 | FDE | 08.03.017 | Tubo De Pvc Rigido Junta Soldavel Dn 32mm (1") Incl Conexoes | m | 100 | 34.63 | 34.63 | 3463 | Quantidade estimada
6.1.3 | FDE | 08.03.019 | Tubo De Pvc Rigido Junta Soldavel Dn 50mm (1.1/2") Incl Conexoes | m | 100 | 49 | 49 | 4900 | Quantidade estimada
6.1.4 | FDE | 08.04.023 | Registro de gaveta com canopla cromada dn 25mm (1") | un | 5 | 165.44 | 165.44 | 827.2 | Quantidade estimada
6.1.5 | FDE | 08.04.024 | Registro de gaveta com canopla cromada dn 32mm (1 1/4") | un | 5 | 243.88 | 243.88 | 1219.4 | Quantidade estimada
6.1.6 | FDE | 08.80.032 | Torneira para lavatorio de louca branca ou bancada | un | 8 | 139.86 | 139.86 | 1118.88 | Quantidade estimada
6.2 | REDE DE ESGOTO | [6 empty] | 9252.26
6.2.1 | CDHU | 46.02.060 | Tubo de pvc rígido branco pxb com virola e anel de borracha, linha esgoto série normal, dn= 75 mm, inclusive conexões | m | 50 | 65.01 | 79.9623 | 3998.115 | Quantidade estimada
6.2.2 | CDHU | 46.02.070 | Tubo de pvc rígido branco pxb com virola e anel de borracha, linha esgoto série normal, dn= 100 mm, inclusive conexões | m | 50 | 70.65 | 86.8995 | 4344.975 | Quantidade estimada
6.2.3 | CDHU | 44.20.010 | Sifão plástico sanfonado universal de 1´ | unid | 10 | 26.77 | 32.9271 | 329.271 | Quantidade estimada
6.2.4 | CDHU | 44.20.230 | Tubo de ligação para sanitário | unid | 11 | 42.86 | 52.7178 | 579.8958 | Quantidade estimada
6.3 | LOUÇAS SANITÁRIAS E PEÇAS METÁLICAS | [6 empty] | 15382.96
6.3.1 | SINAPI | 86888 | Vaso sanitário sifonado com caixa acoplada, louça branca – fornecimento e instalação. af_01/2020 | unid | 9 | 473.39 | 582.2697 | 5240.43 | Quantidade estimada
6.3.2 | CDHU | 44.20.280 | Tampa de plástico para bacia sanitária | unid | 11 | 47.13 | 57.9699 | 637.67 | Quantidade estimada
6.3.3 | SINAPI | 86901 | Cuba de embutir oval em louça branca, 35 x 50cm ou equivalente - fornecimento e instalação. Af_01/2020 | un | 8 | 146 | 179.58 | 1436.64 | Quantidade estimada
6.3.4 | FDE | 08.16.091 | Br-03 conjunto lavatório e bacia acessíveis | cj | 2 | 4034.11 | 4034.11 | 8068.22 | Quantidade estimada
7.0 | ELÉTRICA | [6 empty] | 141470.28
7.1 | REDE DE BAIXA TENSÃO | [6 empty] | 123387.93
7.1.1 | SINAPI-I | 21136 | Eletroduto em aco galvanizado eletrolitico, leve, diametro 1", parede de 0,90 mm | m | 1000 | 12.49 | 15.3627 | 15362.7 | Quantidade estimada
7.1.2 | FDE | 09.05.070 | Disjuntor bipolar termomagnetico 2x10a a 2x50a | un | 5 | 88.13 | 88.13 | 440.65 | Quantidade estimada
7.1.3 | FDE | 09.05.071 | Disjuntor bipolar termomagnetico 2x60a a 2x100a | un | 5 | 122.12 | 122.12 | 610.6 | Quantidade estimada
7.1.4 | SINAPI | 95802 | Condulete de alumínio, tipo x, para eletroduto de aço galvanizado dn 25 mm (1''), aparente - fornecimento e instalação. Af_10/2022 | un | 70 | 56.38 | 69.3474 | 4854.318 | Quantidade estimada
7.1.5 | FDE | 09.07.004 | Fio de 2,50 mm2 - 750 v de isolacao | m | 3500 | 3.87 | 3.87 | 13545 | Quantidade estimada
7.1.6 | FDE | 09.07.005 | Fio de 4 mm2 - 750 v de isolacao | m | 1000 | 5.21 | 5.21 | 5210 | Quantidade estimada
7.1.7 | FDE | 09.05.024 | Eletrocalha lisa chapa 24 (0,65mm) pre zincada 200x50mm incl. acessorios e tampa de encaixe | m | 100 | 98.7 | 98.7 | 9870 | Quantidade estimada
7.1.8 | SINAPI-I | 12129 | Interruptor simples 10a, 250v, conjunto montado para sobrepor 4" x 2" (caixa + 2 modulos) | un | 20 | 13.42 | 16.5066 | 330.132 | Quantidade estimada
7.1.9 | SINAPI-I | 12147 | Tomada 2p+t 10a, 250v, conjunto montado para sobrepor 4" x 2" (caixa + modulo) | un | 50 | 15.09 | 18.5607 | 928.035 | Quantidade estimada
7.1.10 | CDHU | 40.04.090 | Tomada rj 11 para telefone, sem placa | un | 5 | 39.87 | 49.0401 | 245.2005 | Quantidade estimada
7.1.11 | CDHU | 40.04.096 | Tomada rj 45 para rede de dados, com placa | un | 20 | 70.95 | 87.2685 | 1745.37 | Quantidade estimada
7.1.12 | SINAPI | 98263 | Cabo telefônico cci-50 3 pares, sem blindagem, instalado em entrada de edificação - fornecimento e instalação. af_11/2019 | m | 500 | 5.93 | 7.2939 | 3646.95 | Quantidade estimada
7.1.13 | CDHU | 39.18.120 | Cabo para rede u/utp 23 awg com 4 pares - categoria 6a | m | 500 | 21.95 | 26.9985 | 13499.25 | Quantidade estimada
7.1.14 | SINAPI-I | 39597 | Patch panel, 48 portas, categoria 6, com racks de 19" de largura e 2 u de altura | un | 1 | 2425.8 | 2983.734 | 2983.734 | Quantidade estimada
7.1.15 | SINAPI-I | 39600 | Conector / tomada femea rj 45, categoria 5 e (cat 5e) para cabos | un | 20 | 16.88 | 20.7624 | 415.248 | Quantidade estimada
7.1.16 | CDHU | 69.09.360 | Patch cords de 2,00 ou 3,00 m - RJ-45 / RJ-45 - categoria 6A | un | 100 | 120.42 | 148.1166 | 14811.66 | Quantidade estimada
7.1.17 | CDHU | 66.08.110 | Rack fechado padrão metálico, 19 x 20 Us x 470 mm | un | 1 | 1584.66 | 1949.1318 | 1949.1318 | Quantidade estimada
7.1.18 | CDHU | 69.08.010 | Distribuidor interno óptico - 1 U para até 24 fibras | un | 1 | 969.05 | 1191.9315 | 1191.9315 | Quantidade estimada
7.1.19 | CDHU | 39.27.120 | Cabo óptico multimodo, núcleo geleado, 6 fibras, 50/125 µm - uso externo | m | 750 | 30.76 | 37.8348 | 28376.1 | Quantidade estimada
7.1.20 | CDHU | 69.03.301 | Central de Pabx para 2 linhas e 8 ramais | UN | 1 | 1987.9 | 2445.117 | 2445.117 | Quantidade estimada
7.1.21 | FDE | 09.10.030 | Sensor de presença interno | un | 10 | 92.68 | 92.68 | 926.8 | Quantidade estimada
7.2 | ILUMINAÇÃO | [6 empty] | 18082.35
7.2.1 | FDE | 09.09.060 | Il-60 luminaria de sobrepor c/refletor e aletas p/lamp.fluorescente (2x32w) | un | 20 | 388.87 | 388.87 | 7777.4 | Quantidade estimada
7.2.2 | CDHU | 40.07.040 | Caixa em pvc octogonal de 4´ x 4´ | un | 20 | 16.91 | 20.7993 | 415.99 | Quantidade estimada
7.2.3 | FDE | 09.11.016 | Il-112 luminária led <= 70 w aplicada áreas externas poste metálico h=6 m | un | 3 | 3296.32 | 3296.32 | 9888.96 | Quantidade estimada
8.0 | ACABAMENTO E PINTURA | [6 empty] | 158736.17
8.1 | FDE | 15.04.006 | Tinta latex standard (Externo) | m2 | 2807.86 | 26 | 26 | 73004.36 | Pintura das fachadas externas, incluindo o anexo
8.2 | FDE | 15.02.025 | Tinta latex standard (Interno) | m2 | 2192.1 | 35.52 | 35.52 | 77863.39 | Pintura interna, incluso o anexo
8.3 | FDE | 15.03.008 | Oleo com massa niveladora em esquadrias de madeira | m2 | 105.88 | 61.01 | 61.01 | 6459.74 | Tratamento e pintura de portas e janelas
8.4 | FDE | 15.01.010 | Oleo sem aparel e emass previos em estrut de mad aparente (galpoes) | m2 | 78 | 18.06 | 18.06 | 1408.68 | Pintura de tabeiras e elementos em madeira aparentes
9.0 | SERVIÇOS COMPLEMENTARES | [6 empty] | 118305.65
9.1 | PMSP EDIF | 170401 | Limpeza geral da obra | m² | 1156.16 | 12.32 | 15.1536 | 17519.9862 | Quantidade estimada
9.2 | FDE | 14.01.008 | Vidro liso comum incolor de 6mm | m² | 300 | 189.51 | 189.51 | 56853 | Quantidade estimada
9.3 | FDE | 03.01.002 | Formas planas plastificada para concreto aparente | m2 | 8.5 | 150.4 | 150.4 | 1278.4 | Duas faces de 4,25 m²
9.4 | FDE | 03.02.005 | Tela armadura (malha aco ca 60 fyk= 600 m pa) | kg | 61.2 | 13.67 | 13.67 | 836.604 | 12kg/m³ de concreto: 12 x 5,10 = 61,20 Kg
9.5 | FDE | 03.03.014 | Concreto dosado e lancado fck= 20 m pa | m3 | 5.1 | 592.45 | 592.45 | 3021.495 | 4,25 m² x 1,20 = 5,10 m³
9.6 | FDE | 06.03.064 | Co-30 guarda-corpo tubular aço inox fornecido e instalado | m | 23.6 | 734.27 | 734.27 | 17328.772 | Considerado dois lados da rampa dos sanitários, 8,50 x 2 = 17,00 m Rampa de acesso: 6,60 m
9.7 | FDE | 06.03.032 | Gr-01 grade de protecao ferro chato 1" x 1/4" malha 15cm x15cm | m2 | 13.2 | 1023.59 | 1023.59 | 13511.388 | Sobre a mureta ao lado da rampa de acesso: 6,60 x 2,00 = 13,20 m²
9.8 | Composição | - | Limpeza de forro | m² | 400 | 16.25 | 16.25 | 6500 | Quantidade estimada, conforme orçamento em anexo
9.9 | Composição | - | Dedetização, desinterização, desratização e descupinização | m² | 800 | 1.82 | 1.82 | 1456 | Quantidade estimada, conforme orçamento em anexo
VALOR GLOBAL DOS SERVIÇOS | [7 empty] | 725422.23
Itatiba, 04 de Abril de 2024
Departamento de Obras Escolares
Secretaria de Educação

## Cronograma - Casarão
CRONOGRAMA FÍSICO / FINANCEIRO
OBJETO: CONTRATAÇÃO DE EMPRESA ESPECIALIZADA EM MÃO DE OBRA, COM FORNECIMENTO DE MATERIAIS, PARA MANUTENÇÃO DE PRÉDIO PÚBLICO
Casarão Solar dos Alves Lanhoso
ITEM | DISCRIMINAÇÃO | TOTAL DO ITEM | Primeiro | Segundo | Terceiro | Quarto | Quinto
|  | ( % / R$ ) | Mês | Mês | Mês | Mês | Mês
1 | SERVIÇOS PRELIMINARES | 1.856% | 40% | 60%
|  | 13462.89 | 5385.156 | 8077.734
2 | DEMOLIÇÕES | 3.537% | 50% | 50%
|  | 25661.22 | 12830.61 | 12830.61
3 | ALVENARIA E VEDAÇÕES | 3.986% |  |  | 50% | 50%
|  | 28911.74 |  | 0 | 14455.87 | 14455.87 | 0
4 | COBERTURA | 21.48% | 25% | 25% | 50%
|  | 155839.71 | 38959.9275 | 38959.9275 | 77919.855 | 0
5 | REVESTIMENTOS | 6.135% |  |  |  | 50% | 50%
|  | 44502.87 | 0 |  | 0 | 22251.435 | 22251.435
6 | HIDRÁULICA | 5.312% |  | 30% | 30% | 40%
|  | 38531.7 |  | 11559.51 | 11559.51 | 15412.68
7 | ELÉTRICA | 19.5% |  |  |  | 30% | 70%
|  | 141470.28 |  | 0 | 0 | 42441.084 | 99029.196
8 | ACABAMENTO E PINTURA | 21.88% |  |  | 40% | 40% | 20%
|  | 158736.17 | 0 | 0 | 63494.468 | 63494.468 | 31747.234
9 | SERVIÇOS COMPLEMENTARES | 16.31% | 30% |  |  | 45% | 25%
|  | 118305.65 | 35491.695 | 0 | 0 | 53237.5425 | 29576.4125
TOTAL GERAL: |  | 725422.23
DESEMBOLSO TOTAL DO MÊS (R$): |  | MENSAL | 92667.3885 | 71427.7815 | 167429.703 | 211293.0795 | 182604.2775
|  | ACUM. | 92667.3885 | 164095.17 | 331524.873 | 542817.9525 | 725422.23
PERCENTUAL: |  | MENSAL | 12.77% | 9.846% | 23.08% | 29.13% | 25.17%
|  | ACUM. | 12.77% | 22.62% | 45.7% | 74.83% | 100%
Itatiba, 04 de Abril de 2024
Departamento de Obras Escolares
Secretaria de Educação

## BDI
DECOMPOSIÇÃO DE BDI
OBJETO: CONTRATAÇÃO DE EMPRESA ESPECIALIZADA EM MÃO DE OBRA, COM FORNECIMENTO DE MATERIAIS, PARA REFORMA E AMPLIAÇÃO DE PRÉDIOS PÚBLICOS
Conforme legislação tributária municipal, definir estimativa de percentual da base de cálculo para o ISS: |  |  |  | 50%
Sobre a base de cálculo, definir a respectiva alíquota do ISS (entre 2% e 5%): |  |  |  | 5%
DETALHAMENTO DO BDI
| Item | Descrição dos Serviços | Siglas | %
SEM DESONERAÇÃO
| 1.1 | Administração Central | AC | 4.25%
| 1.2 | Seguro e Garantias | SG | 0.9%
| 1.3 | Risco | R | 1.17%
| 1.4 | Despesas Financeiras | DF | 1.19%
| 1.5 | Lucro | L | 7.3%
| 1.6 | Tributos (Impostos COFINS 3% e PIS 0,65%) | CP | 3.65%
| 1.7 | Tributos (ISS) | ISS | 2.5%
| 1.8 | Tributos (Contribuição Previdenciária de Receita Bruta) | CPRB | 0%
| 1.9 | BDI CALCULADO |  | 23%
BDI CALCULADO CONFORME ACÓRDÃO Nº 2369/2011 – TCU
Itatiba, 04 de Abril de 2024