## 169 (hidden)
CPOS - COMPANHIA PAULISTA DE OBRAS E SERVIÇOS
BOLETIM REFERENCIAL DE CUSTOS - TABELA DE SERVIÇOS
COM DESONERAÇÃO
VERSÃO 169
Vigência: a partir de 01/03/17
|  |  | BDI : 0,00 % |  |  | L.S.: 96,91 %
Referência | Descrição |  | Un | Material | Mão de Obra | Custo Total
01 | SERVIÇO TÉCNICO ESPECIALIZADO
0102 | Parecer técnico
0102070 |  | Parecer técnico de fundações, contenções e recomendações gerais para empreendimentos com área construída até 1.000 m² | un | 6746.04 | 0 | 6746.04
0102080 |  | Parecer técnico de fundações, contenções e recomendações gerais para empreendimentos com área construída de 1.001 a 2.000 m² | un | 9275.81 | 0 | 9275.81
0102090 |  | Parecer técnico de fundações, contenções e recomendações gerais para empreendimentos com área construída de 2.001 a 5.000 m² | un | 11805.57 | 0 | 11805.57
0102100 |  | Parecer técnico de fundações, contenções e recomendações gerais para empreendimentos com área construída de 5.001 a 10.000 m² | un | 16021.85 | 0 | 16021.85
0102110 |  | Parecer técnico de fundações, contenções e recomendações gerais para empreendimentos com área construída acima 10.001 m² | un | 19394.87 | 0 | 19394.87
0106 | Projeto de instalações elétricas
0106020 |  | Elaboração de projeto de adequação de entrada de energia elétrica junto a concessionária, com medição em baixa tensão e demanda até 75 kVA | un | 17637.72 | 0 | 17637.72
0106030 |  | Elaboração de projeto de adequação de entrada de energia elétrica junto a concessionária, com medição em média tensão e demanda até 300 kVA | un | 30866.02 | 0 | 30866.02
0106040 |  | Elaboração de projeto de adequação de entrada de energia elétrica junto a concessionária, com medição em média tensão e demanda acima de 300 kVA | un | 44094.31 | 0 | 44094.31
0117 | Projeto executivo
0117050 |  | Projeto executivo de estrutura em formato A1 | un | 2703.35 | 0 | 2703.35
0117060 |  | Projeto executivo de estrutura em formato A0 | un | 3747.28 | 0 | 3747.28
0117070 |  | Projeto executivo de instalações hidráulicas em formato A1 | un | 1166.25 | 0 | 1166.25
0117080 |  | Projeto executivo de instalações hidráulicas em formato A0 | un | 1559.92 | 0 | 1559.92
0117110 |  | Projeto executivo de instalações elétricas em formato A1 | un | 1279.13 | 0 | 1279.13
0117120 |  | Projeto executivo de instalações elétricas em formato A0 | un | 1797.29 | 0 | 1797.29
0117130 |  | Projeto executivo de arquitetura em formato A1 | un | 3869.59 | 0 | 3869.59
0117140 |  | Projeto executivo de arquitetura em formato A0 | un | 5329.99 | 0 | 5329.99
0120 | Levantamento topográfico e geofísico
0120010 |  | Taxa de mobilização e desmobilização de equipamentos para execução de levantamento topográfico | tx | 961.19 | 0 | 961.19
0120690 |  | Levantamento planimétrico cadastral com áreas ocupadas predominantemente por comunidades - área até 20.000 m² | m² | 1.11 | 1.23 | 2.34
0120700 |  | Levantamento planimétrico cadastral com áreas ocupadas predominantemente por comunidades - área acima de 20.000 m² até 200.000 m² | m² | 0.98 | 1.1 | 2.08
0120710 |  | Levantamento planimétrico cadastral com áreas ocupadas predominantemente por comunidades - área acima de 200.000 m² | m² | 0.9 | 1 | 1.9
0120720 |  | Levantamento planimétrico cadastral com áreas até 50% de ocupação - área até 20.000 m² | m² | 0.62 | 0.7 | 1.32
0120730 |  | Levantamento planimétrico cadastral com áreas até 50% de ocupação - área acima de 20.000 m² até 200.000 m² | m² | 0.54 | 0.59 | 1.13
0120740 |  | Levantamento planimétrico cadastral com áreas até 50% de ocupação - área acima de 200.000 m² | m² | 0.47 | 0.53 | 1
0120750 |  | Levantamento planimétrico cadastral com áreas acima de 50% de ocupação - área até 20.000 m² | m² | 0.76 | 0.86 | 1.62
0120760 |  | Levantamento planimétrico cadastral com áreas acima de 50% de ocupação - área acima de 20.000 m² até 200.000 m² | m² | 0.72 | 0.8 | 1.52
0120770 |  | Levantamento planimétrico cadastral com áreas acima de 50% de ocupação - área acima de 200.000 m² | m² | 0.64 | 0.72 | 1.36
0120780 |  | Levantamento planialtimétrico cadastral com áreas ocupadas predominantemente por comunidades - área até 20.000 m² | m² | 1.3 | 1.45 | 2.75
0120790 |  | Levantamento planialtimétrico cadastral com áreas ocupadas predominantemente por comunidades - área acima de 20.000 m² até 200.000 m² | m² | 1.21 | 1.34 | 2.55
0120800 |  | Levantamento planialtimétrico cadastral com áreas ocupadas predominantemente por comunidades - área acima de 200.000 m² | m² | 1.07 | 1.2 | 2.27
0120810 |  | Levantamento planialtimétrico cadastral com áreas até 50% de ocupação - área até 20.000 m² | m² | 0.68 | 0.76 | 1.44
0120820 |  | Levantamento planialtimétrico cadastral com áreas até 50% de ocupação - área acima de 20.000 m² até 200.000 m² | m² | 0.63 | 0.7 | 1.33
0120830 |  | Levantamento planialtimétrico cadastral com áreas até 50% de ocupação - área acima de 200.000 m² | m² | 0.59 | 0.69 | 1.28
0120840 |  | Levantamento planialtimétrico cadastral com áreas acima de 50% de ocupação - área até 20.000 m² | m² | 0.94 | 1.05 | 1.99
0120850 |  | Levantamento planialtimétrico cadastral com áreas acima de 50% de ocupação - área acima de 20.000 m² até 200.000 m² | m² | 0.88 | 0.99 | 1.87
0120860 |  | Levantamento planialtimétrico cadastral com áreas acima de 50% de ocupação - área acima de 200.000 m² | m² | 0.76 | 0.86 | 1.62
0120870 |  | Levantamento planialtimétrico cadastral em área rural até 2 alqueires | m² | 0.4 | 0.43 | 0.83
0120880 |  | Levantamento planialtimétrico cadastral em área rural acima de 2 até 5 alqueires | m² | 0.28 | 0.31 | 0.59
0120890 |  | Levantamento planialtimétrico cadastral em área rural acima de 5 até 10 alqueires | m² | 0.17 | 0.18 | 0.35
0120900 |  | Levantamento planialtimétrico cadastral em área rural acima de 10 alqueires | m² | 0.16 | 0.18 | 0.34
0120910 |  | Transporte de referência de nível (RN) - classe IIN | km | 926.99 | 849.03 | 1776.02
0120920 |  | Implantação de marcos através de levantamento com GPS | un | 1543.47 | 802.68 | 2346.15
0121 | Estudo geotécnico (sondagem)
0121010 |  | Taxa de mobilização e desmobilização de equipamentos para execução de sondagem | tx | 744.81 | 0 | 744.81
0121090 |  | Taxa de mobilização e desmobilização de equipamentos para execução de sondagem rotativa | tx | 5042.57 | 0 | 5042.57
0121100 |  | Sondagem do terreno a trado | m | 71.89 | 0 | 71.89
0121110 |  | Sondagem do terreno à percussão (mínimo de 30 m) | m | 93.36 | 0 | 93.36
0121120 |  | Sondagem do terreno rotativa em solo | m | 296.93 | 0 | 296.93
0121130 |  | Sondagem do terreno rotativa em rocha | m | 868.18 | 0 | 868.18
0121140 |  | Sondagem do terreno à percussão com a utilização de torquímetro (mínimo de 30 m) | m | 104.99 | 0 | 104.99
0123 | Tratamento, recuperação e trabalhos especiais em concreto
0123010 |  | Taxa de mobilização e desmobilização de equipamentos para execução de corte em concreto armado | tx | 342.11 | 0 | 342.11
0123020 |  | Limpeza de armadura com escova de aço | m² | 1.55 | 3.66 | 5.21
0123030 |  | Preparo de ponte de aderência com adesivo a base de epóxi | m² | 73.09 | 26.96 | 100.05
0123040 |  | Tratamento de armadura com produto anticorrosivo a base de zinco | m² | 11.76 | 23.3 | 35.06
0123060 |  | Corte de concreto deteriorado inclusive remoção dos detritos | m² | 0 | 18.29 | 18.29
0123070 |  | Demarcação de área com disco de corte diamantado | m | 0.58 | 2.7 | 3.28
0123100 |  | Demolição de concreto armado com preservação de armadura, para reforço e recuperação estrutural | m³ | 0 | 304.75 | 304.75
0123140 |  | Furação de 1 1/4´ em concreto armado | m | 134.33 | 0 | 134.33
0123150 |  | Furação de 1 1/2´ em concreto armado | m | 132.51 | 0 | 132.51
0123160 |  | Furação de 2 1/4´ em concreto armado | m | 150.39 | 0 | 150.39
0123190 |  | Furação de 2 1/2´ em concreto armado | m | 154.92 | 0 | 154.92
0123191 |  | Furação de 3 1/4´ em concreto armado | m | 167.58 | 0 | 167.58
0123192 |  | Furação de 6 1/4´ em concreto armado | m | 294.92 | 0 | 294.92
0123200 |  | Taxa de mobilização e desmobilização de equipamentos para execução de perfuração em concreto com broca diamantada | tx | 125 | 0 | 125
0123210 |  | Furação de 12,5 x 200 mm em concreto armado, inclusive colagem da armadura | un | 11.55 | 0 | 11.55
0123220 |  | Furação de 16 x 150 mm em concreto armado, inclusive colagem da armadura | un | 14.45 | 0 | 14.45
0123240 |  | Furação de 20 x 150 mm em concreto armado, inclusive colagem da armadura | un | 18.98 | 0 | 18.98
0123254 |  | Furação de 1´ em concreto armado | m | 135.58 | 0 | 135.58
0123260 |  | Furação de 2´ em concreto armado | m | 166.14 | 0 | 166.14
0123264 |  | Furação de 3´ em concreto armado | m | 185.72 | 0 | 185.72
0123270 |  | Furação de 4´ em concreto armado | m | 214.57 | 0 | 214.57
0123274 |  | Furação de 5´ em concreto armado | m | 248.16 | 0 | 248.16
0123280 |  | Furação de 6´ em concreto armado | m | 290.38 | 0 | 290.38
0123284 |  | Furação de 7´ em concreto armado | m | 364.15 | 0 | 364.15
0123290 |  | Furação de 8´ em concreto armado | m | 439 | 0 | 439
0123510 |  | Corte vertical em concreto armado, espessura de 15 cm | m | 181.01 | 0 | 181.01
0127 | Estudos e programas ambientais
0127010 |  | Projeto e implementação de gerenciamento integrado de resíduos sólidos e gestão de perdas | un | 9444.13 | 0 | 9444.13
0127020 |  | Projeto e implementação de educação ambiental | un | 13567.1 | 0 | 13567.1
0127030 |  | Projeto e implementação de controle ambiental da obra | un | 13906.48 | 0 | 13906.48
0127040 |  | Laudo de caracterização de vegetação | un | 25918.17 | 0 | 25918.17
0127050 |  | Laudo de caracterização da fauna associada à flora | un | 39854.7 | 0 | 39854.7
0127060 |  | Projeto e implementação de monitoramento da fauna durante a obra | un | 16091.92 | 0 | 16091.92
0127070 |  | Laudo de autodepuração | un | 19145.06 | 0 | 19145.06
0128 | Poço profundo
0128010 |  | Taxa de mobilização e desmobilização de equipamentos para execução de perfuração para poço profundo - profundidade até 200 m | tx | 8255 | 0 | 8255
0128020 |  | Taxa de mobilização e desmobilização de equipamentos para execução de perfuração para poço profundo - profundidade acima de 200 m e até 300 m | tx | 9222.5 | 0 | 9222.5
0128030 |  | Taxa de mobilização e desmobilização de equipamentos para execução de perfuração para poço profundo - profundidade acima de 300 m | tx | 10572.5 | 0 | 10572.5
0128040 |  | Perfuração rotativa para poço profundo em camadas de solos sedimentares, diâmetro de 8.1/2" (215,90 mm) | m | 253.76 | 0 | 253.76
0128050 |  | Perfuração rotativa para poço profundo em aluvião, arenito, ou solos sedimentados em geral, diâmetro de 10" (250 mm) | m | 458.87 | 0 | 458.87
0128060 |  | Perfuração rotativa para poço profundo em aluvião, arenito, ou solos sedimentados em geral, diâmetro de 12" (300 mm) | m | 595.29 | 0 | 595.29
0128070 |  | Perfuração rotativa para poço profundo em aluvião, arenito, ou solos sedimentados em geral, diâmetro de 14" (350 mm) | m | 675.36 | 0 | 675.36
0128080 |  | Perfuração rotativa para poço profundo em aluvião, arenito, ou solos sedimentados em geral, diâmetro de 16" (400 mm) | m | 785.02 | 0 | 785.02
0128090 |  | Perfuração rotativa para poço profundo em aluvião, arenito, ou solos sedimentados em geral, diâmetro de 18" (450 mm) | m | 865.69 | 0 | 865.69
0128100 |  | Perfuração rotativa para poço profundo em aluvião, arenito, ou solos sedimentados em geral, diâmetro de 20" (500 mm) | m | 961.02 | 0 | 961.02
0128110 |  | Perfuração rotativa para poço profundo em aluvião, arenito, ou solos sedimentados em geral, diâmetro de 22" (550 mm) | m | 1544.77 | 0 | 1544.77
0128120 |  | Perfuração rotativa para poço profundo em aluvião, arenito, ou solos sedimentados em geral, diâmetro de 26" (650 mm) | m | 2283.37 | 0 | 2283.37
0128130 |  | Perfuração rotativa para poço profundo em solos e/ou rocha metassedimentar alterada em geral, diâmetro de 20" (508 mm) | m | 1260 | 0 | 1260
0128140 |  | Perfuração roto-pneumática para poço profundo em rocha metassedimentar em geral, diâmetro de 12.1/4" (311,15 mm) | m | 1007.5 | 0 | 1007.5
0128150 |  | Perfuração rotativa para poço profundo em rocha sã (basalto), diâmetro de 14" (350 mm) | m | 3484.67 | 0 | 3484.67
0128160 |  | Perfuração rotativa para poço profundo em rocha alterada (basalto alterado), diâmetro de 8" (200 mm) | m | 361.25 | 0 | 361.25
0128170 |  | Perfuração rotativa para poço profundo em rocha alterada (basalto alterado), diâmetro de 10" (250 mm) | m | 578.25 | 0 | 578.25
0128180 |  | Perfuração rotativa para poço profundo em rocha alterada (basalto alterado), diâmetro de 12" (300 mm) | m | 852.5 | 0 | 852.5
0128190 |  | Perfuração roto-pneumática para poço profundo em rocha sã (basalto), diâmetro de 6" (150 mm) | m | 309.64 | 0 | 309.64
0128200 |  | Perfuração roto-pneumática para poço profundo em rocha sã (basalto), diâmetro de 8" (200 mm) | m | 365.94 | 0 | 365.94
0128210 |  | Perfuração roto-pneumática para poço profundo em rocha sã (basalto), diâmetro de 10" (250 mm) | m | 743.3 | 0 | 743.3
0128220 |  | Perfuração roto-pneumática para poço profundo em rocha sã (basalto), diâmetro de 12" (300 mm) | m | 1142.33 | 0 | 1142.33
0128230 |  | Perfuração roto-pneumática para poço profundo em rocha sã (basalto), diâmetro de 14" (350 mm) | m | 1701.25 | 0 | 1701.25
0128240 |  | Perfuração roto-pneumática para poço profundo em rocha sã (basalto), diâmetro de 18" (450 mm) | m | 2447.02 | 0 | 2447.02
0128250 |  | Revestimento interno de poço profundo tubo liso em aço galvanizado, diâmetro de 6" (152,40 mm) - união solda | m | 382.98 | 0 | 382.98
0128260 |  | Revestimento interno de poço profundo tubo PVC geomecânico nervurado standard, diâmetro 6" (150 mm) | m | 292.23 | 0 | 292.23
0128270 |  | Revestimento interno de poço profundo tubo PVC geomecânico nervurado tipo reforçado, diâmetro 8" (200 mm) | m | 645.93 | 0 | 645.93
0128280 |  | Revestimento interno de poço profundo tubo de aço preto, diâmetro 6" (152,40mm) | m | 462.5 | 0 | 462.5
0128290 |  | Revestimento interno de poço profundo tubo preto DIN 2440, diâmetro 6" (150 mm) | m | 346.75 | 0 | 346.75
0128300 |  | Revestimento interno de poço profundo tubo preto DIN 2440, diâmetro 8" (200 mm) | m | 574.9 | 0 | 574.9
0128310 |  | Revestimento interno de poço profundo tubo aço preto liso calandrado, diâmetro 16" (406,40 mm) | m | 1262.5 | 0 | 1262.5
0128320 |  | Revestimento interno de poço profundo tubo aço schedule 40, diâmetro 6" (150 mm) | m | 608.86 | 0 | 608.86
0128330 |  | Revestimento interno de poço profundo tubo aço schedule 40, diâmetro 10" (250 mm) | m | 1324.67 | 0 | 1324.67
0128340 |  | Revestimento interno de poço profundo tubo aço schedule 40, diâmetro 14" (355,60 mm) | m | 1766.98 | 0 | 1766.98
0128350 |  | Revestimento da boca de poço profundo tubo chapa 3/16", diâmetro 12" | m | 700.06 | 0 | 700.06
0128360 |  | Revestimento da boca de poço profundo tubo chapa 3/16", diâmetro 14" | m | 747 | 0 | 747
0128370 |  | Revestimento da boca de poço profundo tubo chapa 3/16", diâmetro 16" | m | 921.75 | 0 | 921.75
0128380 |  | Revestimento da boca de poço profundo tubo chapa 3/16", diâmetro 20" | m | 1291.33 | 0 | 1291.33
0128390 |  | Filtro PVC geomecânico nervurado tipo standard para poço profundo, diâmetro 6" (150 mm) | m | 336.25 | 0 | 336.25
0128400 |  | Filtro PVC geomecânico nervurado tipo reforçado para poço profundo, diâmetro 8" (200 mm) | m | 664.22 | 0 | 664.22
0128410 |  | Filtro espiralado em aço galvanizado simples (standard) para poço profundo, diâmetro 6" (152,40 mm) | m | 729.13 | 0 | 729.13
0128420 |  | Filtro espiralado em aço galvanizado tipo reforçado para poço profundo, diâmetro de 6" (152,40 mm) | m | 857 | 0 | 857
0128430 |  | Filtro espiralado em aço inoxidável tipo reforçado para poço profundo, diâmetro de 6" (152,40 mm) | m | 1389.67 | 0 | 1389.67
0128440 |  | Filtro galvanizado tipo NOLD para poço profundo, diâmetro 6" (150 mm) | m | 610.2 | 0 | 610.2
0128450 |  | Pré-filtro tipo pérola | m³ | 1912.08 | 0 | 1912.08
0128460 |  | Pré-filtro tipo Jacareí | m³ | 1553.75 | 0 | 1553.75
0128470 |  | Perfilagem ótica (filmagem / endoscopia) de poço profundo | m | 78.65 | 0 | 78.65
0128480 |  | Perfilagem elétrica de poço profundo de poço profundo | m | 161.6 | 0 | 161.6
0128490 |  | Taxa de mobilização e desmobilização de equipamentos para execução de bombeamento, limpeza, desenvolvimento e teste de vazão | tx | 5812.53 | 0 | 5812.53
0128500 |  | Limpeza e desenvolvimento do poço profundo | h | 738.86 | 0 | 738.86
0128510 |  | Ensaio de vazão (bombeamento) para poço profundo, com bomba submersa | h | 203.75 | 0 | 203.75
0128520 |  | Ensaio de vazão escalonado para poço profundo | h | 203.75 | 0 | 203.75
0128530 |  | Ensaio de recuperação de nível para poço profundo | h | 203.75 | 0 | 203.75
0128540 |  | Desinfecção de poço profundo | un | 865 | 0 | 865
0128550 |  | Análise físico-química e bacteriológica da água para poço profundo | cj | 4473.75 | 0 | 4473.75
0128560 |  | Centralizador de coluna para poço profundo, diâmetro de 4" ou 6" | un | 250 | 0 | 250
0128570 |  | Cimentação de boca do poço profundo, entre perfuração de maior diâmetro (cimentação do espaço anular) | m³ | 2791.4 | 0 | 2791.4
0128580 |  | Laje de proteção em concreto armado para poço profundo (área mínimo de 3,00 m²) | un | 551.26 | 310.47 | 861.73
0128590 |  | Lacre do poço profundo (tampa) | un | 302.5 | 0 | 302.5
0128600 |  | Licença de perfuração para poço profundo. | un | 5155 | 0 | 5155
0128610 |  | Outorga de direito de uso para poço profundo | un | 3250 | 0 | 3250
0128620 |  | Parecer técnico junto a CETESB | un | 3380 | 0 | 3380
02 | INÍCIO, APOIO E ADMINISTRAÇÃO DA OBRA
0201 | Construção provisória
0201020 |  | Construção provisória em madeira - fornecimento e montagem | m² | 185.48 | 71.04 | 256.52
0201170 |  | Sanitário/vestiário provisório em alvenaria | m² | 332.09 | 191.2 | 523.29
0201180 |  | Banheiro químico, modelo Standard, com manutenção conforme exigências da CETESB | unxmês | 500 | 0 | 500
0201200 |  | Desmobilização de construção provisória | m² | 8.22 | 4.25 | 12.47
0202 | Container
0202120 |  | Locação de container tipo alojamento - área mínima de 13,80 m² | unxmês | 263.33 | 48.13 | 311.46
0202130 |  | Locação de container tipo escritório com 1 vaso sanitário, 1 lavatório e 1 ponto para chuveiro - área mínima de 13,80 m² | unxmês | 456.67 | 81.71 | 538.38
0202140 |  | Locação de container tipo sanitário com 2 vasos sanitários, 2 lavatórios, 2 mictórios e 4 pontos para chuveiro - área mínima de 13,80 m² | unxmês | 423.33 | 81.71 | 505.04
0202150 |  | Locação de container tipo deposito - área mínima de 13,80 m² | unxmês | 250 | 48.13 | 298.13
0202160 |  | Locação de container tipo guarita - área mínima de 4,60 m² | unxmês | 175 | 16.05 | 191.05
0203 | Tapume, vedação e proteções diversas
0203030 |  | Proteção de superfícies em geral com plástico bolha | m² | 0.41 | 1.22 | 1.63
0203060 |  | Proteção de fachada com tela de nylon | m² | 2.74 | 11.66 | 14.4
0203080 |  | Fechamento provisório de vãos em chapa de madeira compensada | m² | 6.75 | 16.89 | 23.64
0203090 |  | Fechamento definitivo de vãos em chapa de madeira compensada | m² | 14.17 | 16.89 | 31.06
0203110 |  | Tapume móvel para fechamento de áreas | m² | 21.48 | 31.12 | 52.6
0203120 |  | Tapume fixo para fechamento de áreas, com portão | m² | 21.48 | 30.73 | 52.21
0203200 |  | Locação de quadros metálicos para plataforma de proteção, inclusive o madeiramento | m²xmês | 18.2 | 0.59 | 18.79
0203240 |  | Proteção de piso com tecido de aniagem e gesso | m² | 6.78 | 2.44 | 9.22
0203250 |  | Tapume fixo em painel OSB - espessura 8 mm | m² | 29.09 | 22.76 | 51.85
0203260 |  | Tapume fixo em painel OSB - espessura 10 mm | m² | 33.38 | 22.76 | 56.14
0203270 |  | Tapume fixo em painel OSB - espessura 12 mm | m² | 34.08 | 22.76 | 56.84
0203500 |  | Proteção em madeira e lona plástica para equipamentos: mecânico/informática, para obras de reforma | m³ | 24.84 | 26.16 | 51
0205 | Andaimes e balancins
0205060 |  | Montagem e desmontagem de andaime torre metálica com altura até 10 m | m | 0 | 7.44 | 7.44
0205080 |  | Montagem e desmontagem de andaime torre metálica com altura superior a 10 m | m | 0 | 18.78 | 18.78
0205090 |  | Montagem e desmontagem de andaime tubular fachadeiro com altura até 10 m | m² | 0 | 7.44 | 7.44
0205100 |  | Montagem e desmontagem de andaime tubular fachadeiro com altura superior a 10 m | m² | 0 | 18.78 | 18.78
0205190 |  | Balancim elétrico tipo plataforma para transporte vertical | mxmês | 24.22 | 0 | 24.22
0205200 |  | Andaime torre metálico (1,5 x 1,5 m) com piso metálico | mxmês | 64.42 | 2.44 | 66.86
0205210 |  | Andaime tubular fachadeiro com piso metálico e sapatas ajustáveis | m²xmês | 12.61 | 1.22 | 13.83
0206 | Alocação de equipe, equipamento e ferramental
0206030 |  | Locação de plataforma elevatória articulada, com altura aproximada de 12,50m e capacidade para 227kg, elétrica | unxmês | 6140.48 | 2088 | 8228.48
0206040 |  | Locação de plataforma elevatória articulada, com altura aproximada de 20,00m e capacidade para 227kg, diesel | unxmês | 12600 | 2088 | 14688
0208 | Sinalização de obra
0208020 |  | Placa de identificação para obra | m² | 267.31 | 54.29 | 321.6
0208040 |  | Placa em lona com impressão digital e requadro em metalon | m² | 251.38 | 15.66 | 267.04
0208050 |  | Placa em lona com impressão digital e estrutura em madeira | m² | 93.59 | 30.38 | 123.97
0209 | Limpeza de terreno
0209030 |  | Limpeza manual do terreno, inclusive troncos até 5 cm de diâmetro, com caminhão à disposição, dentro da obra, até o raio de 1,0 km | m² | 1.25 | 3.05 | 4.3
0209040 |  | Limpeza mecanizada do terreno, inclusive troncos até 15 cm de diâmetro, com caminhão à disposição, dentro e fora da obra, com transporte no raio de até 1,0 km | m² | 1.95 | 0.1 | 2.05
0209130 |  | Limpeza mecanizada do terreno, inclusive troncos com diâmetro acima de 15 cm até 50 cm, com caminhão à disposição dentro da obra, até o raio de 1,0 km | m² | 2.09 | 0.1 | 2.19
0209150 |  | Corte e derrubada de eucalipto (1° corte) - idade até 4 anos | m³ | 41.92 | 5.49 | 47.41
0209160 |  | Corte e derrubada de eucalipto (1° corte) - idade acima de 4 anos | m³ | 49.37 | 6.46 | 55.83
0210 | Locação de obra
0210020 |  | Locação de obra de edificação | m² | 4.46 | 3.45 | 7.91
0210040 |  | Locação de rede de canalização | m | 0.57 | 0.24 | 0.81
0210050 |  | Locação para muros, cercas e alambrados | m | 0.57 | 0.24 | 0.81
0210060 |  | Locação de vias, calçadas, tanques e lagoas | m² | 0.47 | 0.49 | 0.96
03 | DEMOLIÇÃO SEM REAPROVEITAMENTO
0301 | Demolição de concreto, lastro, mistura e afins
0301020 |  | Demolição manual de concreto simples | m³ | 0 | 134.09 | 134.09
0301040 |  | Demolição manual de concreto armado | m³ | 0 | 243.8 | 243.8
0301060 |  | Demolição manual de lajes pré-moldadas, incluindo revestimento | m² | 0 | 18.29 | 18.29
0301200 |  | Demolição mecanizada de concreto armado, inclusive fragmentação, carregamento, transporte até 1,0 quilômetro e descarregamento | m³ | 232.27 | 73.14 | 305.41
0301210 |  | Demolição mecanizada de concreto armado, inclusive fragmentação e acomodação do material | m³ | 221.62 | 73.14 | 294.76
0301220 |  | Demolição mecanizada de concreto simples, inclusive fragmentação, carregamento, transporte até 1,0 quilômetro e descarregamento | m³ | 121.46 | 48.76 | 170.22
0301230 |  | Demolição mecanizada de concreto simples, inclusive fragmentação e acomodação do material | m³ | 110.81 | 48.76 | 159.57
0301240 |  | Demolição mecanizada de pavimento ou piso em concreto, inclusive fragmentação, carregamento, transporte até 1,0 quilômetro e descarregamento | m² | 11.93 | 4.88 | 16.81
0301250 |  | Demolição mecanizada de pavimento ou piso em concreto, inclusive fragmentação e acomodação do material | m² | 11.09 | 4.88 | 15.97
0301260 |  | Demolição mecanizada de sarjeta ou sarjetão, inclusive fragmentação, carregamento, transporte até 1,0 quilômetro e descarregamento | m³ | 119.28 | 48.76 | 168.04
0301270 |  | Demolição mecanizada de sarjeta ou sarjetão, inclusive fragmentação e acomodação do material | m³ | 110.81 | 48.76 | 159.57
0302 | Demolição de alvenaria
0302020 |  | Demolição manual de alvenaria de fundação/embasamento | m³ | 0 | 73.14 | 73.14
0302040 |  | Demolição manual de alvenaria de elevação ou elemento vazado, incluindo revestimento | m³ | 0 | 48.76 | 48.76
0303 | Demolição de revestimento em massa
0303020 |  | Apicoamento manual de piso, parede ou teto | m² | 0 | 1.83 | 1.83
0303040 |  | Demolição manual de revestimento em massa de parede ou teto | m² | 0 | 3.66 | 3.66
0303060 |  | Demolição manual de revestimento em massa de piso | m² | 0 | 6.1 | 6.1
0304 | Demolição de revestimento cerâmico e ladrilho hidráulico
0304020 |  | Demolição manual de revestimento cerâmico, incluindo a base | m² | 0 | 7.31 | 7.31
0304030 |  | Demolição manual de revestimento em ladrilho hidráulico, incluindo a base | m² | 0 | 6.1 | 6.1
0304040 |  | Demolição manual de rodapé, soleira ou peitoril, em material cerâmico e/ou ladrilho hidráulico, incluindo a base | m | 0 | 1.83 | 1.83
0305 | Demolição de revestimento sintético
0305020 |  | Demolição manual de revestimento sintético, incluindo a base | m² | 0 | 4.88 | 4.88
0306 | Demolição de revestimento em pedra e blocos maciços
0306050 |  | Desmonte (levantamento) mecanizado de pavimento em paralelepípedo ou lajota de concreto, inclusive carregamento, transporte até 1,0 quilômetro e descarregamento | m² | 8.53 | 6.1 | 14.63
0306060 |  | Desmonte (levantamento) mecanizado de pavimento em paralelepípedo ou lajota de concreto, inclusive acomodação do material | m² | 0.83 | 6.1 | 6.93
0307 | Demolição de revestimento asfáltico
0307010 |  | Demolição (levantamento) mecanizada de pavimento asfáltico, inclusive carregamento, transporte até 1,0 quilômetro e descarregamento | m² | 12.27 | 2.44 | 14.71
0307030 |  | Demolição (levantamento) mecanizada de pavimento asfáltico, inclusive fragmentação e acomodação do material | m² | 11.09 | 2.44 | 13.53
0307050 |  | Fresagem de pavimento asfáltico com espessura até 5 cm, inclusive carregamento, transporte até 1,0 quilômetro e descarregamento | m² | 4.53 | 0.85 | 5.38
0307070 |  | Fresagem de pavimento asfáltico com espessura até 5 cm, inclusive acomodação do material | m² | 3.25 | 0.85 | 4.1
0307080 |  | Fresagem de pavimento asfáltico com espessura até 5 cm, inclusive remoção do material fresado até 10 km e varrição | m² | 6.15 | 0.37 | 6.52
0308 | Demolição de forro
0308020 |  | Demolição manual de forro em estuque, inclusive sistema de fixação/tarugamento | m² | 0 | 6.34 | 6.34
0308040 |  | Demolição manual de forro qualquer, inclusive sistema de fixação/tarugamento | m² | 0 | 3.66 | 3.66
0308060 |  | Demolição manual de forro em gesso, inclusive sistema de fixação | m² | 0 | 3.66 | 3.66
0308200 |  | Demolição manual de painéis divisórias, inclusive montantes metálicos | m² | 0 | 4.02 | 4.02
0309 | Demolição de impermeabilização e afins
0309020 |  | Demolição manual de camada impermeabilizante | m² | 0 | 9.8 | 9.8
0309040 |  | Demolição manual de argamassa regularizante, isolante ou protetora e papel Kraft | m² | 0 | 11.74 | 11.74
0309060 |  | Remoção manual de junta de dilatação ou retração, inclusive apoio | m | 0 | 3.92 | 3.92
0310 | Remoção pintura
0310020 |  | Remoção de pintura em rodapé, baguete ou moldura com lixa | m | 0.05 | 0.77 | 0.82
0310040 |  | Remoção de pintura em rodapé, baguete ou moldura com produto químico | m | 0.41 | 0.77 | 1.18
0310060 |  | Remoção de caiação ou tinta mineral impermeável | m² | 0.25 | 1.53 | 1.78
0310080 |  | Remoção de pintura em superfícies de madeira e/ou metálicas com produtos químicos | m² | 2.07 | 6.11 | 8.18
0310100 |  | Remoção de pintura em superfícies de madeira e/ou metálicas com lixamento | m² | 0.25 | 4.59 | 4.84
0310120 |  | Remoção de pintura em massa com produtos químicos | m² | 2.07 | 4.59 | 6.66
0310140 |  | Remoção de pintura em massa com lixamento | m² | 0.25 | 3.05 | 3.3
04 | RETIRADA COM PROVÁVEL REAPROVEITAMENTO
0401 | Retirada de fechamento e elemento divisor
0401020 |  | Retirada de divisória em placa de madeira ou fibrocimento tarugada | m² | 0 | 21.59 | 21.59
0401040 |  | Retirada de divisória em placa de madeira ou fibrocimento com montantes metálicos | m² | 0 | 18.7 | 18.7
0401060 |  | Retirada de divisória em placa de concreto, granito, granilite ou mármore | m² | 0 | 11.82 | 11.82
0401080 |  | Retirada de fechamento em placas pré-moldadas, inclusive pilares | m² | 1.42 | 0.41 | 1.83
0401090 |  | Retirada de barreira de proteção com arame de alta segurança, simples ou duplo | m | 0 | 2.57 | 2.57
0401100 |  | Retirada de cerca | m | 0 | 7.56 | 7.56
0402 | Retirada de elementos de estrutura (concreto, ferro, alumínio e madeira)
0402020 |  | Retirada de peças lineares em madeira com seção até 60 cm² | m | 0 | 0.78 | 0.78
0402030 |  | Retirada de peças lineares em madeira com seção superior a 60 cm² | m | 0 | 2.62 | 2.62
0402050 |  | Retirada de estrutura em madeira tesoura - telhas de barro | m² | 0 | 14.41 | 14.41
0402070 |  | Retirada de estrutura em madeira tesoura - telhas perfil qualquer | m² | 0 | 11.79 | 11.79
0402090 |  | Retirada de estrutura em madeira pontaletada - telhas de barro | m² | 0 | 10.47 | 10.47
0402110 |  | Retirada de estrutura em madeira pontaletada - telhas perfil qualquer | m² | 0 | 7.85 | 7.85
0402140 |  | Retirada de estrutura metálica | kg | 1.31 | 0 | 1.31
0403 | Retirada de telhamento e proteção
0403020 |  | Retirada de telhamento em barro | m² | 0 | 9.45 | 9.45
0403040 |  | Retirada de telhamento perfil e material qualquer, exceto barro | m² | 0 | 4.72 | 4.72
0403060 |  | Retirada de cumeeira ou espigão em barro | m | 0 | 3.54 | 3.54
0403080 |  | Retirada de cumeeira, espigão ou rufo perfil qualquer | m | 0 | 5.91 | 5.91
0403090 |  | Retirada de domo de acrílico, inclusive perfis metálicos de fixação | m² | 0 | 7.39 | 7.39
0404 | Retirada de revestimento em pedra e blocos maciços
0404010 |  | Retirada de revestimento em pedra, granito ou mármore, em parede ou fachada | m² | 0 | 26.05 | 26.05
0404020 |  | Retirada de revestimento em pedra, granito ou mármore, em piso | m² | 0 | 15.85 | 15.85
0404030 |  | Retirada de soleira ou peitoril em pedra, granito ou mármore | m | 0 | 10.97 | 10.97
0404040 |  | Retirada de degrau em pedra, granito ou mármore | m | 0 | 12.19 | 12.19
0404060 |  | Retirada de rodapé em pedra, granito ou mármore | m | 0 | 9.75 | 9.75
0405 | Retirada de revestimentos em madeira
0405010 |  | Retirada de revestimento em lambris de madeira | m² | 0 | 33.93 | 33.93
0405020 |  | Retirada de piso em tacos de madeira | m² | 0 | 7.31 | 7.31
0405040 |  | Retirada de soalho somente o tablado | m² | 0 | 9.17 | 9.17
0405060 |  | Retirada de soalho inclusive vigamento | m² | 0 | 15.73 | 15.73
0405080 |  | Retirada de degrau em madeira | m | 0 | 7.85 | 7.85
0405100 |  | Retirada de rodapé inclusive cordão em madeira | m | 0 | 1.77 | 1.77
0406 | Retirada de revestimentos sintéticos e metálicos
0406010 |  | Retirada de revestimento em lambris metálicos | m² | 0 | 33.93 | 33.93
0406020 |  | Retirada de piso em material sintético assentado a cola | m² | 0 | 2.7 | 2.7
0406040 |  | Retirada de degrau em material sintético assentado a cola | m | 0 | 2.5 | 2.5
0406060 |  | Retirada de rodapé inclusive cordão em material sintético | m | 0 | 0.61 | 0.61
0406100 |  | Retirada de piso elevado telescópico metálico, inclusive estrutura de sustentação | m² | 0 | 29.35 | 29.35
0407 | Retirada de forro, brises e fachadas
0407020 |  | Retirada de forro qualquer em placas ou tiras fixadas | m² | 0 | 7.34 | 7.34
0407040 |  | Retirada de forro qualquer em placas ou tiras apoiadas | m² | 0 | 3.93 | 3.93
0407060 |  | Retirada de sistema de fixação/tarugamento de forro | m² | 0 | 3.05 | 3.05
0408 | Retirada de esquadria e elemento de madeira
0408020 |  | Retirada de folha de esquadria em madeira | un | 0 | 13.11 | 13.11
0408040 |  | Retirada de guarnição, moldura e peças lineares em madeira, fixadas | m | 0 | 1.01 | 1.01
0408060 |  | Retirada de batente com guarnição e peças lineares em madeira, chumbados | m | 0 | 8.09 | 8.09
0408080 |  | Retirada de elemento em madeira e sistema de fixação tipo quadro, lousa etc. | m² | 0 | 3.66 | 3.66
0409 | Retirada de esquadria e elementos metálicos
0409020 |  | Retirada de esquadria metálica em geral | m² | 0 | 18.87 | 18.87
0409040 |  | Retirada de folha de esquadria metálica | un | 0 | 15.66 | 15.66
0409060 |  | Retirada de batente, corrimão ou peças lineares metálicas, chumbados | m | 0 | 6.47 | 6.47
0409080 |  | Retirada de batente, corrimão ou peças lineares metálicas, fixados | m | 0 | 4.43 | 4.43
0409100 |  | Retirada de guarda-corpo ou gradil em geral | m² | 0 | 18.87 | 18.87
0409120 |  | Retirada de escada de marinheiro com ou sem guarda-corpo | m | 0 | 21.57 | 21.57
0409140 |  | Retirada de poste ou sistema de sustentação para alambrado ou fechamento | un | 0 | 15.85 | 15.85
0409160 |  | Retirada de entelamento metálico em geral | m² | 0 | 2.57 | 2.57
0410 | Retirada de ferragens e acessórios para esquadrias
0410020 |  | Retirada de fechadura ou fecho de embutir | un | 0 | 7.2 | 7.2
0410040 |  | Retirada de fechadura ou fecho de sobrepor | un | 0 | 2.88 | 2.88
0410060 |  | Retirada de dobradiça | un | 0 | 1.44 | 1.44
0410080 |  | Retirada de peça ou acessório complementar em geral de esquadria | un | 0 | 11.69 | 11.69
0411 | Retirada de aparelhos, metais sanitários e registro
0411020 |  | Retirada de aparelho sanitário incluindo acessórios | un | 0 | 27.26 | 27.26
0411030 |  | Retirada de bancada incluindo pertences | m² | 0 | 37.75 | 37.75
0411040 |  | Retirada de complemento sanitário chumbado | un | 0 | 8.86 | 8.86
0411060 |  | Retirada de complemento sanitário fixado ou de sobrepor | un | 0 | 3.7 | 3.7
0411080 |  | Retirada de registro ou válvula embutidos | un | 0 | 34.65 | 34.65
0411100 |  | Retirada de registro ou válvula aparentes | un | 0 | 19.98 | 19.98
0411110 |  | Retirada de purificador/bebedouro | un | 0 | 19.98 | 19.98
0411120 |  | Retirada de torneira ou chuveiro | un | 0 | 4.72 | 4.72
0411140 |  | Retirada de sifão ou metais sanitários diversos | un | 0 | 7.27 | 7.27
0411160 |  | Retirada de caixa de descarga de sobrepor ou acoplada | un | 0 | 13.8 | 13.8
0412 | Retirada de aparelhos elétricos e hidráulicos
0412020 |  | Retirada de conjunto motor-bomba | un | 0 | 55.13 | 55.13
0412040 |  | Retirada de motor de bomba de recalque | un | 0 | 42.87 | 42.87
0413 | Retirada de impermeabilização e afins
0413020 |  | Retirada de isolamento térmico com material monolítico | m² | 0 | 3.66 | 3.66
0413060 |  | Retirada de isolamento térmico com material em panos | m² | 0 | 0.61 | 0.61
0414 | Retirada de vidro
0414020 |  | Retirada de vidro ou espelho com raspagem da massa ou retirada de baguete | m² | 0 | 8.82 | 8.82
0414040 |  | Retirada de esquadria em vidro | m² | 0 | 26.96 | 26.96
0417 | Retirada em instalação elétrica - letra A até B
0417020 |  | Remoção de aparelho de iluminação ou projetor fixo em teto, piso ou parede | un | 0 | 11.42 | 11.42
0417040 |  | Remoção de aparelho de iluminação ou projetor fixo em poste ou braço | un | 0 | 42.87 | 42.87
0417060 |  | Remoção de suporte tipo braquet | un | 0 | 14.3 | 14.3
0417080 |  | Remoção de barramento de cobre | m | 0 | 11.42 | 11.42
0417100 |  | Remoção de base de disjuntor tipo QUIK-LAG | un | 0 | 4.29 | 4.29
0417120 |  | Remoção de base de fusível tipo DIAZED | un | 0 | 4.29 | 4.29
0417140 |  | Remoção de base e haste de para-raios | un | 0 | 28.57 | 28.57
0417160 |  | Remoção de base ou chave para fusível NH tipo tripolar | un | 0 | 14.3 | 14.3
0417180 |  | Remoção de base ou chave para fusível NH tipo unipolar | un | 0 | 12.85 | 12.85
0417200 |  | Remoção de braçadeira para passagem de cordoalha | un | 0 | 11.42 | 11.42
0417220 |  | Remoção de bucha de passagem interna ou externa | un | 0 | 11.42 | 11.42
0417240 |  | Remoção de bucha de passagem para neutro | un | 0 | 8.57 | 8.57
0418 | Retirada em instalação elétrica - letra C
0418020 |  | Remoção de cabeçote em rede de telefonia | un | 0 | 7.14 | 7.14
0418040 |  | Remoção de cabo de aço e esticadores de para-raios | m | 0 | 10 | 10
0418060 |  | Remoção de caixa de entrada de energia padrão medição indireta completa | un | 0 | 142.85 | 142.85
0418070 |  | Remoção de caixa de entrada de energia padrão residencial completa | un | 0 | 114.28 | 114.28
0418080 |  | Remoção de caixa de entrada telefônica completa | un | 0 | 57.14 | 57.14
0418090 |  | Remoção de caixa de medição padrão completa | un | 0 | 32.01 | 32.01
0418120 |  | Remoção de caixa estampada | un | 0 | 4.19 | 4.19
0418130 |  | Remoção de caixa para fusível ou tomada instalada em perfilado | un | 0 | 5.03 | 5.03
0418140 |  | Remoção de caixa para transformador de corrente | un | 0 | 32.01 | 32.01
0418180 |  | Remoção de cantoneira metálica | m | 0 | 7.14 | 7.14
0418200 |  | Remoção de captor de para-raios tipo Franklin | un | 0 | 14.3 | 14.3
0418220 |  | Remoção de chapa de ferro para bucha de passagem | un | 0 | 11.42 | 11.42
0418240 |  | Remoção de chave automática da boia | un | 0 | 17.15 | 17.15
0418250 |  | Remoção de chave base de mármore ou ardósia | un | 0 | 14.3 | 14.3
0418260 |  | Remoção de chave de ação rápida comando frontal montado em painel | un | 0 | 28.57 | 28.57
0418270 |  | Remoção de chave fusível indicadora tipo Matheus | un | 0 | 42.87 | 42.87
0418280 |  | Remoção de chave seccionadora tripolar seca mecanismo de manobra frontal | un | 0 | 80.76 | 80.76
0418290 |  | Remoção de chave tipo Pacco rotativo | un | 0 | 21.43 | 21.43
0418320 |  | Remoção de cinta de fixação de eletroduto ou sela para cruzeta em poste | un | 0 | 5.91 | 5.91
0418340 |  | Remoção de condulete | un | 0 | 11.34 | 11.34
0418360 |  | Remoção de condutor aparente diâmetro externo acima de 6,5 mm | m | 0 | 3.43 | 3.43
0418370 |  | Remoção de condutor aparente diâmetro externo até 6,5 mm | m | 0 | 1.72 | 1.72
0418380 |  | Remoção de condutor embutido diâmetro externo acima de 6,5 mm | m | 0 | 2.86 | 2.86
0418390 |  | Remoção de condutor embutido diâmetro externo até 6,5 mm | m | 0 | 1.43 | 1.43
0418400 |  | Remoção de condutor especial | m | 0 | 20.2 | 20.2
0418410 |  | Remoção de cordoalha ou cabo de cobre nu | m | 0 | 5.71 | 5.71
0418420 |  | Remoção de contator magnético para comando de bomba | un | 0 | 28.57 | 28.57
0418440 |  | Remoção de corrente para pendentes | un | 0 | 5.71 | 5.71
0418460 |  | Remoção de cruzeta de ferro para fixação de projetores | un | 0 | 42.87 | 42.87
0418470 |  | Remoção de cruzeta de madeira | un | 0 | 60.58 | 60.58
0419 | Retirada em instalação elétrica - letra D até I
0419020 |  | Remoção de disjuntor de volume normal ou reduzido | un | 0 | 119.83 | 119.83
0419030 |  | Remoção de disjuntor a seco aberto tripolar, 600 V de 800 A | un | 0 | 28.57 | 28.57
0419060 |  | Remoção de disjuntor termomagnético | un | 0 | 7.14 | 7.14
0419080 |  | Remoção de fundo de quadro de distribuição ou caixa de passagem | m² | 0 | 28.57 | 28.57
0419100 |  | Remoção de gancho de sustentação de luminária em perfilado | un | 0 | 5.71 | 5.71
0419120 |  | Remoção de interruptores, tomadas, botão de campainha ou cigarra | un | 0 | 11.42 | 11.42
0419140 |  | Remoção de isolador tipo castanha e gancho de sustentação | un | 0 | 2.86 | 2.86
0419160 |  | Remoção de isolador tipo disco completo e gancho de suspensão | un | 0 | 4.29 | 4.29
0419180 |  | Remoção de isolador tipo pino, inclusive o pino | un | 0 | 7.14 | 7.14
0420 | Retirada em instalação elétrica - letra J até N
0420020 |  | Remoção de janela de ventilação, iluminação ou ventilação e iluminação padrão | un | 0 | 20.2 | 20.2
0420040 |  | Remoção de lâmpada | un | 0 | 2.36 | 2.36
0420060 |  | Remoção de luz de obstáculo | un | 0 | 28.57 | 28.57
0420080 |  | Remoção de manopla de comando de disjuntor | un | 0 | 14.3 | 14.3
0420100 |  | Remoção de mão francesa | un | 0 | 11.81 | 11.81
0420120 |  | Remoção de terminal modular (mufla) tripolar ou unipolar | un | 0 | 40.38 | 40.38
0421 | Retirada em instalação elétrica - letra O até S
0421020 |  | Remoção de óleo de disjuntor ou transformador | l | 0 | 0.47 | 0.47
0421040 |  | Remoção de pára-raios tipo cristal-valve em cabine primária | un | 0 | 42.87 | 42.87
0421050 |  | Remoção de pára-raios tipo cristal-valve em poste singelo ou estaleiro | un | 0 | 57.14 | 57.14
0421060 |  | Remoção de perfilado | m | 0 | 11.42 | 11.42
0421100 |  | Remoção de porta de quadro ou painel | m² | 0 | 28.57 | 28.57
0421130 |  | Remoção de poste de concreto | un | 63.22 | 80.76 | 143.98
0421140 |  | Remoção de poste metálico | un | 63.22 | 80.76 | 143.98
0421150 |  | Remoção de poste de madeira | un | 0 | 90.33 | 90.33
0421160 |  | Remoção de quadro de distribuição, chamada ou caixa de passagem | m² | 0 | 57.14 | 57.14
0421200 |  | Remoção de reator para lâmpada | un | 0 | 10.1 | 10.1
0421210 |  | Remoção de reator para lâmpada fixo em poste | un | 0 | 57.14 | 57.14
0421240 |  | Remoção de relé | un | 0 | 13.41 | 13.41
0421260 |  | Remoção de roldana | un | 0 | 2.36 | 2.36
0421280 |  | Remoção de soquete | un | 0 | 2.36 | 2.36
0421300 |  | Remoção de suporte de transformador em poste singelo ou estaleiro | un | 0 | 18.9 | 18.9
0422 | Retirada em instalação elétrica - letra T até o final
0422020 |  | Remoção de terminal ou conector para cabos | un | 0 | 2.95 | 2.95
0422040 |  | Remoção de transformador de potência em cabine primária | un | 0 | 200.59 | 200.59
0422050 |  | Remoção de transformador de potencial completo (pequeno) | un | 0 | 18.57 | 18.57
0422060 |  | Remoção de transformador de potência trifásico até 225 kVA, a óleo, em poste singelo | un | 126.43 | 228.56 | 354.99
0422100 |  | Remoção de tubulação elétrica aparente com diâmetro externo acima de 50 mm | m | 0 | 14.3 | 14.3
0422110 |  | Remoção de tubulação elétrica aparente com diâmetro externo até 50 mm | m | 0 | 7.14 | 7.14
0422120 |  | Remoção de tubulação elétrica embutida com diâmetro externo acima de 50 mm | m | 0 | 28.57 | 28.57
0422130 |  | Remoção de tubulação elétrica embutida com diâmetro externo até 50 mm | m | 0 | 14.3 | 14.3
0422200 |  | Remoção de vergalhão | m | 0 | 5.71 | 5.71
0430 | Retirada em instalação hidráulica
0430020 |  | Remoção de calha ou rufo | m | 0 | 2.8 | 2.8
0430040 |  | Remoção de condutor aparente | m | 0 | 1.83 | 1.83
0430060 |  | Remoção de tubulação hidráulica em geral, incluindo conexões, caixas e ralos | m | 0 | 4.88 | 4.88
0430080 |  | Remoção de hidrante de parede completo | un | 0 | 54.51 | 54.51
0430100 |  | Remoção de reservatório em fibrocimento até 1000 litros | un | 0 | 89.94 | 89.94
0431 | Retirada em instalação de combate a incêndio
0431010 |  | Retirada de bico de sprinkler | un | 0 | 8.36 | 8.36
0435 | Retirada de sistema e equipamento de conforto mecânico
0435050 |  | Retirada de aparelho de ar condicionado portátil | un | 0 | 13.26 | 13.26
0440 | Retiradas diversas de peças pré-moldadas
0440010 |  | Retirada manual de guia pré-moldada, inclusive limpeza, carregamento, transporte até 1,0 quilômetro e descarregamento | m | 0.43 | 4.88 | 5.31
0440020 |  | Retirada de soleira ou peitoril em geral | m | 0 | 2.44 | 2.44
0440030 |  | Retirada manual de guia pré-moldada, inclusive limpeza e empilhamento | m | 0 | 4.88 | 4.88
0440050 |  | Retirada manual de paralelepípedo ou lajota de concreto, inclusive limpeza, carregamento, transporte até 1,0 quilômetro e descarregamento | m² | 3.46 | 7.31 | 10.77
0440070 |  | Retirada manual de paralelepípedo ou lajota de concreto, inclusive limpeza e empilhamento | m² | 0 | 7.31 | 7.31
05 | TRANSPORTE E MOVIMENTAÇÃO, DENTRO E FORA DA OBRA
0504 | Transporte de material solto
0504060 |  | Transporte manual horizontal e/ou vertical de entulho até o local de despejo - ensacado | m³ | 12.69 | 65.83 | 78.52
0507 | Transporte comercial, carreteiro e aluguel
0507040 |  | Remoção de entulho separado de obra com caçamba metálica - terra, alvenaria, concreto, argamassa, madeira, papel, plástico ou metal | m³ | 75 | 7.31 | 82.31
0507050 |  | Remoção de entulho de obra com caçamba metálica - material volumoso misturado por alvenaria, terra, madeira, papel, plástico e metal | m³ | 75 | 7.31 | 82.31
0507060 |  | Remoção de entulho de obra com caçamba metálica - material rejeitado e misturado por vegetação, isopor, manta asfáltica e lã de vidro | m³ | 93.75 | 7.31 | 101.06
0507070 |  | Remoção de entulho de obra com caçamba metálica - gesso e/ou dry wall | m³ | 93.75 | 7.31 | 101.06
0508 | Transporte mecanizado de material solto
0508060 |  | Transporte de entulho, para distâncias superiores ao 3° km até o 5° km | m³ | 10.55 | 0 | 10.55
0508080 |  | Transporte de entulho, para distâncias superiores ao 5° km até o 10° km | m³ | 19.79 | 0 | 19.79
0508100 |  | Transporte de entulho, para distâncias superiores ao 10° km até o 15° km | m³ | 24.57 | 0 | 24.57
0508120 |  | Transporte de entulho, para distâncias superiores ao 15° km até o 20° km | m³ | 27.95 | 0 | 27.95
0508140 |  | Transporte de entulho, para distâncias superiores ao 20° km | m³xkm | 1.4 | 0 | 1.4
0508220 |  | Carregamento mecanizado de entulho fragmentado, com caminhão à disposição dentro da obra, até o raio de 1,0 km | m³ | 8.32 | 0 | 8.32
0510 | Transporte mecanizado de solo
0510010 |  | Carregamento mecanizado de solo de 1ª e 2ª categoria | m³ | 2.48 | 0 | 2.48
0510020 |  | Transporte de solo de 1ª e 2ª categoria por caminhão até o 2° km | m³ | 4.23 | 0 | 4.23
0510021 |  | Transporte de solo de 1ª e 2ª categoria por caminhão para distâncias superiores ao 2° km até o 3° km | m³ | 6.31 | 0 | 6.31
0510022 |  | Transporte de solo de 1ª e 2ª categoria por caminhão para distâncias superiores ao 3° km até o 5° km | m³ | 6.98 | 0 | 6.98
0510023 |  | Transporte de solo de 1ª e 2ª categoria por caminhão para distâncias superiores ao 5° km até o 10° km | m³ | 9.33 | 0 | 9.33
0510024 |  | Transporte de solo de 1ª e 2ª categoria por caminhão para distâncias superiores ao 10° km até o 15° km | m³ | 13.98 | 0 | 13.98
0510025 |  | Transporte de solo de 1ª e 2ª categoria por caminhão para distâncias superiores ao 15° km até o 20° km | m³ | 18.62 | 0 | 18.62
0510026 |  | Transporte de solo de 1ª e 2ª categoria por caminhão para distâncias superiores ao 20° km | m³xkm | 0.9 | 0 | 0.9
0510030 |  | Transporte de solo brejoso por caminhão até o 2° km | m³ | 7.27 | 0 | 7.27
0510031 |  | Transporte de solo brejoso por caminhão para distâncias superiores ao 2° km até o 3° km | m³ | 10.03 | 0 | 10.03
0510032 |  | Transporte de solo brejoso por caminhão para distâncias superiores ao 3° km até o 5° km | m³ | 10.47 | 0 | 10.47
0510033 |  | Transporte de solo brejoso por caminhão para distâncias superiores ao 5° km até o 10° km | m³ | 13.38 | 0 | 13.38
0510034 |  | Transporte de solo brejoso por caminhão para distâncias superiores ao 10° km até o 15° km | m³ | 20.07 | 0 | 20.07
0510035 |  | Transporte de solo brejoso por caminhão para distâncias superiores ao 15° km até o 20° km | m³ | 26.75 | 0 | 26.75
0510036 |  | Transporte de solo brejoso por caminhão para distâncias superiores ao 20° km | m³xkm | 1.3 | 0 | 1.3
06 | SERVIÇO EM SOLO E ROCHA, MANUAL
0601 | Escavação manual em campo aberto de solo, exceto rocha
0601020 |  | Escavação manual em solo de 1ª e 2ª categoria em campo aberto | m³ | 0 | 30.48 | 30.48
0601040 |  | Escavação manual em solo brejoso em campo aberto | m³ | 0 | 38.03 | 38.03
0602 | Escavação manual em valas e buracos de solo, exceto rocha
0602020 |  | Escavação manual em solo de 1ª e 2ª categoria em vala ou cava até 1,50 m | m³ | 0 | 36.57 | 36.57
0602040 |  | Escavação manual em solo de 1ª e 2ª categoria em vala ou cava além de 1,50 m | m³ | 0 | 47.3 | 47.3
0611 | Reaterro manual sem fornecimento de material
0611020 |  | Reaterro manual para simples regularização sem compactação | m³ | 0 | 5.24 | 5.24
0611040 |  | Reaterro manual apiloado sem controle de compactação | m³ | 0 | 11.36 | 11.36
0611060 |  | Reaterro manual com adição de 2% de cimento | m³ | 11.64 | 40.96 | 52.6
0612 | Aterro manual sem fornecimento de material
0612020 |  | Aterro manual apiloado de área interna com maço de 30 kg | m³ | 0 | 37.65 | 37.65
0614 | Carga / carregamento e descarga manual
0614020 |  | Carga manual de solo | m³ | 0 | 7.31 | 7.31
07 | SERVIÇO EM SOLO E ROCHA, MECANIZADO
0701 | Escavação ou corte mecanizados em campo aberto de solo, exceto rocha
0701010 |  | Escavação e carga mecanizada para exploração de solo em jazida | m³ | 7.38 | 0.17 | 7.55
0701020 |  | Escavação e carga mecanizada em solo de 1ª categoria, em campo aberto | m³ | 7.59 | 0.17 | 7.76
0701060 |  | Escavação e carga mecanizada em solo de 2ª categoria, em campo aberto | m³ | 12.85 | 0.57 | 13.42
0701120 |  | Carga e remoção de terra até a distância média de 1,0 km | m³ | 7.23 | 0 | 7.23
0702 | Escavação mecanizada de valas e buracos em solo, exceto rocha
0702020 |  | Escavação mecanizada de valas ou cavas com profundidade de até 2,00 m | m³ | 5.38 | 0.79 | 6.17
0702040 |  | Escavação mecanizada de valas ou cavas com profundidade de até 3,00 m | m³ | 6.06 | 0.89 | 6.95
0702060 |  | Escavação mecanizada de valas ou cavas com profundidade de até 4,00 m | m³ | 9.48 | 0.51 | 9.99
0702080 |  | Escavação mecanizada de valas ou cavas com profundidade acima de 4,00 m, com escavadeira hidráulica | m³ | 10.2 | 0.49 | 10.69
0705 | Escavação mecanizada em solo brejoso ou turfa
0705010 |  | Escavação e carga mecanizada em solo brejoso ou turfa | m³ | 21.23 | 1.14 | 22.37
0705020 |  | Escavação e carga mecanizada em solo vegetal superficial | m³ | 18.05 | 0.91 | 18.96
0706 | Escavação ou carga mecanizada em campo aberto
0706010 |  | Escavação e carga mecanizada em campo aberto, com rompedor hidráulico, em rocha | m³ | 233.34 | 0 | 233.34
0710 | Apiloamento e nivelamento mecanizado de solo
0710020 |  | Espalhamento de solo em bota-fora com compactação sem controle | m³ | 2.83 | 0.07 | 2.9
0711 | Reaterro mecanizado sem fornecimento de material
0711020 |  | Reaterro compactado mecanizado de vala ou cava com compactador | m³ | 2.44 | 1.7 | 4.14
0711040 |  | Reaterro compactado mecanizado de vala ou cava com rolo, mínimo de 95% PN | m³ | 10.29 | 1.56 | 11.85
0712 | Aterro mecanizado sem fornecimento de material
0712010 |  | Compactação de aterro mecanizado mínimo de 95% PN, sem fornecimento de solo em áreas fechadas | m³ | 8.8 | 0.26 | 9.06
0712020 |  | Compactação de aterro mecanizado mínimo de 95% PN, sem fornecimento de solo em campo aberto | m³ | 6.26 | 0.18 | 6.44
0712030 |  | Compactação de aterro mecanizado a 100% PN, sem fornecimento de solo em campo aberto | m³ | 6.36 | 0.08 | 6.44
0712040 |  | Aterro mecanizado por compensação, solo de 1ª categoria em campo aberto, sem compactação do aterro | m³ | 9.73 | 0.24 | 9.97
08 | ESCORAMENTO, CONTENÇÃO E DRENAGEM
0801 | Escoramento
0801020 |  | Escoramento de solo contínuo | m² | 15.55 | 34.85 | 50.4
0801040 |  | Escoramento de solo descontínuo | m² | 8.7 | 20.96 | 29.66
0801060 |  | Escoramento de solo pontaletado | m² | 5.81 | 5.06 | 10.87
0801080 |  | Escoramento de solo especial | m² | 19.79 | 41.36 | 61.15
0801100 |  | Escoramento com estacas pranchas metálicas - profundidade até 4,00 m | m² | 99.01 | 0 | 99.01
0801110 |  | Escoramento com estacas pranchas metálicas - profundidade até 6,00 m | m² | 108.23 | 0 | 108.23
0801120 |  | Escoramento com estacas pranchas metálicas - profundidade até 8,00 m | m² | 119.68 | 0 | 119.68
0802 | Cimbramento
0802020 |  | Cimbramento em madeira com estroncas de eucalipto | m³ | 10.52 | 19.01 | 29.53
0802040 |  | Cimbramento em perfil metálico para obras de arte | kg | 3 | 1.35 | 4.35
0802050 |  | Cimbramento tubular metálico | m³xmês | 2.68 | 1.22 | 3.9
0802060 |  | Montagem e desmontagem de cimbramento tubular metálico | m³ | 0 | 9.25 | 9.25
0803 | Descimbramento
0803020 |  | Descimbramento em madeira | m³ | 0 | 5.24 | 5.24
0805 | Mantas, filtros e drenos
0805010 |  | Geomembrana em polietileno de alta densidade PEAD de 1,0 mm | m² | 19.58 | 0.46 | 20.04
0805100 |  | Dreno com pedra britada | m³ | 69.7 | 13.49 | 83.19
0805110 |  | Dreno com areia grossa | m³ | 75.88 | 8.09 | 83.97
0805180 |  | Manta geotêxtil com resistência à tração longitudinal de 10kN/m e transversal de 9kN/m | m² | 2.95 | 8.09 | 11.04
0805190 |  | Manta geotêxtil com resistência à tração longitudinal de 16kN/m e transversal de 14kN/m | m² | 4.34 | 8.09 | 12.43
0805220 |  | Manta geotêxtil com resistência à tração longitudinal de 31kN/m e transversal de 27kN/m | m² | 8.85 | 8.09 | 16.94
0806 | Barbacãs
0806020 |  | Barbacã em tubo de PVC com diâmetro 25 mm | m | 3.99 | 9.44 | 13.43
0806040 |  | Barbacã em tubo de PVC com diâmetro 50 mm | m | 8.25 | 9.44 | 17.69
0806060 |  | Barbacã em tubo de PVC com diâmetro 75 mm | m | 10.29 | 10.79 | 21.08
0806080 |  | Barbacã em tubo de PVC com diâmetro 100 mm | m | 11.64 | 13.49 | 25.13
0807 | Esgotamento
0807050 |  | Taxa de mobilização e desmobilização de equipamentos para execução de rebaixamento de lençol freático | tx | 5210.53 | 0 | 5210.53
0807060 |  | Locação de conjunto de bombeamento a vácuo para rebaixamento de lençol freático, com até 50 ponteiras e potência até 15 HP, mínimo 30 dias | cjxdia | 524.47 | 0 | 524.47
0807070 |  | Ponteiras filtrantes, profundidade até 5,0 m | un | 302.04 | 0 | 302.04
0807090 |  | Esgotamento de águas superficiais com bomba de superfície ou submersa | HPxh | 2.31 | 2.44 | 4.75
0810 | Contenção
0810040 |  | Enrocamento com pedra arrumada | m³ | 79.16 | 80.88 | 160.04
0810060 |  | Enrocamento com pedra assentada | m³ | 158.28 | 156.6 | 314.88
0810110 |  | Gabião em tela galvanizada com malha de 8/10 cm, fio diâmetro 2,4 mm, independente do formato ou utilização | m³ | 360.16 | 88.96 | 449.12
09 | FORMA
0901 | Forma em tábua
0901020 |  | Forma em madeira comum para fundação | m² | 19.16 | 34.05 | 53.21
0901030 |  | Forma em madeira comum para estrutura | m² | 73.45 | 39.31 | 112.76
0901040 |  | Forma em madeira comum para caixão perdido | m² | 26.67 | 31.44 | 58.11
0902 | Forma em madeira compensada
0902020 |  | Forma plana em compensado para estrutura convencional | m² | 52.48 | 36.67 | 89.15
0902040 |  | Forma plana em compensado para estrutura aparente | m² | 55.35 | 36.67 | 92.02
0902060 |  | Forma curva em compensado para estrutura aparente | m² | 47.17 | 65.51 | 112.68
0902080 |  | Forma plana em compensado para obra de arte, sem cimbramento | m² | 32.77 | 35.37 | 68.14
0902100 |  | Forma em compensado para encamisamento de tubulão | m² | 17.84 | 28.82 | 46.66
0902120 |  | Forma ripada de 5 cm, na vertical | m² | 51.91 | 57.34 | 109.25
0902130 |  | Forma plana em compensado para estrutura convencional com cimbramento tubular metálico | m² | 41.47 | 22.67 | 64.14
0902140 |  | Forma plana em compensado para estrutura aparente com cimbramento tubular metálico | m² | 41.47 | 40.33 | 81.8
0902150 |  | Forma curva em compensado para estrutura convencional com cimbramento tubular metálico | m² | 26.49 | 69.17 | 95.66
0904 | Forma em papelão
0904010 |  | Forma em tubo de papelão com diâmetro de 20 cm | m | 51.4 | 6.22 | 57.62
0904020 |  | Forma em tubo de papelão com diâmetro de 25 cm | m | 69.03 | 6.22 | 75.25
0904030 |  | Forma em tubo de papelão com diâmetro de 30 cm | m | 78.48 | 6.22 | 84.7
0904040 |  | Forma em tubo de papelão com diâmetro de 35 cm | m | 100.53 | 6.22 | 106.75
0904050 |  | Forma em tubo de papelão com diâmetro de 40 cm | m | 119.37 | 6.22 | 125.59
0904060 |  | Forma em tubo de papelão com diâmetro de 45 cm | m | 133.61 | 6.22 | 139.83
0904070 |  | Forma em tubo de papelão com diâmetro de 50 cm | m | 146.46 | 6.22 | 152.68
0907 | Forma em polipropileno
0907060 |  | Forma em polipropileno (cubeta) e acessórios para laje nervurada com dimensões variáveis - locação | m³ | 256.02 | 46.11 | 302.13
10 | ARMADURA E CORDOALHA ESTRUTURAL
1001 | Armadura em barra
1001020 |  | Armadura em barra de aço CA-25 fyk = 250 MPa | kg | 3.94 | 1.53 | 5.47
1001040 |  | Armadura em barra de aço CA-50 (A ou B) fyk= 500 MPa | kg | 3.46 | 1.53 | 4.99
1001060 |  | Armadura em barra de aço CA-60 (A ou B) fyk= 600 MPa | kg | 3.68 | 1.53 | 5.21
1002 | Armadura em tela
1002020 |  | Armadura em tela soldada de aço | kg | 4.58 | 0.77 | 5.35
11 | CONCRETO, MASSA E LASTRO
1101 | Concreto usinado com controle fck - fornecimento do material
1101100 |  | Concreto usinado, fck = 20,0 MPa | m³ | 262.63 | 0 | 262.63
1101130 |  | Concreto usinado, fck = 25,0 MPa | m³ | 274.35 | 0 | 274.35
1101160 |  | Concreto usinado, fck = 30,0 MPa | m³ | 286.82 | 0 | 286.82
1101170 |  | Concreto usinado, fck = 35,0 MPa | m³ | 304.05 | 0 | 304.05
1101190 |  | Concreto usinado, fck = 40,0 MPa | m³ | 321.22 | 0 | 321.22
1101260 |  | Concreto usinado, fck = 20,0 MPa - para bombeamento | m³ | 295.15 | 0 | 295.15
1101290 |  | Concreto usinado, fck = 25,0 MPa - para bombeamento | m³ | 309.78 | 0 | 309.78
1101320 |  | Concreto usinado, fck = 30,0 MPa - para bombeamento | m³ | 312.21 | 0 | 312.21
1101321 |  | Concreto usinado, fck = 35,0 MPa - para bombeamento | m³ | 334.56 | 0 | 334.56
1101350 |  | Concreto usinado, fck = 40,0 MPa - para bombeamento | m³ | 355.87 | 0 | 355.87
1101510 |  | Concreto usinado, fck = 20,0 MPa - para bombeamento em estaca hélice contínua | m³ | 322.95 | 0 | 322.95
1101630 |  | Concreto usinado, fck = 25,0 MPa - para perfil extrudado | m³ | 348.63 | 0 | 348.63
1102 | Concreto usinado não estrutural - fornecimento do material
1102020 |  | Concreto usinado não estrutural mínimo 150 kg cimento / m³ | m³ | 242.04 | 0 | 242.04
1102040 |  | Concreto usinado não estrutural mínimo 200 kg cimento / m³ | m³ | 259.54 | 0 | 259.54
1102060 |  | Concreto usinado não estrutural mínimo 300 kg cimento / m³ | m³ | 293.14 | 0 | 293.14
1103 | Concreto executado no local com controle fck - fornecimento do material
1103090 |  | Concreto preparado no local, fck = 20,0 MPa | m³ | 225.1 | 73.14 | 298.24
1103140 |  | Concreto preparado no local, fck = 30,0 MPa | m³ | 261.15 | 73.14 | 334.29
1104 | Concreto não estrutural executado no local - fornecimento do material
1104020 |  | Concreto não estrutural executado no local, mínimo 150 kg cimento / m³ | m³ | 174.93 | 30.48 | 205.41
1104040 |  | Concreto não estrutural executado no local, mínimo 200 kg cimento / m³ | m³ | 195.43 | 30.48 | 225.91
1104060 |  | Concreto não estrutural executado no local, mínimo 300 kg cimento / m³ | m³ | 238.21 | 30.48 | 268.69
1105 | Concreto e argamassa especial
1105010 |  | Argamassa em solo e cimento a 5% em peso | m³ | 49.99 | 30.48 | 80.47
1105030 |  | Argamassa graute expansiva autonivelante de alta resistência | m³ | 3219.94 | 34.18 | 3254.12
1105040 |  | Argamassa graute | m³ | 206.77 | 34.18 | 240.95
1105060 |  | Concreto ciclópico - fornecimento e aplicação (com 30% de pedra rachão), concreto fck 15,0 Mpa | m³ | 202.72 | 224.58 | 427.3
1105120 |  | Execução de concreto projetado - consumo de cimento 350 kg/m³ | m³ | 1357.55 | 410.72 | 1768.27
1116 | Lançamento e aplicação
1116020 |  | Lançamento, espalhamento e adensamento de concreto ou massa em lastro e/ou enchimento | m³ | 0 | 51.34 | 51.34
1116040 |  | Lançamento e adensamento de concreto ou massa em fundação | m³ | 0 | 102.68 | 102.68
1116060 |  | Lançamento e adensamento de concreto ou massa em estrutura | m³ | 0 | 70.92 | 70.92
1116080 |  | Lançamento e adensamento de concreto ou massa por bombeamento | m³ | 29.61 | 78.3 | 107.91
1116220 |  | Nivelamento de piso em concreto com acabadora de superfície | m² | 14.41 | 0 | 14.41
1118 | Lastros e enchimentos
1118020 |  | Lastro de areia | m³ | 86.81 | 42.67 | 129.48
1118040 |  | Lastro de pedra britada | m³ | 83.64 | 18.29 | 101.93
1118060 |  | Lona plástica | m² | 1.68 | 0.37 | 2.05
1118070 |  | Enchimento de laje com concreto celular com densidade de 1.200 kg/m³ | m³ | 317.23 | 31.2 | 348.43
1118080 |  | Enchimento de laje com tijolos cerâmicos furados | m³ | 147 | 24.38 | 171.38
1118110 |  | Enchimento de nichos em geral, com material proveniente de entulho | m³ | 0 | 24.38 | 24.38
1118140 |  | Lastro e/ou fundação em rachão mecanizado | m³ | 100.04 | 12.19 | 112.23
1118150 |  | Lastro e/ou fundação em rachão manual | m³ | 84.94 | 36.57 | 121.51
1118160 |  | Enchimento de nichos em geral, com areia | m³ | 86.81 | 57.44 | 144.25
1118180 |  | Colchão de areia | m³ | 95.26 | 0.12 | 95.38
1118190 |  | Enchimento de nichos com poliestireno expandido do tipo P-1 | m³ | 190.34 | 9.75 | 200.09
1120 | Reparos, conservações e complementos - GRUPO 11
1120030 |  | Cura química de concreto à base de película emulsionada | m² | 0.88 | 3.05 | 3.93
1120050 |  | Corte de junta de dilatação, com serra de disco diamantado para pisos | m | 10.48 | 0 | 10.48
1120090 |  | Selante endurecedor de concreto antipó | m² | 1.82 | 3.05 | 4.87
1120120 |  | Reparo superficial com argamassa polimérica (tixotrópica), bicomponente | m³ | 5513.65 | 1055.44 | 6569.09
1120130 |  | Tratamento de fissuras estáveis (não ativas) em elementos de concreto | m | 94.14 | 80.88 | 175.02
12 | FUNDAÇÃO PROFUNDA
1201 | Broca
1201020 |  | Broca em concreto armado diâmetro de 20 cm - completa | m | 11.37 | 28.45 | 39.82
1201040 |  | Broca em concreto armado diâmetro de 25 cm - completa | m | 16.06 | 30.46 | 46.52
1201060 |  | Broca em concreto armado diâmetro de 30 cm - completa | m | 22.79 | 33.18 | 55.97
1204 | Estaca pré-moldada de concreto
1204010 |  | Taxa de mobilização e desmobilização de equipamentos para execução de estaca pré-moldada | tx | 10439.35 | 0 | 10439.35
1204020 |  | Estaca pré-moldada de concreto até 20 t | m | 74.58 | 1.22 | 75.8
1204030 |  | Estaca pré-moldada de concreto até 30 t | m | 81.72 | 1.22 | 82.94
1204040 |  | Estaca pré-moldada de concreto até 40 t | m | 103.69 | 1.22 | 104.91
1204050 |  | Estaca pré-moldada de concreto até 50 t | m | 126.26 | 1.22 | 127.48
1204060 |  | Estaca pré-moldada de concreto até 60 t | m | 146.51 | 1.22 | 147.73
1204070 |  | Estaca pré-moldada de concreto até 70 t | m | 164.6 | 1.22 | 165.82
1205 | Estaca escavada mecanicamente
1205010 |  | Taxa de mobilização e desmobilização de equipamentos para execução de estaca escavada | tx | 1469.74 | 0 | 1469.74
1205020 |  | Estaca escavada mecanicamente, diâmetro de 25 cm até 20 t | m | 23.99 | 8.99 | 32.98
1205030 |  | Estaca escavada mecanicamente, diâmetro de 30 cm até 30 t | m | 31.8 | 13 | 44.8
1205040 |  | Estaca escavada mecanicamente, diâmetro de 35 cm até 40 t | m | 41.45 | 17.79 | 59.24
1205150 |  | Estaca escavada mecanicamente, diâmetro de 40 cm até 50 t | m | 52.45 | 23.55 | 76
1206 | Estaca tipo STRAUSS
1206010 |  | Taxa de mobilização e desmobilização de equipamentos para execução de estaca tipo Strauss | tx | 1651.89 | 0 | 1651.89
1206020 |  | Estaca tipo Strauss, diâmetro de 25 cm até 20 t | m | 44.31 | 7.57 | 51.88
1206030 |  | Estaca tipo Strauss, diâmetro de 32 cm até 30 t | m | 54.12 | 10.93 | 65.05
1206040 |  | Estaca tipo Strauss, diâmetro de 38 cm até 40 t | m | 69.53 | 14.91 | 84.44
1206080 |  | Estaca tipo Strauss, diâmetro de 45 cm até 60 t | m | 107.46 | 19.44 | 126.9
1207 | Estaca tipo RAIZ
1207010 |  | Taxa de mobilização e desmobilização de equipamentos para execução de estaca tipo Raiz em solo | tx | 13773.91 | 0 | 13773.91
1207030 |  | Estaca tipo Raiz, diâmetro de 10 cm para 10 t, em solo | m | 130.47 | 5.47 | 135.94
1207050 |  | Estaca tipo Raiz, diâmetro de 12 cm para 15 t, em solo | m | 147.18 | 6.83 | 154.01
1207060 |  | Estaca tipo Raiz, diâmetro de 15 cm para 25 t, em solo | m | 175.79 | 10.31 | 186.1
1207070 |  | Estaca tipo Raiz, diâmetro de 16 cm para 35 t, em solo | m | 195.41 | 14.39 | 209.8
1207090 |  | Estaca tipo Raiz, diâmetro de 20 cm para 50 t, em solo | m | 232.9 | 21.96 | 254.86
1207100 |  | Estaca tipo Raiz, diâmetro de 25 cm para 80 t, em solo | m | 264.97 | 25.75 | 290.72
1207110 |  | Estaca tipo Raiz, diâmetro de 31 cm para 100 t, em solo | m | 315.69 | 30.44 | 346.13
1207130 |  | Estaca tipo Raiz, diâmetro de 40 cm para 130 t, em solo | m | 399.11 | 25.75 | 424.86
1207151 |  | Estaca tipo Raiz, diâmetro de 31 cm, sem armação, em solo | m | 216.43 | 0 | 216.43
1207152 |  | Estaca tipo Raiz, diâmetro de 41 cm, sem armação, em solo | m | 218.75 | 0 | 218.75
1207153 |  | Estaca tipo Raiz, diâmetro de 45 cm, sem armação, em solo | m | 272.5 | 0 | 272.5
1207270 |  | Taxa de mobilização e desmobilização de equipamentos para execução de estaca tipo Raiz em rocha | tx | 47500 | 0 | 47500
1207271 |  | Estaca tipo Raiz, diâmetro de 31 cm, sem armação, em rocha | m | 516.88 | 0 | 516.88
1207272 |  | Estaca tipo Raiz, diâmetro de 41 cm, sem armação, em rocha | m | 626.25 | 0 | 626.25
1207273 |  | Estaca tipo Raiz, diâmetro de 45 cm, sem armação, em rocha | m | 752.5 | 0 | 752.5
1209 | Tubulão
1209010 |  | Taxa de mobilização e desmobilização de equipamentos para execução de tubulão escavado mecanicamente | tx | 1276.22 | 0 | 1276.22
1209020 |  | Abertura de fuste mecanizado diâmetro de 50 cm | m | 19.55 | 0 | 19.55
1209040 |  | Abertura de fuste mecanizado diâmetro de 60 cm | m | 23.06 | 0 | 23.06
1209060 |  | Abertura de fuste mecanizado diâmetro de 80 cm | m | 36.03 | 0 | 36.03
1209140 |  | Escavação manual em campo aberto para tubulão, fuste e/ou base | m³ | 0 | 294.4 | 294.4
1212 | Estaca hélice contínua
1212010 |  | Taxa de mobilização e desmobilização de equipamentos para execução de estaca tipo hélice contínua em solo | tx | 18456.67 | 0 | 18456.67
1212014 |  | Estaca tipo hélice contínua, diâmetro de 25 cm em solo | m | 20.28 | 3.25 | 23.53
1212016 |  | Estaca tipo hélice contínua, diâmetro de 30 cm em solo | m | 28.38 | 3.25 | 31.63
1212020 |  | Estaca tipo hélice contínua, diâmetro de 35 cm em solo | m | 32.96 | 3.25 | 36.21
1212060 |  | Estaca tipo hélice contínua, diâmetro de 40 cm em solo | m | 38.33 | 3.25 | 41.58
1212070 |  | Estaca tipo hélice contínua, diâmetro de 50 cm em solo | m | 48.58 | 3.25 | 51.83
1212074 |  | Estaca tipo hélice contínua, diâmetro de 60 cm em solo | m | 60.48 | 3.25 | 63.73
1212090 |  | Estaca tipo hélice contínua, diâmetro de 70 cm em solo | m | 71.56 | 3.25 | 74.81
1212100 |  | Estaca tipo hélice contínua, diâmetro de 80 cm em solo | m | 84.66 | 3.25 | 87.91
1212104 |  | Estaca tipo hélice contínua, diâmetro de 100 cm em solo | m | 131.63 | 3.25 | 134.88
1214 | Estaca escavada com injeção ou microestaca
1214010 |  | Taxa de mobilização e desmobilização de equipamentos para execução de estacas escavadas com injeção ou microestaca | tx | 9520 | 0 | 9520
1214040 |  | Estaca escavada com injeção ou microestaca, diâmetro de 16 cm | m | 144.68 | 14.39 | 159.07
1214050 |  | Estaca escavada com injeção ou microestaca, diâmetro de 20 cm | m | 167.81 | 21.96 | 189.77
1214060 |  | Estaca escavada com injeção ou microestaca, diâmetro de 25 cm | m | 203.9 | 25.75 | 229.65
13 | LAJE E PAINEL DE FECHAMENTO PRÉ-FABRICADOS
1301 | Laje pré-fabricada mista em vigotas treliçadas e lajotas
1301020 |  | Laje pré-fabricada mista vigota treliçada/lajota cerâmica - LT 12 (8+4) e capa com concreto de 20MPa | m² | 59.44 | 20.95 | 80.39
1301040 |  | Laje pré-fabricada mista vigota treliçada/lajota cerâmica - LT 16 (12+4) e capa com concreto de 20MPa | m² | 69.91 | 22.91 | 92.82
1301060 |  | Laje pré-fabricada mista vigota treliçada/lajota cerâmica - LT 20 (16+4) e capa com concreto de 20MPa | m² | 79.48 | 24.87 | 104.35
1301080 |  | Laje pré-fabricada mista vigota treliçada/lajota cerâmica - LT 24 (20+4) e capa com concreto de 20MPa | m² | 89.92 | 26.83 | 116.75
1301100 |  | Laje pré-fabricada mista vigota treliçada/lajota cerâmica - LT 30 (24+6) e capa com concreto de 20MPa | m² | 111.29 | 29.3 | 140.59
1301120 |  | Laje pré-fabricada mista vigota treliçada/lajota cerâmica - LT 12 (8+4) e capa com concreto de 25MPa | m² | 59.93 | 20.95 | 80.88
1301140 |  | Laje pré-fabricada mista vigota treliçada/lajota cerâmica - LT 16 (12+4) e capa com concreto de 25MPa | m² | 70.4 | 22.91 | 93.31
1301160 |  | Laje pré-fabricada mista vigota treliçada/lajota cerâmica - LT 20 (16+4) e capa com concreto de 25MPa | m² | 79.97 | 24.87 | 104.84
1301180 |  | Laje pré-fabricada mista vigota treliçada/lajota cerâmica - LT 24 (20+4) e capa com concreto de 25MPa | m² | 90.41 | 26.83 | 117.24
1301200 |  | Laje pré-fabricada mista vigota treliçada/lajota cerâmica - LT 30 (24+6) e capa com concreto de 25MPa | m² | 112.03 | 29.3 | 141.33
1302 | Laje pré-fabricada mista em vigotas protendidas e lajotas
1302020 |  | Laje pré-fabricada mista vigota protendida/lajota cerâmica - LP 10 (7+3) e capa com concreto de 20MPa | m² | 71.87 | 20.95 | 92.82
1302040 |  | Laje pré-fabricada mista vigota protendida/lajota cerâmica - LP 12 (8+4) e capa com concreto de 20MPa | m² | 71.87 | 22.91 | 94.78
1302060 |  | Laje pré-fabricada mista vigota protendida/lajota cerâmica - LP 16 (12+4) e capa com concreto de 20MPa | m² | 80.18 | 24.87 | 105.05
1302080 |  | Laje pré-fabricada mista vigota protendida/lajota cerâmica - LP 20 (16+4) e capa com concreto de 20MPa | m² | 86.86 | 26.83 | 113.69
1302100 |  | Laje pré-fabricada mista vigota protendida/lajota cerâmica - LP 25 (20+5) e capa com concreto de 20MPa | m² | 96.98 | 29.42 | 126.4
1302120 |  | Laje pré-fabricada mista vigota protendida/lajota cerâmica - LP 10 (7+3) e capa com concreto de 25MPa | m² | 72.36 | 20.95 | 93.31
1302140 |  | Laje pré-fabricada mista vigota protendida/lajota cerâmica - LP 12 (8+4) e capa com concreto de 25MPa | m² | 72.36 | 22.91 | 95.27
1302160 |  | Laje pré-fabricada mista vigota protendida/lajota cerâmica - LP 16 (12+4) e capa com concreto de 25MPa | m² | 80.67 | 24.87 | 105.54
1302180 |  | Laje pré-fabricada mista vigota protendida/lajota cerâmica - LP 20 (16+4) e capa com concreto de 25MPa | m² | 87.35 | 26.83 | 114.18
1302200 |  | Laje pré-fabricada mista vigota protendida/lajota cerâmica - LP 25 (20+5) e capa com concreto de 25MPa | m² | 98.54 | 29.3 | 127.84
1303 | Laje pré-fabricada em painel protendido
1303130 |  | Laje em painel pré-fabricado protendido alveolar, espessura 12 cm | m² | 139.34 | 5.29 | 144.63
1303146 |  | Laje em painel pré-fabricado protendido alveolar, espessura 16 cm | m² | 163.62 | 5.29 | 168.91
1303150 |  | Laje em painel pré-fabricado protendido alveolar, espessura 20 cm | m² | 184.02 | 5.29 | 189.31
1303160 |  | Laje em painel pré-fabricado protendido alveolar, espessura 25 cm | m² | 222.83 | 5.29 | 228.12
1305 | Pré-laje
1305080 |  | Pré-laje em painel pré-fabricado treliçado, com EPS, H= 8 cm | m² | 65.03 | 6.13 | 71.16
1305084 |  | Pré-laje em painel pré-fabricado treliçado, com EPS, H= 12 cm | m² | 73.82 | 6.47 | 80.29
1305090 |  | Pré-laje em painel pré-fabricado treliçado, com EPS, H= 16 cm | m² | 83.73 | 6.8 | 90.53
1305094 |  | Pré-laje em painel pré-fabricado treliçado, com EPS, H= 20 cm | m² | 89.41 | 7.14 | 96.55
1305096 |  | Pré-laje em painel pré-fabricado treliçado, com EPS, H= 25 cm | m² | 96.77 | 7.28 | 104.05
1305100 |  | Pré-laje em painel pré-fabricado treliçado, H= 8 cm | m² | 61.68 | 6.13 | 67.81
1305104 |  | Pré-laje em painel pré-fabricado treliçado, H= 10 cm | m² | 67.16 | 6.29 | 73.45
1305110 |  | Pré-laje em painel pré-fabricado treliçado, H= 12 cm | m² | 67.22 | 6.47 | 73.69
1305150 |  | Pré-laje em painel pré-fabricado treliçado, H= 16 cm | m² | 74.39 | 6.8 | 81.19
1305160 |  | Pré-laje em painel pré-fabricado treliçado, H= 20 cm | m² | 78.61 | 7.14 | 85.75
1305170 |  | Pré-laje em painel pré-fabricado treliçado, H= 24 cm | m² | 84.95 | 7.28 | 92.23
14 | ALVENARIA E ELEMENTO DIVISOR
1401 | Alvenaria de fundação (embasamento)
1401020 |  | Alvenaria de embasamento em tijolo maciço comum | m³ | 309.01 | 223.46 | 532.47
1401050 |  | Alvenaria de embasamento em bloco de concreto com 14 cm | m² | 34.42 | 21.44 | 55.86
1401060 |  | Alvenaria de embasamento em bloco de concreto com 19 cm | m² | 47.81 | 21.93 | 69.74
1402 | Alvenaria com tijolo maciço comum ou especial
1402020 |  | Alvenaria de elevação de 1/4 tijolo maciço comum | m² | 19.03 | 27.59 | 46.62
1402030 |  | Alvenaria de elevação de 1/2 tijolo maciço comum | m² | 26.27 | 43.66 | 69.93
1402040 |  | Alvenaria de elevação de 1 tijolo maciço comum | m² | 57.9 | 70.85 | 128.75
1402050 |  | Alvenaria de elevação de 1 1/2 tijolo maciço comum | m² | 83.76 | 87.38 | 171.14
1402070 |  | Alvenaria de elevação de 1/2 tijolo maciço aparente | m² | 71.83 | 43.66 | 115.49
1402080 |  | Alvenaria de elevação de 1 tijolo maciço aparente | m² | 162.62 | 70.85 | 233.47
1403 | Alvenaria com tijolo laminado aparente
1403020 |  | Alvenaria de elevação de 1/4 tijolo laminado | m² | 57.02 | 38.91 | 95.93
1403040 |  | Alvenaria de elevação de 1/2 tijolo laminado | m² | 107.59 | 73.39 | 180.98
1403060 |  | Alvenaria de elevação de 1 tijolo laminado | m² | 223.32 | 102.65 | 325.97
1404 | Alvenaria com bloco cerâmico de vedação
1404200 |  | Alvenaria de bloco cerâmico de vedação, uso revestido, de 9 cm | m² | 21.15 | 19.75 | 40.9
1404210 |  | Alvenaria de bloco cerâmico de vedação, uso revestido, de 14 cm | m² | 27.14 | 21.44 | 48.58
1404220 |  | Alvenaria de bloco cerâmico de vedação, uso revestido, de 19 cm | m² | 33.9 | 23.01 | 56.91
1405 | Alvenaria com bloco cerâmico estrutural
1405050 |  | Alvenaria de bloco cerâmico estrutural, uso revestido, de 14 cm | m² | 28.8 | 21.44 | 50.24
1405060 |  | Alvenaria de bloco cerâmico estrutural, uso revestido, de 19 cm | m² | 36.33 | 23.01 | 59.34
1410 | Alvenaria com bloco de concreto de vedação
1410100 |  | Alvenaria de bloco de concreto de vedação, uso revestido, de 9 cm | m² | 20.36 | 19.75 | 40.11
1410110 |  | Alvenaria de bloco de concreto de vedação, uso revestido, de 14 cm | m² | 25.25 | 21.44 | 46.69
1410120 |  | Alvenaria de bloco de concreto de vedação, uso revestido, de 19 cm | m² | 33.44 | 21.93 | 55.37
1410130 |  | Alvenaria de bloco de concreto de vedação, uso aparente, de 9 cm | m² | 19.97 | 25.41 | 45.38
1410140 |  | Alvenaria de bloco de concreto de vedação, uso aparente, de 14 cm | m² | 25.25 | 28.3 | 53.55
1410150 |  | Alvenaria de bloco de concreto de vedação, uso aparente, de 19 cm | m² | 32.53 | 30.29 | 62.82
1411 | Alvenaria com bloco de concreto estrutural
1411220 |  | Alvenaria de bloco de concreto estrutural, uso revestido, de 14 cm | m² | 30.57 | 24.14 | 54.71
1411230 |  | Alvenaria de bloco de concreto estrutural, uso revestido, de 19 cm | m² | 39.46 | 24.75 | 64.21
1411240 |  | Alvenaria de bloco de concreto estrutural, uso aparente, de 14 cm | m² | 30.18 | 31.96 | 62.14
1411250 |  | Alvenaria de bloco de concreto estrutural, uso aparente, de 19 cm | m² | 39.59 | 34.05 | 73.64
1411260 |  | Alvenaria de bloco de concreto estrutural, uso aparente, de 14 cm - classe A | m² | 33.43 | 31.96 | 65.39
1411270 |  | Alvenaria de bloco de concreto estrutural, uso aparente, de 19 cm - classe A | m² | 43.88 | 34.05 | 77.93
1415 | Alvenaria de concreto celular ou sílico calcário
1415060 |  | Alvenaria em bloco de concreto celular autoclavado com espessura de 10cm, uso revestido - classe C25 | m² | 65.85 | 9.36 | 75.21
1415100 |  | Alvenaria em bloco de concreto celular autoclavado com espessura de 12,5cm, uso revestido - classe C25 | m² | 72.23 | 9.61 | 81.84
1415120 |  | Alvenaria em bloco de concreto celular autoclavado com espessura de 15cm, uso revestido - classe C25 | m² | 86.02 | 9.73 | 95.75
1415140 |  | Alvenaria em bloco de concreto celular autoclavado com espessura de 20cm, uso revestido - classe C25 | m² | 107.37 | 10.09 | 117.46
1420 | Peças moldadas no local (vergas, pilaretes, etc.)
1420010 |  | Vergas, contravergas e pilaretes de concreto armado | m³ | 464.32 | 505.77 | 970.09
1420020 |  | Cimalha em concreto com pingadeira | m | 2.12 | 4.52 | 6.64
1425 | Alvenaria e fechamento com vidro
1425040 |  | Alvenaria em bloco de vidro com armação | m² | 428.66 | 110.28 | 538.94
1428 | Elementos vazados (concreto, cerâmica e vidros)
1428030 |  | Elemento vazado em concreto, tipo quadriculado - 39 x 39 x 10 cm | m² | 84.06 | 40.22 | 124.28
1428060 |  | Elemento vazado em concreto, tipo veneziana - 39 x 10 x 10 cm | m² | 119.36 | 85.89 | 205.25
1428100 |  | Elemento vazado em vidro tipo veneziana capelinha - 20 x 10 x 10 cm | m² | 1083.32 | 109.06 | 1192.38
1428110 |  | Elemento vazado em concreto, tipo veneziana - 39 x 39 x 10 cm | m² | 144.66 | 40.23 | 184.89
1428120 |  | Elemento vazado em vidro tipo veneziana - 20 x 10 x 10 cm | m² | 945.32 | 109.06 | 1054.38
1428140 |  | Elemento vazado em vidro tipo veneziana - 20 x 20 x 6 cm | m² | 574.04 | 72.41 | 646.45
1430 | Divisória e fechamento
1430010 |  | Divisória em placas de granito com espessura de 3 cm | m² | 655.11 | 46.98 | 702.09
1430020 |  | Divisória em placas de granilite com espessura de 3 cm | m² | 168.38 | 0 | 168.38
1430040 |  | Divisória em placas de ardósia com espessura de 2 cm | m² | 215.9 | 93.96 | 309.86
1430070 |  | Divisória sanitária em painel laminado melamínico estrutural, perfis em alumínio, inclusive ferragem completa para vão de porta | m² | 450.58 | 0 | 450.58
1430080 |  | Divisão para mictório em placas de mármore branco com 3 cm | m² | 704.45 | 46.98 | 751.43
1430110 |  | Divisória cega tipo naval, acabamento em laminado fenólico melamínico, com 3,5 cm | m² | 85.31 | 0 | 85.31
1430160 |  | Divisória em placas de gesso acartonado, resistência ao fogo 60 minutos, espessura 120/90mm - 1RF / 1RF LM | m² | 126.24 | 0 | 126.24
1430190 |  | Divisória cega tipo naval com miolo mineral, acabamento em laminado melamínico, com 3,5 cm | m² | 120.13 | 0 | 120.13
1430230 |  | Divisória painel/vidro/vidro tipo naval, acabamento em laminado fenólico melamínico, com 3,5 cm | m² | 117.37 | 0 | 117.37
1430240 |  | Divisória em PVC com perfis de alumínio anodizado, espessura de 35 mm | m² | 188.83 | 0 | 188.83
1430260 |  | Divisória em placas de gesso acartonado, resistência ao fogo 30 minutos, espessura 73/48mm - 1ST / 1ST | m² | 89.11 | 0 | 89.11
1430270 |  | Divisória em placas de gesso acartonado, resistência ao fogo 30 minutos, espessura 73/48mm - 1ST / 1ST LM | m² | 97.73 | 0 | 97.73
1430300 |  | Divisória em placas de gesso acartonado, resistência ao fogo 30 minutos, espessura 100/70mm - 1ST / 1ST LM | m² | 100.35 | 0 | 100.35
1430310 |  | Divisória em placas de gesso acartonado, resistência ao fogo 30 minutos, espessura 100/70mm - 1ST / 1ST | m² | 101.83 | 0 | 101.83
1430410 |  | Divisória em placas de gesso acartonado, resistência ao fogo 30 minutos, espessura 100/70mm - 1RU / 1RU | m² | 165.68 | 0 | 165.68
1430440 |  | Divisória em placas duplas de gesso acartonado, resistência ao fogo 60 minutos, espessura 120/70mm - 2ST / 2ST LM | m² | 173.89 | 0 | 173.89
1430841 |  | Divisória cega tipo piso/teto em laminado melamínico de baixa pressão, com coluna estrutural em alumínio extrudado | m² | 489.97 | 0 | 489.97
1430842 |  | Divisória tipo piso/teto em vidro temperado simples, com coluna estrutural em alumínio extrudado | m² | 708.99 | 0 | 708.99
1430843 |  | Divisória tipo piso/teto em vidro temperado duplo e micro persianas, com coluna estrutural em alumínio extrudado | m² | 1059.47 | 0 | 1059.47
1430844 |  | Porta cega simples com bandeira cega em laminado melamínico de baixa pressão para divisórias modulares, com batentes em alumínio extrudado | un | 1943.76 | 0 | 1943.76
1430860 |  | Divisória em placas de granilite com espessura de 4 cm | m² | 180.01 | 43.58 | 223.59
1430870 |  | Divisória em placas duplas de gesso acartonado, resistência ao fogo 120 minutos, espessura 130/70mm - 2RF / 2RF | m² | 210.63 | 0 | 210.63
1430880 |  | Divisória em placas duplas de gesso acartonado, resistência ao fogo 60 minutos, espessura 120/70mm - 2ST / 2RU | m² | 166.62 | 0 | 166.62
1430890 |  | Divisória em placas duplas de gesso acartonado, resistência ao fogo 60 minutos, espessura 120/70mm - 2RU / 2RU | m² | 177.6 | 0 | 177.6
1430900 |  | Divisória em placas duplas de gesso acartonado, resistência ao fogo 60 minutos, espessura 98/48mm - 2ST / 2ST LM | m² | 161.79 | 0 | 161.79
1430910 |  | Divisória em placas duplas de gesso acartonado, resistência ao fogo 60 minutos, espessura 98/48mm - 2RU / 2RU LM | m² | 181.49 | 0 | 181.49
1430920 |  | Divisória em placas duplas de gesso acartonado, resistência ao fogo 60 minutos, espessura 98/48mm - 2ST / 2RU LM | m² | 153.44 | 0 | 153.44
1431 | Divisória e fechamento.
1431030 |  | Fechamento em placa cimentícia, com espessura de 12 mm | m² | 49.51 | 77.55 | 127.06
1440 | Reparos, conservações e complementos - GRUPO 14
1440040 |  | Recolocação de divisórias em chapas com montantes metálicos | m² | 0 | 26.2 | 26.2
1440060 |  | Tela galvanizada para fixação de alvenaria com dimensão de 6x50cm | un | 0.89 | 3.7 | 4.59
1440070 |  | Tela galvanizada para fixação de alvenaria com dimensão de 7,5x50cm | un | 1.06 | 3.7 | 4.76
1440080 |  | Tela galvanizada para fixação de alvenaria com dimensão de 10,5x50cm | un | 1.26 | 3.7 | 4.96
1440090 |  | Tela galvanizada para fixação de alvenaria com dimensão de 12x50cm | un | 1.35 | 3.7 | 5.05
1440100 |  | Tela galvanizada para fixação de alvenaria com dimensão de 17x50cm | un | 1.87 | 3.7 | 5.57
15 | ESTRUTURA EM MADEIRA, FERRO, ALUMÍNIO E CONCRETO
1501 | Estrutura em madeira para cobertura
1501010 |  | Estrutura de madeira tesourada para telha de barro - vãos até 7,00 m | m² | 50.17 | 32.75 | 82.92
1501020 |  | Estrutura de madeira tesourada para telha de barro - vãos de 7,01 a 10,00 m | m² | 53.8 | 34.05 | 87.85
1501030 |  | Estrutura de madeira tesourada para telha de barro - vãos de 10,01 a 13,00 m | m² | 57.44 | 35.37 | 92.81
1501040 |  | Estrutura de madeira tesourada para telha de barro - vãos de 13,01 a 18,00 m | m² | 62.98 | 37.99 | 100.97
1501110 |  | Estrutura de madeira tesourada para telha perfil ondulado - vãos até 7,00 m | m² | 34.57 | 24.89 | 59.46
1501120 |  | Estrutura de madeira tesourada para telha perfil ondulado - vãos 7,01 a 10,00 m | m² | 38.2 | 26.2 | 64.4
1501130 |  | Estrutura de madeira tesourada para telha perfil ondulado - vãos 10,01 a 13,00 m | m² | 41.84 | 27.51 | 69.35
1501140 |  | Estrutura de madeira tesourada para telha perfil ondulado - vãos 13,01 a 18,00 m | m² | 45.66 | 30.13 | 75.79
1501210 |  | Estrutura pontaletada para telhas de barro | m² | 37.34 | 31.44 | 68.78
1501220 |  | Estrutura pontaletada para telhas onduladas | m² | 28.15 | 23.58 | 51.73
1501310 |  | Estrutura em terças para telhas de barro | m² | 34.74 | 17.03 | 51.77
1501320 |  | Estrutura em terças para telhas perfil e material qualquer, exceto barro | m² | 10.58 | 3.34 | 13.92
1501330 |  | Estrutura em terças para telhas perfil trapezoidal | m² | 6.61 | 3.34 | 9.95
1503 | Estrutura em aço
1503030 |  | Fornecimento e montagem de estrutura em aço ASTM-A36, sem pintura | kg | 14.16 | 0 | 14.16
1503090 |  | Montagem de estrutura metálica em aço, sem pintura | kg | 0 | 3.44 | 3.44
1503110 |  | Fornecimento e montagem de estrutura em aço patinável, sem pintura | kg | 17.54 | 0 | 17.54
1503131 |  | Fornecimento e montagem de estrutura em aço ASTM-A572 Grau 50, sem pintura | kg | 17.83 | 0 | 17.83
1503140 |  | Fornecimento e montagem de estrutura tubular em aço ASTM-A572 Grau 50, sem pintura | kg | 17.95 | 0 | 17.95
1505 | Estrutura pré-fabricada de concreto
1505290 |  | Placas, vigas e pilares em concreto armado pré-moldado - fck= 40 MPa | m³ | 1427.49 | 446.85 | 1874.34
1505300 |  | Mobiliário em concreto armado, pré-moldado - fck= 40 MPa | m³ | 1414.08 | 500.31 | 1914.39
1505520 |  | Placas, vigas e pilares em concreto armado, pré-moldado - fck= 35 MPa | m³ | 1269.69 | 421.7 | 1691.39
1505530 |  | Placas, vigas e pilares em concreto armado, pré-moldado - fck= 25 MPa | m³ | 1126.47 | 416.7 | 1543.17
1505540 |  | Mobiliário em concreto armado, pré-moldado - fck= 25 MPa | m³ | 1245.78 | 451.7 | 1697.48
1520 | Reparos, conservações e complementos - GRUPO 15
1520020 |  | Fornecimento de peças diversas para estrutura em madeira | m³ | 1737.19 | 786 | 2523.19
1520040 |  | Recolocação de peças lineares em madeira com seção até 60 cm² | m | 0.05 | 3.66 | 3.71
1520060 |  | Recolocação de peças lineares em madeira com seção superior a 60 cm² | m | 0.12 | 9.69 | 9.81
16 | TELHAMENTO
1602 | Telhamento em barro
1602010 |  | Telha de barro tipo italiana | m² | 22.08 | 19.01 | 41.09
1602020 |  | Telha de barro tipo francesa | m² | 33.12 | 19.01 | 52.13
1602030 |  | Telha de barro tipo romana | m² | 19.84 | 19.01 | 38.85
1602060 |  | Telha de barro tipo plan | m² | 52.65 | 28.51 | 81.16
1602120 |  | Emboçamento de beiral em telhas de barro | m | 0.49 | 8.63 | 9.12
1602230 |  | Cumeeira de barro emboçado tipos: plan, romana, italiana, francesa e paulistinha | m | 7.64 | 10.47 | 18.11
1602270 |  | Espigão de barro emboçado | m | 11.79 | 10.47 | 22.26
1603 | Telhamento em cimento reforçado com fio sintético (CRFS)
1603010 |  | Telhamento em cimento reforçado com fio sintético CRFS - perfil ondulado de 6 mm | m² | 22.56 | 10.47 | 33.03
1603020 |  | Telhamento em cimento reforçado com fio sintético CRFS - perfil ondulado de 8 mm | m² | 28.95 | 10.47 | 39.42
1603030 |  | Telhamento em cimento reforçado com fio sintético CRFS - perfil trapezoidal de 44 cm | m² | 65.77 | 10.47 | 76.24
1603040 |  | Telhamento em cimento reforçado com fio sintético CRFS - perfil modulado | m² | 67.64 | 10.47 | 78.11
1603300 |  | Cumeeira normal em cimento reforçado com fio sintético CRFS - perfil ondulado | m | 37.24 | 5.24 | 42.48
1603310 |  | Cumeeira universal em cimento reforçado com fio sintético CRFS - perfil ondulado | m | 32.46 | 5.24 | 37.7
1603320 |  | Cumeeira normal em cimento reforçado com fio sintético CRFS - perfil trapezoidal 44 cm | m | 47.29 | 5.24 | 52.53
1603330 |  | Cumeeira normal em cimento reforçado com fio sintético CRFS - perfil modulado | m | 68.59 | 5.24 | 73.83
1603360 |  | Espigão em cimento reforçado com fio sintético CRFS - perfil ondulado | m | 23.77 | 5.24 | 29.01
1603370 |  | Espigão em cimento reforçado com fio sintético CRFS - perfil modulado | m | 38.43 | 5.24 | 43.67
1603400 |  | Rufo em cimento reforçado com fio sintético CRFS - perfil ondulado | m | 26.68 | 5.24 | 31.92
1610 | Telhamento em madeira, ou fibra vegetal
1610020 |  | Telha em fibra vegetal, perfil ondulado com espessura de 3 mm | m² | 38.6 | 17.03 | 55.63
1610100 |  | Cumeeira em fibra vegetal, lisa com espessura de 3 mm | m | 69.58 | 5.77 | 75.35
1612 | Telhamento metálico comum
1612020 |  | Telhamento em chapa de aço pré-pintada com epóxi e poliéster, perfil ondulado, com espessura de 0,50 mm | m² | 55.47 | 10.47 | 65.94
1612040 |  | Telhamento em chapa de aço pré-pintada com epóxi e poliéster, perfil ondulado calandrado, com espessura de 0,80 mm | m² | 93.11 | 10.47 | 103.58
1612050 |  | Telhamento em chapa de aço pré-pintada com epóxi e poliéster, perfil trapezoidal, com espessura de 0,80 mm e altura de 100 mm | m² | 75.13 | 10.47 | 85.6
1612060 |  | Telhamento em chapa de aço pré-pintada com epóxi e poliéster, perfil trapezoidal, com espessura de 0,50 mm e altura 40 mm | m² | 54.84 | 10.47 | 65.31
1612200 |  | Cumeeira em chapa de aço pré-pintada com epóxi e poliéster, perfil trapezoidal, com espessura de 0,50 mm | m | 42.64 | 5.24 | 47.88
1612220 |  | Cumeeira em chapa de aço pré-pintada com epóxi e poliéster, perfil ondulado, com espessura de 0,50 mm | m | 43.72 | 5.24 | 48.96
1613 | Telhamento metálico especial
1613060 |  | Telhamento em chapa de aço pré-pintada com epóxi e poliéster, tipo sanduiche, espessura de 0,50 mm, com lã de rocha | m² | 92.76 | 26.36 | 119.12
1613070 |  | Telhamento em chapa de aço pré-pintada com epóxi e poliéster, tipo sanduiche, espessura de 0,50 mm, com poliuretano | m² | 100.53 | 11.4 | 111.93
1613130 |  | Telhamento em chapa de aço com pintura poliéster, tipo sanduíche, espessura de 0,50 mm, com poliestireno expandido | m² | 86.3 | 11.4 | 97.7
1613140 |  | Telhamento em chapa de aço galvanizado autoportante, perfil trapezoidal, com espessura de 0,80 mm e altura de 120 mm | m² | 52.76 | 10.47 | 63.23
1616 | Telhamento em material sintético
1616040 |  | Telha ondulada translúcida em polipropileno | m² | 41.25 | 10.47 | 51.72
1616160 |  | Telha em poliéster reforçado com fibras de vidro, perfil trapezoidal 49 | m² | 85.95 | 10.47 | 96.42
1616180 |  | Telha em poliéster reforçado com fibras de vidro, perfil trapezoidal 90 | m² | 92.1 | 10.47 | 102.57
1616400 |  | Cumeeira para telha de poliéster perfil trapezoidal 49 | m | 116.31 | 5.24 | 121.55
1616420 |  | Cumeeira para telha de poliéster perfil trapezoidal 90 | m | 254.18 | 5.24 | 259.42
1620 | Telhamento em vidro
1620020 |  | Telhas de vidro para iluminação tipo francesa | un | 39.78 | 2.62 | 42.4
1620030 |  | Telhas de vidro para iluminação tipo italiana | un | 49.6 | 2.62 | 52.22
1620040 |  | Telhas de vidro para iluminação tipo colonial/paulistinha | un | 39.78 | 2.62 | 42.4
1630 | Domos
1630020 |  | Domo de acrílico fixado em perfis de alumínio | m² | 512.09 | 0 | 512.09
1632 | Painel, chapas e fechamento
1632070 |  | Cobertura curva em chapa de policarbonato alveolar bronze de 6 mm | m² | 109.29 | 54.45 | 163.74
1632120 |  | Cobertura plana em policarbonato alveolar 10 mm | m² | 163.88 | 49 | 212.88
1632130 |  | Cobertura curva em policarbonato alveolar bronze 10 mm | m² | 166.1 | 54.45 | 220.55
1633 | Calhas e rufos
1633020 |  | Calha, rufo, afins em chapa galvanizada nº 24 - corte 0,33 m | m | 24.3 | 32.97 | 57.27
1633040 |  | Calha, rufo, afins em chapa galvanizada nº 24 - corte 0,50 m | m | 36.63 | 41.97 | 78.6
1633060 |  | Calha, rufo, afins em chapa galvanizada nº 24 - corte 1,00 m | m | 80.56 | 50.97 | 131.53
1633080 |  | Calha, rufo, afins em chapa galvanizada nº 26 - corte 0,33 m | m | 20.32 | 32.97 | 53.29
1633100 |  | Calha, rufo, afins em chapa galvanizada nº 26 - corte 0,50 m | m | 33.89 | 41.97 | 75.86
1633400 |  | Rufo pré-moldado em concreto, de 14 x 50 x 18,5 cm | un | 7.78 | 0.85 | 8.63
1633410 |  | Rufo pré-moldado em concreto, de 20 x 50 x 26 cm | un | 8.79 | 1.22 | 10.01
1640 | Reparos, conservações e complementos - GRUPO 16
1640040 |  | Recolocação de cumeeiras e espigões de barro | m | 1.28 | 10.79 | 12.07
1640060 |  | Recolocação de telha de barro tipo colonial/paulistinha | m² | 0 | 29.37 | 29.37
1640080 |  | Recolocação de telha de barro tipo plan | m² | 0 | 29.37 | 29.37
1640090 |  | Recolocação de domo de acrílico, inclusive perfis metálicos de fixação | m² | 0 | 13.49 | 13.49
1640120 |  | Recolocação de telhas de barro tipo francesa | m² | 0 | 19.58 | 19.58
1640140 |  | Recolocação de telha em fibrocimento ou CRFS, perfil ondulado | m² | 1.33 | 10.47 | 11.8
1640150 |  | Recolocação de telha em fibrocimento ou CRFS, perfil modulado ou trapezoidal | m² | 3.99 | 10.47 | 14.46
17 | REVESTIMENTO EM MASSA OU FUNDIDO NO LOCAL
1701 | Regularização de base
1701010 |  | Argamassa de proteção com argila expandida | m³ | 492.34 | 192.24 | 684.58
1701020 |  | Argamassa de regularização e/ou proteção | m³ | 271.56 | 192.24 | 463.8
1701030 |  | Argamassa com aditivo expansor | m³ | 333.53 | 192.24 | 525.77
1701040 |  | Lastro de concreto impermeabilizado | m³ | 226.53 | 192.24 | 418.77
1701050 |  | Regularização de piso com nata de cimento | m² | 2.16 | 14.96 | 17.12
1701060 |  | Regularização de piso com nata de cimento e bianco | m² | 5.07 | 14.7 | 19.77
1701120 |  | Argamassa de cimento e areia - traço 1:3, com adesivo acrílico | m³ | 760.81 | 192.24 | 953.05
1702 | Revestimento em argamassa
1702020 |  | Chapisco | m² | 1.36 | 2.86 | 4.22
1702040 |  | Chapisco com bianco | m² | 4.07 | 2.86 | 6.93
1702060 |  | Chapisco fino peneirado | m² | 1.39 | 4.16 | 5.55
1702080 |  | Chapisco rústico com pedra britada nº 1 | m² | 2.32 | 4.41 | 6.73
1702120 |  | Emboço comum | m² | 4.99 | 7.83 | 12.82
1702140 |  | Emboço desempenado com espuma de poliéster | m² | 4.99 | 10.79 | 15.78
1702220 |  | Reboco | m² | 1.03 | 6.75 | 7.78
1702250 |  | Argamassa decorativa para revestimento em parede interna e externa | m² | 32.57 | 16.17 | 48.74
1702260 |  | Barra lisa com acabamento em nata de cimento | m² | 5.58 | 17.53 | 23.11
1702330 |  | Emboço desempenado com argamassa industrializada | m² | 0.87 | 6.75 | 7.62
1703 | Revestimento em cimentado
1703020 |  | Cimentado desempenado | m² | 5.43 | 14.83 | 20.26
1703040 |  | Cimentado desempenado e alisado (queimado) | m² | 5.84 | 17.53 | 23.37
1703060 |  | Cimentado desempenado e alisado com corante (queimado) | m² | 14.69 | 17.53 | 32.22
1703080 |  | Cimentado semi-áspero | m² | 5.43 | 10.79 | 16.22
1703100 |  | Cimentado áspero com caneluras | m² | 5.43 | 18.87 | 24.3
1703200 |  | Degrau em cimentado | m | 3.9 | 30.52 | 34.42
1703300 |  | Rodapé em cimentado desempenado e alisado com altura 5 cm | m | 0.59 | 14.22 | 14.81
1703310 |  | Rodapé em cimentado desempenado e alisado com altura 7 cm | m | 0.7 | 14.22 | 14.92
1703320 |  | Rodapé em cimentado desempenado e alisado com altura 10 cm | m | 0.85 | 14.22 | 15.07
1703330 |  | Rodapé em cimentado desempenado e alisado com altura 15 cm | m | 1.1 | 14.22 | 15.32
1704 | Revestimento em gesso
1704020 |  | Revestimento em gesso liso desempenado sobre emboço | m² | 3 | 8.62 | 11.62
1704040 |  | Revestimento em gesso liso desempenado sobre bloco | m² | 4.2 | 8.62 | 12.82
1705 | Revestimento em concreto
1705020 |  | Piso com requadro em concreto simples sem controle de fck | m³ | 253.27 | 258.71 | 511.98
1705070 |  | Piso com requadro em concreto simples com controle fck = 20 MPa | m³ | 299.86 | 258.71 | 558.57
1705080 |  | Piso em placas pré-moldadas de concreto rejuntado com grama | m² | 18.34 | 21.86 | 40.2
1705100 |  | Piso com requadro em concreto simples com controle fck = 25 MPa | m³ | 325.78 | 258.71 | 584.49
1705320 |  | Soleira em concreto simples | m | 13.82 | 30.07 | 43.89
1705420 |  | Peitoril em concreto simples | m | 6.86 | 40.39 | 47.25
1710 | Revestimento em granilite fundido no local
1710020 |  | Piso em granilite moldado no local | m² | 58 | 4.88 | 62.88
1710100 |  | Soleira em granilite moldado no local | m | 34.4 | 1.22 | 35.62
1710120 |  | Degrau em granilite moldado no local | m | 52.79 | 1.46 | 54.25
1710200 |  | Rodapé qualquer em granilite moldado no local até 10 cm | m | 26.69 | 2.44 | 29.13
1710410 |  | Rodapé em placas pré-moldadas de granilite, acabamento encerado, até 10 cm | m | 67.31 | 0.29 | 67.6
1710420 |  | Soleira em placas pré-moldadas de granilite, acabamento encerado, até 30 cm | m | 68.93 | 0.88 | 69.81
1710430 |  | Piso em placas de granilite, acabamento encerado | m² | 141.13 | 2.93 | 144.06
1712 | Revestimento industrial fundido no local
1712020 |  | Piso em alta resistência moldado no local 8 mm | m² | 55.09 | 4.88 | 59.97
1712060 |  | Piso em alta resistência moldado no local 12 mm | m² | 58.1 | 4.88 | 62.98
1712100 |  | Soleira em alta resistência moldada no local | m | 27.48 | 1.22 | 28.7
1712120 |  | Degrau em alta resistência 8 mm | m | 51.87 | 1.46 | 53.33
1712140 |  | Degrau em alta resistência 12 mm | m | 56 | 1.46 | 57.46
1712240 |  | Rodapé qualquer em alta resistência moldado no local até 10 cm | m | 27.37 | 2.44 | 29.81
1720 | Revestimento especial fundido no local
1720020 |  | Massa raspada | m² | 45.22 | 34.18 | 79.4
1720040 |  | Revestimento em granito lavado tipo Fulget uso externo, em faixas até 40 cm | m | 44.35 | 12.19 | 56.54
1720050 |  | Friso para junta de dilatação em revestimento de granito lavado tipo Fulget | m | 5.79 | 0 | 5.79
1720060 |  | Revestimento em granito lavado tipo Fulget uso externo | m² | 89.08 | 12.19 | 101.27
1720140 |  | Revestimento texturizado acrílico com microagregados minerais | m² | 5.52 | 11.84 | 17.36
1740 | Reparos e conservações em massa e concreto - GRUPO 17
1740010 |  | Reparos em piso de granilite - estucamento e polimento | m² | 27.15 | 0 | 27.15
1740020 |  | Reparos em pisos de alta resistência fundidos no local - estucamento e polimento | m² | 24.35 | 0 | 24.35
1740030 |  | Reparos em degrau de granilite - estucamento e polimento | m | 30.08 | 0 | 30.08
1740050 |  | Reparos em peitoril de granilite - estucamento e polimento | m | 17.7 | 0 | 17.7
1740070 |  | Reparos em rodapé de granilite - estucamento e polimento | m | 17.83 | 0 | 17.83
1740110 |  | Faixa antiderrapante definitiva para degraus, soleiras, patamares ou pisos | m | 0 | 26.96 | 26.96
1740150 |  | Resina acrílica para piso de granilite | m² | 5.21 | 12.36 | 17.57
1740160 |  | Resina epóxi para piso de granilite | m² | 10.59 | 12.36 | 22.95
1740170 |  | Resina poliuretano para piso de granilite | m² | 16.16 | 12.36 | 28.52
1740180 |  | Resina acrílica para degrau de granilite | m | 2.78 | 6.46 | 9.24
1740190 |  | Resina epóxi para degrau de granilite | m | 5.65 | 6.46 | 12.11
1740200 |  | Resina poliuretano para degrau de granilite | m | 8.62 | 6.46 | 15.08
18 | REVESTIMENTO CERÂMICO
1805 | Plaquetas laminadas para revestimentos
1805020 |  | Revestimento em plaqueta laminada, áreas internas e externas, sem rejunte | m² | 59.77 | 7.76 | 67.53
1806 | Pisos em placas cerâmicas esmaltadas prensadas
1806010 |  | Piso cerâmico esmaltado PEI-4 resistência química A, para áreas internas sujeitas à lavagem frequente, assentado com argamassa mista | m² | 30.31 | 38.62 | 68.93
1806020 |  | Piso cerâmico esmaltado PEI-4 resistência química A, para áreas internas sujeitas à lavagem frequente, assentado com argamassa colante industrializada | m² | 25.57 | 9.18 | 34.75
1806030 |  | Rodapé cerâmico esmaltado PEI-4 resistência química A, para áreas internas sujeitas à lavagem frequente, assentado com argamassa mista | m | 13.87 | 19.26 | 33.13
1806040 |  | Rodapé cerâmico esmaltado PEI-4 resistência química A, para áreas internas sujeitas à lavagem frequente, assentado com argamassa colante industrializada | m | 13.88 | 0.74 | 14.62
1806050 |  | Piso cerâmico esmaltado com textura semi-rugosa PEI-5 resistência química A, para áreas internas, assentado com argamassa mista | m² | 39.19 | 38.62 | 77.81
1806060 |  | Piso cerâmico esmaltado com textura semi-rugosa PEI-5 resistência química A, para áreas internas, assentado com argamassa colante industrializada | m² | 34.45 | 9.18 | 43.63
1806070 |  | Rodapé cerâmico esmaltado com textura semi-rugosa PEI-5 resistência química A, para áreas internas, assentado com argamassa mista | m | 3.47 | 20.71 | 24.18
1806080 |  | Rodapé cerâmico esmaltado com textura semi-rugosa PEI-5 resistência química A, para áreas internas, assentado com argamassa colante industrializada | m | 3.48 | 4.92 | 8.4
1806090 |  | Piso cerâmico esmaltado PEI-5 resistência química B, para áreas internas, assentado com argamassa mista | m² | 36.01 | 38.62 | 74.63
1806100 |  | Piso cerâmico esmaltado PEI-5 resistência química B, para áreas internas, assentado com argamassa colante industrializada | m² | 31.27 | 9.18 | 40.45
1806110 |  | Rodapé cerâmico esmaltado PEI-5 resistência química B, para áreas internas, assentado com argamassa mista | m | 19.86 | 19.26 | 39.12
1806120 |  | Rodapé cerâmico esmaltado PEI-5 resistência química B, para áreas internas, assentado com argamassa colante industrializada | m | 19.87 | 0.74 | 20.61
1806130 |  | Piso cerâmico esmaltado antiderrapante PEI-5 resistência química A, para áreas internas com saída para o exterior, assentado com argamassa mista | m² | 54.68 | 38.62 | 93.3
1806140 |  | Piso cerâmico esmaltado antiderrapante PEI-5 resistência química A, para áreas internas com saída para o exterior, assentado c/argamassa colante industrializada | m² | 54.03 | 9.18 | 63.21
1806150 |  | Rodapé cerâmico esmaltado PEI-5 resistência química A, para áreas internas com saída para o exterior, assentado com argamassa mista | m | 10.88 | 19.26 | 30.14
1806160 |  | Rodapé cerâmico esmaltado PEI-5 resistência química A, para áreas internas com saída para o exterior, assentado com argamassa colante industrializada | m | 11.35 | 0.74 | 12.09
1806170 |  | Piso cerâmico esmaltado rústico PEI-5 resistência química B, para áreas internas com saída para o exterior, assentado com argamassa mista | m² | 39.29 | 38.62 | 77.91
1806180 |  | Piso cerâmico esmaltado rústico PEI-5 resistência química B, para áreas internas com saída para o exterior, assentado com argamassa colante industrializada | m² | 38.64 | 9.18 | 47.82
1806190 |  | Rodapé cerâmico esmaltado rústico PEI-5 resistência química B, para áreas internas com saída para o exterior, assentado com argamassa mista | m | 3.48 | 23.43 | 26.91
1806200 |  | Rodapé cerâmico esmaltado rústico PEI-5 resistência química B, para áreas internas c/saída para o exterior, assentado com argamassa colante industrializada | m | 3.95 | 4.92 | 8.87
1806210 |  | Piso cerâmico esmaltado texturizado PEI-5 resistência química B, para áreas externas, assentado com argamassa mista | m² | 32.29 | 38.62 | 70.91
1806220 |  | Piso cerâmico esmaltado texturizado PEI-5 resistência química B, para áreas externas, assentado com argamassa colante industrializada | m² | 31.64 | 9.18 | 40.82
1806230 |  | Rodapé cerâmico esmaltado texturizado PEI-5 resistência química B, para áreas externas, assentado com argamassa mista | m | 2.78 | 23.43 | 26.21
1806240 |  | Rodapé cerâmico esmaltado texturizado PEI-5 resistência química B, para áreas externas, assentado com argamassa colante industrializada | m | 3.25 | 4.92 | 8.17
1806270 |  | Piso cerâmico esmaltado antiderrapante PEI-5 resistência química A, assentado com argamassa colante industrializada | m² | 34.99 | 9.18 | 44.17
1806280 |  | Rodapé cerâmico esmaltado antiderrapante PEI-5 resistência química A, assentado com argamassa colante industrializada | m | 3.46 | 4.92 | 8.38
1806400 |  | Rejuntamento de piso em placas cerâmicas com cimento branco, juntas acima de 3 até 5 mm | m² | 0.58 | 6.14 | 6.72
1806410 |  | Rejuntamento de piso em placas cerâmicas com argamassa industrializada para rejunte, juntas acima de 3 até 5 mm | m² | 1.2 | 6.14 | 7.34
1806420 |  | Rejuntamento de piso em placas cerâmicas com cimento branco, juntas acima 5 até 10 mm | m² | 1.15 | 6.14 | 7.29
1806430 |  | Rejuntamento de piso em placas cerâmicas com argamassa industrializada para rejunte, juntas acima de 5 até 10 mm | m² | 2.99 | 6.14 | 9.13
1806500 |  | Rejuntamento de rodapé em placas cerâmicas com cimento branco, altura até 10 cm, juntas acima de 3 até 5 mm | m | 0.06 | 0.69 | 0.75
1806510 |  | Rejuntamento de rodapé em placas cerâmicas com argamassa industrializada para rejunte, altura até 10 cm, juntas acima de 3 até 5 mm | m | 0.12 | 0.69 | 0.81
1806520 |  | Rejuntamento de rodapé em placas cerâmicas com cimento branco, altura até 10 cm, juntas acima de 5 até 10 mm | m | 0.12 | 0.69 | 0.81
1806530 |  | Rejuntamento de rodapé em placas cerâmicas com argamassa industrializada para rejunte, altura até 10 cm, juntas acima de 5 até 10 mm | m | 0.3 | 0.69 | 0.99
1807 | Pisos em placas cerâmicas não esmaltadas extrudadas
1807010 |  | Piso cerâmico não esmaltado extrudado alta resistência química e mecânica, espessura de 9 mm, assentado com argamassa de cimento e areia | m² | 62.97 | 28.33 | 91.3
1807020 |  | Piso cerâmico não esmaltado extrudado alta resistência química e mecânica, espessura de 9 mm, assentado com argamassa colante industrializada | m² | 61.09 | 9.18 | 70.27
1807030 |  | Piso cerâmico não esmaltado extrudado alta resistência química e mecânica, espessura de 14 mm, assentado com argamassa de cimento e areia | m² | 83.94 | 28.33 | 112.27
1807040 |  | Piso cerâmico não esmaltado extrudado alta resistência química e mecânica, espessura de 14 mm, assentado com argamassa colante industrializada | m² | 82.06 | 9.18 | 91.24
1807070 |  | Rodapé cerâmico não esmaltado extrudado alta resistência química e mecânica, altura de 10 cm, assentado com argamassa de cimento e areia | m | 26.78 | 2.83 | 29.61
1807080 |  | Rodapé cerâmico não esmaltado extrudado alta resistência química e mecânica, altura de 10 cm, assentado com argamassa colante industrializada | m | 26.59 | 0.92 | 27.51
1807090 |  | Canto de rodapé cerâmico não esmaltado extrudado alta resistência química e mecânica, altura de 10 cm assentado com argamassa de cimento e areia | un | 10.04 | 0.28 | 10.32
1807100 |  | Canto de rodapé cerâmico não esmaltado extrudado alta resistência química e mecânica, altura de 10 cm assentado com argamassa colante industrializada | un | 10.03 | 0.08 | 10.11
1807160 |  | Piso cerâmico não esmaltado extrudado alta resistência química e mecânica, espessura 14mm, assentado com argamassa industrializada, áreas com altas temperaturas | m² | 134.44 | 9.18 | 143.62
1807170 |  | Rodapé cerâmico não esmaltado extrudado alta resistência química e mecânica altura de 10cm, assentado com argamassa industrializada, áreas com altas temperaturas | m | 14.87 | 0.92 | 15.79
1807200 |  | Rejuntamento de piso cerâmico extrudado antiácido de 9 mm, com argamassa industrializada à base de resina furânica, juntas acima de 3 até 6 mm | m² | 25.93 | 6.14 | 32.07
1807210 |  | Rejuntamento de piso cerâmico extrudado antiácido de 9 mm, com argamassa industrializada à base de resina epóxi, juntas acima de 3 até 6 mm | m² | 16.1 | 6.14 | 22.24
1807220 |  | Rejuntamento de piso cerâmico extrudado antiácido de 14 mm, com argamassa industrializada à base de resina furânica, juntas acima de 3 até 6 mm | m² | 39.91 | 6.14 | 46.05
1807230 |  | Rejuntamento de piso cerâmico extrudado antiácido de 14 mm, com argamassa industrializada à base de resina epóxi, juntas acima de 3 até 6 mm | m² | 26.84 | 6.14 | 32.98
1807240 |  | Rejuntamento de revestimento cerâmico extrudado antiácido de 9 mm, com argamassa industrializada à base de resina epóxi, juntas acima de 3 até 6 mm | m² | 16.1 | 6.14 | 22.24
1807250 |  | Rejuntamento piso cerâmico extrudado antiácido de 14 mm, com argamassa industrializada à base de bauxita, juntas acima de 3 até 6mm, áreas de altas temperaturas | m² | 39.32 | 6.14 | 45.46
1807300 |  | Rejuntamento de rodapé cerâmico extrudado antiácido de 9 mm, com argamassa industrializada à base de resina furânica, juntas acima de 3 até 6 mm | m | 2.6 | 0.61 | 3.21
1807310 |  | Rejuntamento de rodapé cerâmico extrudado antiácido de 9 mm, com argamassa industrializada à base de resina epóxi, juntas acima de 3 até 6 mm | m | 1.61 | 0.61 | 2.22
1808 | Revestimento em porcelanato
1808010 |  | Revestimento em porcelanato esmaltado antiderrapante, grupo de absorção BI-a, rejuntado | m² | 58.07 | 24.26 | 82.33
1808020 |  | Rodapé em porcelanato esmaltado antiderrapante, grupo de absorção BI-a, rejuntado | m | 5.72 | 6.75 | 12.47
1808090 |  | Revestimento em porcelanato esmaltado, grupo de absorção BI-a, rejuntado | m² | 77.16 | 24.26 | 101.42
1808100 |  | Rodapé em porcelanato esmaltado, grupo de absorção BI-a, rejuntado | m | 24.38 | 6.75 | 31.13
1808110 |  | Revestimento em porcelanato técnico antiderrapante, grupo de absorção BI-a, rejuntado | m² | 83.3 | 24.26 | 107.56
1808120 |  | Rodapé em porcelanato técnico antiderrapante, grupo de absorção BI-a, rejuntado | m | 16.14 | 6.75 | 22.89
1808130 |  | Revestimento em porcelanato técnico antiácido, grupo de absorção BI-a, rejuntado com resina epóxi | m² | 78.22 | 24.26 | 102.48
1808140 |  | Rodapé em porcelanato técnico antiácido, grupo de absorção BI-a, rejuntado com resina epóxi | m | 17.23 | 6.75 | 23.98
1808150 |  | Revestimento em porcelanato técnico coeficiente de atrito II, grupo de absorção BI-a, rejuntado | m² | 53.67 | 24.26 | 77.93
1808160 |  | Rodapé em porcelanato técnico, coeficiente de atrito II, grupo de absorção BI-a, rejuntado | m | 19.94 | 6.75 | 26.69
1808170 |  | Revestimento em porcelanato técnico, coeficiente de atrito I, grupo de absorção BI-a, rejuntado | m² | 62.18 | 24.26 | 86.44
1808180 |  | Rodapé em porcelanato técnico, coeficiente de atrito I, grupo de absorção BI-a, rejuntado | m | 19.94 | 6.75 | 26.69
1811 | Revestimentos em placas cerâmicas esmaltadas prensadas
1811010 |  | Revestimento em placa cerâmica esmaltada para paredes de 15 x 15 cm, assentado com argamassa mista | m² | 30.6 | 44.17 | 74.77
1811020 |  | Revestimento em placa cerâmica esmaltada para paredes de 15 x 15 cm, assentado com argamassa colante industrializada | m² | 27.23 | 7.76 | 34.99
1811030 |  | Revestimento em placa cerâmica esmaltada para paredes de 20 x 20 cm, assentado com argamassa mista | m² | 35.85 | 44.17 | 80.02
1811040 |  | Revestimento em placa cerâmica esmaltada para paredes de 20 x 20 cm, assentado com argamassa AC-I colante industrializada | m² | 32.48 | 7.76 | 40.24
1811090 |  | Revestimento em placa cerâmica esmaltada para parede interna de 10 x 10 cm, assentado com argamassa colante industrializada | m² | 43.62 | 7.76 | 51.38
1811100 |  | Revestimento em placa cerâmica esmaltada de 10 x 10 cm, assentado com argamassa colante industrializada | m² | 40.68 | 15.22 | 55.9
1811110 |  | Revestimento em placa cerâmica esmaltada para paredes de 20 x 20 cm, assentado com argamassa AC-II colante industrializada | m² | 36.57 | 7.76 | 44.33
1811120 |  | Revestimento em placa cerâmica esmaltada para paredes de 33 x 45 cm, assentado com argamassa colante industrializada | m² | 31.72 | 7.76 | 39.48
1811200 |  | Rejuntamento de placa cerâmica de 15 x 15 cm com cimento branco, juntas até 3 mm | m² | 0.34 | 6.14 | 6.48
1811210 |  | Rejuntamento de placa cerâmica de 15 x 15 cm com argamassa industrializada para rejunte, juntas até 3 mm | m² | 0.9 | 6.14 | 7.04
1811220 |  | Rejuntamento de cerâmica esmaltada de 20 x 20 cm com cimento branco, juntas até 3 mm | m² | 0.49 | 6.14 | 6.63
1811230 |  | Rejuntamento de cerâmica esmaltada de 20 x 20 cm com argamassa industrializada para rejunte, juntas até 3 mm | m² | 1.2 | 6.14 | 7.34
1811250 |  | Rejuntamento de placa cerâmica de 10 x 10 cm com argamassa industrializada para rejunte, juntas de 6 mm | m² | 4.49 | 6.14 | 10.63
1812 | Revestimentos em pastilhas e mosaicos
1812020 |  | Revestimento em pastilha de porcelana natural ou esmaltada de 5 x 5 cm, assentado e rejuntado com argamassa colante industrializada | m² | 129.56 | 17.39 | 146.95
1812100 |  | Revestimento em pastilha de porcelana natural ou esmaltada de 5 x 5 cm, assentado e rejuntado com argamassa colante industrializada, faixas até 40 cm | m | 51.83 | 13.92 | 65.75
1812120 |  | Revestimento em pastilha de porcelana natural ou esmaltada de 2,5 x 2,5 cm, assentado e rejuntado com argamassa colante industrializada | m² | 157.82 | 17.39 | 175.21
1812200 |  | Revestimento em pastilha de porcelana natural ou esmaltada de 2,5 x 2,5 cm, assentado e rejuntado com argamassa colante industrializada, faixas até 40 cm | m | 63.13 | 13.92 | 77.05
1813 | Revestimento em placas cerâmicas não esmaltadas extrudadas
1813010 |  | Revestimento de placa cerâmica não esmaltada extrudada alta resistência química e mecânica, espessura de 9 mm, assentado com argamassa colante industrializada | m² | 61.09 | 11.12 | 72.21
1813200 |  | Rejuntamento de revestimento cerâmico não esmaltado extrudado antiácido 9 mm, com argamassa industrializada à base de resina epóxi, juntas acima de 3 até 6 mm | m² | 16.1 | 6.14 | 22.24
19 | REVESTIMENTO EM PEDRA
1901 | Granito
1901010 |  | Rodapé em granito com 7 cm de altura | m | 108.89 | 1.22 | 110.11
1901020 |  | Revestimento em granito com 2 cm de espessura, assente com massa | m² | 152.88 | 8.53 | 161.41
1901040 |  | Revestimento em granito com 3 cm de espessura, assente com massa | m² | 400.23 | 8.53 | 408.76
1901060 |  | Peitoril e/ou soleira em granito com espessura de 2 cm e largura até 20 cm | m | 58.38 | 2.44 | 60.82
1901120 |  | Degrau e espelho de granito | m | 284.58 | 4.27 | 288.85
1901320 |  | Rodapé em granito com altura de 7,01 a 10 cm | m | 117.47 | 1.22 | 118.69
1901390 |  | Peitoril e/ou soleira em granito com espessura de 2 cm e largura de 21 até 30 cm | m | 150.03 | 3.66 | 153.69
1901410 |  | Revestimento em granito jateado, com espessura de 2,0 cm, assente com massa | m² | 137.25 | 8.53 | 145.78
1901420 |  | Rodapé em granito jateado, com altura de 7 cm, assente com massa | m | 14 | 1.22 | 15.22
1901430 |  | Degrau e espelho em granito jateado, com espessura de 2 cm, assente com massa | m | 107.74 | 4.27 | 112.01
1901440 |  | Soleira / peitoril em granito jateado de 20 a 30cm, com espessura de 2 cm, assente com massa | m | 84.86 | 3.66 | 88.52
1902 | Mármore
1902020 |  | Revestimento em mármore branco de 2 cm, assente com massa | m² | 427.04 | 7.31 | 434.35
1902040 |  | Revestimento em mármore travertino nacional de 2 cm, assente com massa | m² | 505.36 | 7.31 | 512.67
1902060 |  | Revestimento em mármore branco de 3 cm, assente com massa | m² | 553.77 | 8.53 | 562.3
1902080 |  | Revestimento em mármore travertino nacional de 3 cm, assente com massa | m² | 601.89 | 8.53 | 610.42
1902220 |  | Degrau e espelho em mármore branco | m | 257.48 | 4.27 | 261.75
1902240 |  | Degrau e espelho em mármore travertino nacional | m | 256.04 | 4.27 | 260.31
1902250 |  | Rodapé em mármore branco, com 7 cm de altura | m | 36.34 | 1.22 | 37.56
1903 | Pedra
1903020 |  | Revestimento em pedra tipo arenito comum | m² | 151.57 | 19.5 | 171.07
1903060 |  | Revestimento em pedra mineira comum | m² | 214.51 | 19.5 | 234.01
1903090 |  | Revestimento em pedra Miracema | m² | 55.68 | 15.28 | 70.96
1903100 |  | Rodapé em pedra Miracema com 5,75 cm de altura | m | 1.99 | 16.44 | 18.43
1903110 |  | Rodapé em pedra Miracema com 11,5 cm de altura | m | 4.04 | 24.52 | 28.56
1903220 |  | Rodapé em pedra mineira simples com 10 cm de altura | m | 58.68 | 1.22 | 59.9
1903260 |  | Revestimento em pedra ardósia selecionada | m² | 56.7 | 15.66 | 72.36
1903270 |  | Rodapé em pedra ardósia com 7 cm de altura | m | 8.14 | 4.17 | 12.31
1903290 |  | Peitoril e/ou soleira em ardósia com espessura de 2 cm e largura até 20 cm | m | 51.97 | 2.44 | 54.41
1920 | Reparos, conservações e complementos - GRUPO 19
1920020 |  | Recolocação de mármore, pedras e granitos, assentes com massa | m² | 6.31 | 31.32 | 37.63
20 | REVESTIMENTO EM MADEIRA
2001 | Lambris de madeira
2001040 |  | Lambril em madeira macho/fêmea tarugado, exceto pinus | m² | 39.63 | 40.75 | 80.38
2003 | Soalho de madeira
2003010 |  | Soalho em tábua de madeira aparelhada | m² | 202.32 | 0 | 202.32
2004 | Tacos
2004020 |  | Piso em tacos de Ipê colado | m² | 126.71 | 13.7 | 140.41
2008 | Revestimentos em madeira
2008010 |  | Revestimento de parede, em painéis de MDF Ignífugo acústico, com acabamento liso, inclusive sistema de fixação | m² | 638.92 | 0 | 638.92
2010 | Rodapé de madeira
2010020 |  | Rodapé de madeira de 5 x 1,5 cm | m | 11.8 | 8.89 | 20.69
2010040 |  | Rodapé de madeira de 7 x 1,5 cm | m | 12.33 | 8.89 | 21.22
2010120 |  | Cordão de madeira | m | 5.27 | 2.16 | 7.43
2020 | Reparos, conservações e complementos - GRUPO 20
2020020 |  | Recolocação de soalho em madeira | m² | 0.2 | 5.24 | 5.44
2020040 |  | Recolocação de tacos soltos com cola | m² | 13.1 | 13.7 | 26.8
2020100 |  | Recolocação de rodapé e cordão de madeira | m | 0.2 | 6.67 | 6.87
2020200 |  | Raspagem com calafetação e aplicação de verniz sinteco | m² | 55.82 | 0 | 55.82
2020220 |  | Raspagem com calafetação e aplicação de cera | m² | 32.77 | 0 | 32.77
21 | REVESTIMENTOS SINTÉTICOS E METÁLICOS
2101 | Revestimento em borracha
2101100 |  | Revestimento em borracha sintética preta de 4,0 mm - colado | m² | 43.09 | 6.2 | 49.29
2101130 |  | Revestimento em borracha sintética preta de 7,0 mm - argamassado | m² | 83.7 | 14.83 | 98.53
2102 | Revestimento vinílico
2102050 |  | Revestimento vinílico de 2,0 mm, para tráfego médio, com impermeabilizante acrílico | m² | 62.7 | 13.07 | 75.77
2102051 |  | Revestimento vinílico de 3,0 mm, para tráfego pesado, com impermeabilizante acrílico | m² | 122.88 | 13.07 | 135.95
2102060 |  | Revestimento vinílico de 3,2 mm, para tráfego intenso, com impermeabilizante acrílico | m² | 97.44 | 13.07 | 110.51
2102271 |  | Revestimento vinílico em manta heterogênea com espessura de 2 mm, com impermeabilização acrílica | m² | 140.67 | 13.07 | 153.74
2102281 |  | Revestimento vinílico flexível em manta homogênea com espessura de 2 mm, com impermeabilização acrílica | m² | 143 | 13.07 | 156.07
2102291 |  | Revestimento vinílico heterogêneo flexível em réguas com espessura de 3 mm, com impermeabilização acrílica | m² | 106.09 | 13.07 | 119.16
2102310 |  | Revestimento vinílico autoportante acústico com espessura de 4,5mm, com impermeabilização acrílica | m² | 242.33 | 13.07 | 255.4
2103 | Revestimento metálico
2103010 |  | Revestimento em aço inoxidável AISI 304, liga 18,8, chapa 20, com espessura de 1 mm, acabamento escovado com grana especial | m² | 762.17 | 0 | 762.17
2103090 |  | Piso elevado tipo telescópico em chapa de aço, sem revestimento | m² | 209.15 | 0 | 209.15
2104 | Forração e carpete
2104100 |  | Revestimento com carpete para tráfego moderado, uso comercial, tipo bouclê de 5,4 até 8 mm | m² | 78.83 | 0 | 78.83
2104110 |  | Revestimento com carpete para tráfego intenso, uso comercial, tipo bouclê de 6 mm | m² | 116.14 | 0 | 116.14
2105 | Revestimento em cimento reforçado com fio sintético (CRFS)
2105010 |  | Piso em painel com miolo de madeira contraplacado por lâminas de madeira e externamente por chapas em CRFS - espessura de 40 mm | m² | 87.34 | 57.02 | 144.36
2106 | Revestimento em plástico
2106050 |  | Piso elevado monolítico em malha de PVC, preenchida com massa autonivelante, altura de 75mm | m² | 235.27 | 0 | 235.27
2107 | Revestimento sintético
2107010 |  | Revestimento em laminado melamínico dissipativo | m² | 119.27 | 0 | 119.27
2110 | Rodapé sintético
2110050 |  | Rodapé de poliestireno de 7,0 cm | m | 22.23 | 4.48 | 26.71
2110051 |  | Rodapé de poliestireno de 8,0 cm | m | 25.58 | 4.48 | 30.06
2110061 |  | Rodapé para piso vinílico em PVC de 5 cm, e= 2 mm, curvo/plano, com impermeabilização acrílica | m | 15.01 | 5.94 | 20.95
2110071 |  | Rodapé flexível para piso vinílico em PVC de 7,5 cm, e= 2 mm, curvo/plano, com impermeabilização acrílica | m | 16.34 | 5.94 | 22.28
2110081 |  | Rodapé hospitalar flexível em PVC para piso vinílico de 7,5 cm, e= 2,0 mm, nível/sobrepor, com impermeabilização acrílica | m | 24.9 | 4.48 | 29.38
2110210 |  | Rodapé em borracha sintética preta, até 7 cm - colado | m | 9.06 | 1.89 | 10.95
2110220 |  | Rodapé de cordão de poliamida | m | 4.01 | 0 | 4.01
2110250 |  | Rodapé em laminado melamínico dissipativo de 10 cm | m | 12.49 | 0 | 12.49
2110260 |  | Rodapé branco para piso vinílico de 10 cm, espessura de 2 mm, com impermeabilização acrílica | m | 30.7 | 4.48 | 35.18
2111 | Degrau sintético
2111050 |  | Degrau (piso e espelho) em borracha sintética preta com testeira - colado | m | 59.84 | 5.13 | 64.97
2111131 |  | Testeira flexível para arremate de degrau vinílico em PVC, espessura de 2,0 mm, com impermeabilização acrílica | m | 22.31 | 4.48 | 26.79
2120 | Reparos, conservações e complementos - GRUPO 21
2120020 |  | Recolocação de piso sintético com cola | m² | 5.04 | 5.39 | 10.43
2120040 |  | Recolocação de piso sintético argamassado | m² | 2.55 | 18.87 | 21.42
2120050 |  | Recolocação de piso elevado telescópico metálico, inclusive estrutura de sustentação | m² | 0 | 41.05 | 41.05
2120060 |  | Furação de piso elevado telescópico em chapa de aço | un | 39.03 | 0 | 39.03
2120100 |  | Recolocação de rodapé e cordões sintéticos | m | 0 | 6.67 | 6.67
2120300 |  | Fita adesiva antiderrapante com largura de 5 cm | m | 8.36 | 7.39 | 15.75
2120301 |  | Fita adesiva antiderrapante fosforescente com largura de 5 cm | m | 8.43 | 7.39 | 15.82
2120302 |  | Fita adesiva antiderrapante fotoluminescente com largura de 5 cm | m | 15.47 | 7.39 | 22.86
2120410 |  | Cantoneira de sobrepor em PVC de 4,0 x 4,0 cm | un | 18.24 | 1.89 | 20.13
2120460 |  | Canto externo de acabamento em PVC | m | 6.21 | 0.94 | 7.15
22 | FORRO, BRISE E FACHADA
2201 | Forro de madeira
2201010 |  | Forro em tábuas aparelhadas macho e fêmea de pinus | m² | 16.71 | 15.73 | 32.44
2201020 |  | Forro em tábuas aparelhadas macho e fêmea de pinus tarugado | m² | 30.62 | 31.44 | 62.06
2201080 |  | Forro xadrez em ripas de angelim-vermelho / bacuri / maçaranduba tarugado | m² | 53.22 | 34.05 | 87.27
2201210 |  | Testeira em tábua aparelhada, com largura de até 20 cm | m | 9.8 | 10.47 | 20.27
2201220 |  | Beiral em tábua de angelim-vermelho / bacuri / maçaranduba macho e fêmea com tarugamento | m² | 70.26 | 31.44 | 101.7
2201240 |  | Beiral em tábua de angelim-vermelho / bacuri / maçaranduba macho e fêmea | m² | 54.12 | 15.73 | 69.85
2202 | Forro de gesso
2202010 |  | Forro em placa de gesso liso fixo | m² | 62.04 | 0 | 62.04
2202030 |  | Forro em painéis de gesso acartonado, com espessura de 12,5 mm, fixo | m² | 63.02 | 0 | 63.02
2202100 |  | Forro em painéis de gesso acartonado, acabamento liso com película em PVC - 625 x 1250 mm, espessura de 9,5 mm, removível | m² | 77.23 | 0 | 77.23
2202190 |  | Forro de gesso removível com película rígida de PVC de 625 x 625mm | m² | 81.6 | 0 | 81.6
2203 | Forro sintético
2203010 |  | Forro em poliestireno expandido com textura acrílica, espessura de 20 mm | m² | 45.44 | 0 | 45.44
2203020 |  | Forro em lã de vidro revestido em PVC, espessura de 20 mm | m² | 71.38 | 0 | 71.38
2203030 |  | Forro em fibra mineral acústico, revestido em látex | m² | 82.63 | 0 | 82.63
2203040 |  | Forro modular removível em PVC - 618 mm x 1243 mm | m² | 63.85 | 0 | 63.85
2203050 |  | Forro em fibra mineral revestido em látex | m² | 67.61 | 0 | 67.61
2203070 |  | Forro em lâmina de PVC | m² | 54.18 | 0 | 54.18
2203140 |  | Forro em fibra mineral com placas acústicas removíveis de 625 x 625mm | m² | 78.61 | 0 | 78.61
2203160 |  | Forro em placas acústicas de espuma semirrígida, suspensas tipo nuvem, espessura de 80 mm, modulação 1200 x 1200 mm | un | 1408.77 | 0 | 1408.77
2203170 |  | Forro em placas acústicas de espuma semirrígida, suspensas tipo nuvem, espessura de 80 mm, modulação 1200 x 600 mm | un | 947.4 | 0 | 947.4
2204 | Forro metálico
2204020 |  | Forro metálico removível, em painéis de 625 x 625 mm, tipo colmeia | m² | 251.15 | 0 | 251.15
2206 | Brise-soleil
2206130 |  | Brise em placa cimentícia, montado em perfil e chapa metálica | m² | 116.15 | 77.55 | 193.7
2206200 |  | Brise metálico curvo e móvel em chapa microperfurada aluzinc pré-pintada | m² | 484.5 | 0 | 484.5
2206210 |  | Brise metálico fixo em chapa microperfurada aluzinc pré-pintada | m² | 196 | 0 | 196
2206220 |  | Brise metálico fixo e linear em chapa microperfurada aluzinc pré-pintada, largura frontal de 57 mm | m² | 393.44 | 0 | 393.44
2206230 |  | Brise metálico fixo e linear em chapa lisa aluzinc pré-pintada, largura frontal de 30 mm | m² | 257 | 0 | 257
2206240 |  | Brise metálico fixo em chapa lisa aluzinc pré-pintada, formato ogiva, lâmina frontal de 200 mm | m² | 525.88 | 0 | 525.88
2206250 |  | Brise metálico curvo e móvel termoacústico em chapa lisa aluzinc pré-pintada | m² | 763.95 | 0 | 763.95
2206300 |  | Brise metálico curvo e móvel em chapa microperfurada de alumínio pré-pintada | m² | 415.38 | 0 | 415.38
2206310 |  | Brise metálico fixo em chapa microperfurada de alumínio pré-pintada | m² | 283.25 | 0 | 283.25
2206320 |  | Brise metálico fixo e linear em chapa microperfurada alumínio pré-pintada, largura frontal de 57 mm | m² | 246.77 | 0 | 246.77
2206330 |  | Brise metálico fixo e linear em chapa lisa em alumínio pré-pintada, largura frontal de 30 mm | m² | 247.41 | 0 | 247.41
2206340 |  | Brise metálico fixo em chapa lisa alumínio pré-pintada, formato ogiva, lâmina frontal de 200 mm | m² | 486.35 | 0 | 486.35
2206350 |  | Brise metálico curvo e móvel termoacústico em chapa lisa de alumínio pré-pintada | m² | 602.25 | 0 | 602.25
2220 | Reparos, conservações e complementos - GRUPO 22
2220010 |  | Placa em fibra de vidro revestida em PVC | m² | 35.26 | 0 | 35.26
2220020 |  | Recolocação de forros fixados | m² | 0.39 | 7.85 | 8.24
2220040 |  | Recolocação de forros apoiados ou encaixados | m² | 0 | 3.93 | 3.93
2220050 |  | Moldura de gesso simples, largura até 6,0 cm | m | 12.92 | 0 | 12.92
2220090 |  | Abertura para vão de luminária em forro de PVC modular | un | 11.64 | 0 | 11.64
23 | ESQUADRIA, MARCENARIA E ELEMENTO EM MADEIRA
2301 | Janela e veneziana em madeira
2301050 |  | Caixilho em madeira maximar | m² | 313.37 | 35.23 | 348.6
2301060 |  | Caixilho em madeira tipo veneziana de correr | m² | 339.65 | 35.23 | 374.88
2302 | Porta macho / fêmea montada com batente
2302010 |  | Acréscimo de bandeira - porta macho e fêmea com batente de madeira | m² | 320.45 | 36.66 | 357.11
2302030 |  | Porta macho e fêmea com batente de madeira - 70 x 210 cm | un | 559.34 | 74.36 | 633.7
2302040 |  | Porta macho e fêmea com batente de madeira - 80 x 210 cm | un | 566.49 | 74.36 | 640.85
2302050 |  | Porta macho e fêmea com batente de madeira - 90 x 210 cm | un | 603.2 | 74.36 | 677.56
2302060 |  | Porta macho e fêmea com batente de madeira - 120 x 210 cm | un | 1037.8 | 92.85 | 1130.65
2302500 |  | Acréscimo de bandeira - porta macho e fêmea com batente metálico | m² | 356.54 | 35.08 | 391.62
2302520 |  | Porta macho e fêmea com batente metálico - 70 x 210 cm | un | 639.62 | 69.1 | 708.72
2302530 |  | Porta macho e fêmea com batente metálico - 80 x 210 cm | un | 651.54 | 69.1 | 720.64
2302540 |  | Porta macho e fêmea com batente metálico - 90 x 210 cm | un | 693.02 | 69.1 | 762.12
2302550 |  | Porta macho e fêmea com batente metálico - 120 x 210 cm | un | 1075.09 | 90.38 | 1165.47
2304 | Porta lisa laminada montada com batente
2304010 |  | Acréscimo de bandeira - porta lisa revestida com laminado fenólico melamínico e batente de madeira sem revestimento | m² | 439.15 | 36.66 | 475.81
2304070 |  | Porta em laminado fenólico melamínico com batente em alumínio - 80 x 180 cm | un | 814.44 | 36.67 | 851.11
2304080 |  | Porta em laminado fenólico melamínico com batente em alumínio - 60 x 160 cm | un | 714.1 | 36.67 | 750.77
2304090 |  | Porta em laminado fenólico melamínico com acabamento liso, batente de madeira sem revestimento - 70 x 210 cm | un | 807.53 | 74.36 | 881.89
2304100 |  | Porta em laminado fenólico melamínico com acabamento liso, batente de madeira sem revestimento - 80 x 210 cm | un | 848.29 | 74.36 | 922.65
2304110 |  | Porta em laminado fenólico melamínico com acabamento liso, batente de madeira sem revestimento - 90 x 210 cm | un | 883.29 | 74.36 | 957.65
2304120 |  | Porta em laminado fenólico melamínico com acabamento liso, batente de madeira sem revestimento - 120 x 210 cm | un | 1462.34 | 92.85 | 1555.19
2304130 |  | Porta em laminado fenólico melamínico com acabamento liso, batente de madeira sem revestimento - 140 x 210 cm | un | 1515.27 | 92.85 | 1608.12
2304140 |  | Porta em laminado fenólico melamínico com acabamento liso, batente de madeira sem revestimento - 220 x 210 cm | un | 2734.85 | 105.96 | 2840.81
2304500 |  | Acréscimo de bandeira - porta lisa revestida com laminado fenólico melamínico e batente metálico | m² | 475.24 | 35.08 | 510.32
2304570 |  | Porta em laminado melamínico estrutural com acabamento texturizado, batente em alumínio com ferragens - 60 x 180 cm | un | 713.62 | 9.17 | 722.79
2304580 |  | Porta em laminado fenólico melamínico com acabamento liso, batente metálico - 60 x 160 cm | un | 852.67 | 71.72 | 924.39
2304590 |  | Porta em laminado fenólico melamínico com acabamento liso, batente metálico - 70 x 210 cm | un | 887.81 | 69.1 | 956.91
2304600 |  | Porta em laminado fenólico melamínico com acabamento liso, batente metálico - 80 x 210 cm | un | 938.11 | 69.1 | 1007.21
2304610 |  | Porta em laminado fenólico melamínico com acabamento liso, batente metálico - 90 x 210 cm | un | 973.11 | 69.1 | 1042.21
2304620 |  | Porta em laminado fenólico melamínico com acabamento liso, batente metálico - 120 x 210 cm | un | 1499.63 | 90.38 | 1590.01
2304630 |  | Porta em laminado fenólico melamínico com acabamento liso, batente metálico - 60 x 100 cm | un | 405.16 | 36.67 | 441.83
2308 | Marcenaria em geral
2308010 |  | Estrado em madeira | m² | 56.14 | 26.2 | 82.34
2308020 |  | Faixa/batedor de proteção em madeira aparelhada natural 10 x 2,5 cm | m | 4.67 | 26.96 | 31.63
2308030 |  | Faixa/batedor de proteção em madeira de 20 x 5 cm, com acabamento em laminado fenólico melamínico | m | 44.42 | 52.4 | 96.82
2308040 |  | Armário/gabinete embutido em MDF sob medida, revestido em laminado melamínico, com portas e prateleiras | m² | 1413.27 | 0 | 1413.27
2308060 |  | Tampo sob medida em compensado, revestido na face superior em laminado fenólico melamínico | m² | 737.32 | 0 | 737.32
2308080 |  | Prateleira sob medida em compensado, revestida nas duas faces em lamimado fenólico melamínico | m² | 389.56 | 10.47 | 400.03
2308100 |  | Armário tipo prateleira com subdivisão em compensado, revestido totalmente em laminado fenólico melamínico | m² | 992.56 | 0 | 992.56
2308110 |  | Painel em compensado naval, espessura de 25 mm | m² | 77.86 | 26.2 | 104.06
2308130 |  | Lousa em laminado melamínico texturizado, verde oficial, ´Greenboard´ - 5,00 x 1,20 m | un | 949.5 | 30.82 | 980.32
2308160 |  | Porta lisa com balcão, batente de madeira, completa - 80 x 210 cm | cj | 514.06 | 113.65 | 627.71
2308170 |  | Lousa em laminado melamínico, branco - linha comercial | m² | 145.42 | 5.14 | 150.56
2308210 |  | Armário sob medida em compensado de madeira totalmente revestido em folheado de madeira, completo | m² | 1230.84 | 0 | 1230.84
2308220 |  | Armário sob medida em compensado de madeira totalmente revestido em laminado melamínico texturizado, completo | m² | 1215.92 | 0 | 1215.92
2308230 |  | Lousa em laminado melamínico texturizado, verde oficial, ´Greenboard´ - 2,50 x 1,20 m | un | 627.5 | 15.41 | 642.91
2308320 |  | Porta acústica de madeira | m² | 236 | 53.66 | 289.66
2308340 |  | Porta de armário sob pia revestimento em laminado - de abrir | m² | 418.61 | 52.4 | 471.01
2308380 |  | Faixa/batedor de proteção em madeira de 290 x 15 mm, com acabamento em laminado fenólico melamínico | m | 57.56 | 5.39 | 62.95
2309 | Porta lisa comum montada com batente.
2309010 |  | Acréscimo de bandeira - porta lisa comum com batente de madeira | m² | 128.61 | 36.66 | 165.27
2309020 |  | Porta lisa com batente madeira - 60 x 210 cm | un | 268.52 | 74.36 | 342.88
2309030 |  | Porta lisa com batente madeira - 70 x 210 cm | un | 269.46 | 74.36 | 343.82
2309040 |  | Porta lisa com batente madeira - 80 x 210 cm | un | 269.63 | 74.36 | 343.99
2309050 |  | Porta lisa com batente madeira - 90 x 210 cm | un | 281.24 | 74.36 | 355.6
2309052 |  | Porta lisa com batente madeira - 110 x 210 cm | un | 340.65 | 74.36 | 415.01
2309060 |  | Porta lisa com batente madeira - 120 x 210 cm | un | 444.12 | 92.85 | 536.97
2309100 |  | Porta lisa com batente madeira - 160 x 210 cm | un | 471.52 | 107.43 | 578.95
2309420 |  | Porta lisa com batente em alumínio, largura 60 cm, altura de 105 a 200 cm | un | 180.68 | 36.67 | 217.35
2309430 |  | Porta lisa com batente em alumínio, largura 80 cm, altura de 105 a 200 cm | un | 181.79 | 36.67 | 218.46
2309440 |  | Porta lisa com batente em alumínio, largura 90 cm, altura de 105 a 200 cm | un | 193.4 | 36.67 | 230.07
2309500 |  | Acréscimo de bandeira - porta lisa comum com batente metálico | m² | 164.74 | 35.08 | 199.82
2309510 |  | Porta lisa com batente metálico - 60 x 100 cm | un | 150.6 | 36.67 | 187.27
2309520 |  | Porta lisa com batente metálico - 60 x 160 cm | un | 262.21 | 36.67 | 298.88
2309530 |  | Porta lisa com batente metálico - 80 x 160 cm | un | 263.32 | 36.67 | 299.99
2309540 |  | Porta lisa com batente metálico - 70 x 210 cm | un | 349.74 | 69.1 | 418.84
2309550 |  | Porta lisa com batente metálico - 80 x 210 cm | un | 354.68 | 69.1 | 423.78
2309560 |  | Porta lisa com batente metálico - 90 x 210 cm | un | 371.06 | 69.1 | 440.16
2309570 |  | Porta lisa com batente metálico - 120 x 210 cm | un | 481.41 | 90.38 | 571.79
2309580 |  | Porta lisa com batente metálico - 140 x 210 cm | un | 492.82 | 90.38 | 583.2
2309590 |  | Porta lisa com batente metálico - 160 x 210 cm | un | 502.7 | 90.38 | 593.08
2309600 |  | Porta lisa com batente metálico - 60 x 180 cm | un | 300.64 | 36.67 | 337.31
2309610 |  | Porta lisa com batente metálico - 60 x 210 cm | un | 344.03 | 36.67 | 380.7
2309630 |  | Porta lisa com batente madeira, 2 folhas - 1,40 x 2,10 m | un | 504.56 | 92.85 | 597.41
2311 | Porta lisa para acabamento em verniz montada com batente
2311010 |  | Acréscimo de bandeira - porta lisa para acabamento em verniz, com batente de madeira | m² | 139.09 | 36.66 | 175.75
2311030 |  | Porta lisa para acabamento em verniz, com batente de madeira - 70 x 210 cm | un | 268.31 | 74.36 | 342.67
2311040 |  | Porta lisa para acabamento em verniz, com batente de madeira - 80 x 210 cm | un | 287.2 | 74.36 | 361.56
2311050 |  | Porta lisa para acabamento em verniz, com batente de madeira - 90 x 210 cm | un | 298.86 | 74.36 | 373.22
2311060 |  | Porta lisa para acabamento em verniz, com batente de madeira - 110 x 210 cm | un | 492.54 | 74.36 | 566.9
2311200 |  | Acréscimo de bandeira - porta lisa para acabamento em verniz, com batente metálico | m² | 175.22 | 35.08 | 210.3
2311210 |  | Porta lisa para acabamento em verniz, com batente metálico - 70 x 210 cm | un | 348.59 | 69.1 | 417.69
2311220 |  | Porta lisa para acabamento em verniz, com batente metálico - 80 x 210 cm | un | 372.25 | 69.1 | 441.35
2311230 |  | Porta lisa para acabamento em verniz, com batente metálico - 90 x 210 cm | un | 388.68 | 69.1 | 457.78
2311240 |  | Porta lisa para acabamento em verniz, com batente metálico - 110 x 210 cm | un | 579.95 | 69.1 | 649.05
2320 | Reparos, conservações e complementos - GRUPO 23
2320020 |  | Recolocação de batentes de madeira | un | 0.98 | 35.05 | 36.03
2320040 |  | Recolocação de folhas de porta ou janela | un | 0 | 41.93 | 41.93
2320060 |  | Recolocação de guarnição ou molduras | m | 0 | 1.31 | 1.31
2320100 |  | Batente de madeira para porta | m | 26.54 | 8.09 | 34.63
2320110 |  | Visor fixo e requadro de madeira para porta, para receber vidro | m² | 779.96 | 104.8 | 884.76
2320120 |  | Guarnição de madeira | m | 3.02 | 1.31 | 4.33
2320140 |  | Acréscimo de visor completo em porta de madeira | un | 153.73 | 0 | 153.73
2320160 |  | Folha de porta veneziana maciça, sob medida | m² | 410.77 | 13.11 | 423.88
2320170 |  | Folha de porta lisa folheada com madeira, sob medida | m² | 96.88 | 13.11 | 109.99
2320180 |  | Folha de porta em madeira para receber vidro, sob medida | m² | 575.68 | 13.11 | 588.79
2320220 |  | Folha de porta macho e fêmea, 70 x 210 cm | un | 399.58 | 39.31 | 438.89
2320230 |  | Folha de porta macho e fêmea, 80 x 210 cm | un | 406.73 | 39.31 | 446.04
2320240 |  | Folha de porta macho e fêmea, 90 x 210 cm | un | 443.44 | 39.31 | 482.75
2320310 |  | Folha de porta lisa comum, 60 x 210 cm | un | 108.76 | 39.31 | 148.07
2320320 |  | Folha de porta lisa comum, 70 x 210 cm | un | 109.7 | 39.31 | 149.01
2320330 |  | Folha de porta lisa comum, 80 x 210 cm | un | 109.87 | 39.31 | 149.18
2320340 |  | Folha de porta lisa comum, 90 x 210 cm | un | 121.48 | 39.31 | 160.79
2320450 |  | Folha de porta em laminado fenólico melamínico com acabamento liso, 70 x 210 cm | un | 647.77 | 39.31 | 687.08
2320460 |  | Folha de porta em laminado fenólico melamínico com acabamento liso, 90 x 210 cm | un | 723.53 | 39.31 | 762.84
2320550 |  | Folha de porta em laminado fenólico melamínico com acabamento liso, 80 x 210 cm | un | 688.53 | 39.31 | 727.84
2320600 |  | Folha de porta em madeira com tela de proteção tipo mosqueteira | m² | 465.11 | 39.31 | 504.42
24 | ESQUADRIA, SERRALHERIA E ELEMENTO EM FERRO
2401 | Caixilho em ferro
2401010 |  | Caixilho em ferro fixo, sob medida | m² | 634.46 | 17.12 | 651.58
2401030 |  | Caixilho em ferro basculante, sob medida | m² | 625.84 | 17.12 | 642.96
2401040 |  | Caixilho em ferro basculante, linha comercial | m² | 327.29 | 17.12 | 344.41
2401050 |  | Caixilho em ferro maximar, sob medida | m² | 500.4 | 17.12 | 517.52
2401060 |  | Caixilho em ferro maximar com grade, linha comercial | m² | 507.58 | 17.12 | 524.7
2401070 |  | Caixilho em ferro de correr, sob medida | m² | 639.96 | 17.12 | 657.08
2401080 |  | Caixilho em ferro de correr, linha comercial | m² | 203.79 | 17.12 | 220.91
2401090 |  | Caixilho em ferro com ventilação permanente, sob medida | m² | 479.79 | 17.12 | 496.91
2401100 |  | Caixilho em ferro tipo veneziana, linha comercial | m² | 292.88 | 17.12 | 310
2401110 |  | Caixilho em ferro tipo veneziana, sob medida | m² | 549.92 | 17.12 | 567.04
2401120 |  | Caixilho tipo veneziana industrial com montantes em aço galvanizado e aletas em fibra de vidro | m² | 190.74 | 0 | 190.74
2401150 |  | Caixilho tipo veneziana industrial com aletas em PVC e montantes em aço galvanizado | m² | 178.43 | 0 | 178.43
2401180 |  | Caixilho removível, em tela de aço galvanizado, tipo ondulada com malha de 1´, fio 12, com requadro tubular de aço carbono, sob medida | m² | 272.35 | 16.47 | 288.82
2401190 |  | Caixilho fixo em tela de aço galvanizado, tipo ondulada com malha de 1/2´, fio 12, com requadro em cantoneira de aço carbono, sob medida | m² | 313.84 | 16.47 | 330.31
2401200 |  | Caixilho fixo em aço SAE 1010/1020 para vidro à prova de bala, sob medida | m² | 689.48 | 43.58 | 733.06
2401270 |  | Caixilho tipo guichê em perfil de chapa dobrada em aço com subdivisões para vidro laminado 3 mm, sob medida | m² | 586.92 | 17.12 | 604.04
2401280 |  | Caixilho tipo guichê em chapa de aço | m² | 557.63 | 56.5 | 614.13
2402 | Portas, portões e gradis
2402010 |  | Porta em ferro de abrir, para receber vidro, sob medida | m² | 679.65 | 51.34 | 730.99
2402020 |  | Porta em ferro de abrir, para receber vidro, linha comercial | m² | 328.04 | 51.34 | 379.38
2402040 |  | Porta/portão tipo gradil sob medida | m² | 399.97 | 51.34 | 451.31
2402050 |  | Porta corta-fogo classe P.90 de 90 x 210 cm, completa, com maçaneta tipo alavanca | un | 630.69 | 90.49 | 721.18
2402052 |  | Porta corta-fogo classe P.90 de 100 x 210 cm, completa, com maçaneta tipo alavanca | un | 747.38 | 90.49 | 837.87
2402054 |  | Porta corta-fogo classe P.90, com barra antipânico numa face e maçaneta na outra, completa | m² | 843 | 90.49 | 933.49
2402056 |  | Porta corta-fogo classe P.120 de 80 x 210 cm, com uma folha de abrir, completa | un | 845.77 | 98.23 | 944
2402058 |  | Porta corta-fogo classe P.120 de 90 x 210 cm, com uma folha de abrir, completa | un | 872.93 | 98.23 | 971.16
2402060 |  | Porta/portão de abrir em chapa, sob medida | m² | 578.17 | 51.34 | 629.51
2402070 |  | Porta de ferro de abrir tipo veneziana, linha comercial | m² | 237.19 | 51.34 | 288.53
2402080 |  | Porta/portão de abrir em veneziana de ferro, sob medida | m² | 845.87 | 51.34 | 897.21
2402100 |  | Portão tubular em tela de aço galvanizado até 2,50 m de altura, completo | m² | 431.81 | 39.15 | 470.96
2402270 |  | Portão de 2 folhas, tubular em tela de aço galvanizado acima de 2,50 m de altura, completo | m² | 374.55 | 51.34 | 425.89
2402280 |  | Porta/portão de correr em tela ondulada de aço galvanizado, sob medida | m² | 469.54 | 51.34 | 520.88
2402290 |  | Porta/portão de correr em chapa cega dupla, sob medida | m² | 828.97 | 51.34 | 880.31
2402410 |  | Porta em ferro de correr, para receber vidro, sob medida | m² | 912.01 | 51.34 | 963.35
2402430 |  | Porta em ferro de abrir, parte inferior chapeada, parte superior para receber vidro, sob medida | m² | 862.92 | 51.34 | 914.26
2402440 |  | Porta em ferro tipo sanfonada, em chapa cega, sob medida | m² | 449.57 | 51.34 | 500.91
2402450 |  | Grade de proteção para caixilhos | m² | 628.43 | 34.11 | 662.54
2402460 |  | Porta de abrir em tela ondulada de aço galvanizado, completa | m² | 392.65 | 41.73 | 434.38
2402470 |  | Portinhola de correr em chapa, para ´passa pacote´, completa, sob medida | m² | 719.14 | 34.11 | 753.25
2402480 |  | Portinhola de abrir em chapa, para ´passa pacote´, completa, sob medida | m² | 669.48 | 34.11 | 703.59
2402490 |  | Grade em barra chata soldada de 1 1/2´ x 1/4´, sob medida | m² | 973.4 | 17.12 | 990.52
2402590 |  | Porta de enrolar manual, cega ou vazada | m² | 299.16 | 26.96 | 326.12
2402630 |  | Portão de 2 folhas tubular diâmetro de 3´, com tela em aço galvanizado de 2´, altura acima de 3,00 m, completo | m² | 462.78 | 51.34 | 514.12
2402810 |  | Porta/portão de abrir em chapa cega com isolamento acústico, sob medida | m² | 691.08 | 80.49 | 771.57
2402840 |  | Portão basculante em chapa metálica, estruturado com perfis metálicos | m² | 470.71 | 36.53 | 507.24
2402900 |  | Porta de abrir em chapa dupla com visor, batente envolvente, completa | m² | 887.78 | 38.98 | 926.76
2402930 |  | Portão de 2 folhas tubular, com tela em aço galvanizado de 2´ e fio 10, completo | m² | 376.45 | 51.34 | 427.79
2403 | Elementos em ferro
2403040 |  | Guarda-corpo tubular com tela em aço galvanizado, diâmetro de 1 1/2´ | m | 494.91 | 26.96 | 521.87
2403060 |  | Escada marinheiro (galvanizada) | m | 425.93 | 10.79 | 436.72
2403080 |  | Escada marinheiro com guarda corpo (degrau em ´T´) | m | 846.34 | 26.96 | 873.3
2403100 |  | Alçapão/tampa em chapa de ferro com porta cadeado | m² | 980.25 | 53.92 | 1034.17
2403200 |  | Tela de proteção tipo mosqueteira em aço galvanizado, com requadro em perfis de ferro | m² | 347.23 | 8.9 | 356.13
2403210 |  | Tela de proteção em malha ondulada de 1´, fio 10 (BWG), com requadro | m² | 318.24 | 26.96 | 345.2
2403290 |  | Fechamento em chapa de aço galvanizada nº 14 MSG, perfurada com diâmetro de 12,7 mm, requadro em chapa dobrada | m² | 477.2 | 17.12 | 494.32
2403300 |  | Fechamento em chapa expandida losangular de 10 x 20 mm, com requadro em cantoneira de aço carbono | m² | 333.28 | 34.11 | 367.39
2403310 |  | Corrimão tubular em aço galvanizado, diâmetro 1 1/2´ | m | 93.75 | 13.49 | 107.24
2403320 |  | Corrimão tubular em aço galvanizado, diâmetro 2´ | m | 105.99 | 13.49 | 119.48
2403340 |  | Tampa em chapa de segurança tipo xadrez, aço galvanizado a fogo antiderrapante de 1/4´ | m² | 739.39 | 39.15 | 778.54
2403410 |  | Fechamento em chapa perfurada, furos quadrados 4 x 4 mm, com requadro em cantoneira de aço carbono | m² | 517.11 | 17.12 | 534.23
2403680 |  | Grade para piso eletrofundida, malha 30 x 100 mm, com barra de 40 x 2 mm | m² | 387.08 | 34.11 | 421.19
2403690 |  | Grade para forro eletrofundida, malha 25 x 100 mm, com barra de 25 x 2 mm | m² | 263.67 | 10.79 | 274.46
2403930 |  | Porta de enrolar automatizada, em chapa de aço galvanizada microperfurada, com pintura eletrostática, com controle remoto | m² | 659.92 | 0 | 659.92
2403980 |  | Guarda-corpo com tela trançada, em tubo de aço galvanizado, diâmetro 1 1/2´ | m | 547.26 | 31.58 | 578.84
2404 | Esquadria, serralheria de segurança
2404150 |  | Porta de segurança de correr suspensa em grade de aço SAE 1045, diâmetro de 1´, completa, sem têmpera e revenimento | m² | 1489.8 | 37.9 | 1527.7
2404220 |  | Grade de segurança em aço SAE 1045, diâmetro 1´, sem têmpera e revenimento | m² | 766.24 | 37.9 | 804.14
2404230 |  | Grade de segurança, para janela, em aço SAE 1045, diâmetro 1´, sem têmpera e revenimento | m² | 828.44 | 37.9 | 866.34
2404240 |  | Grade de segurança em aço SAE 1045 chapeada, diâmetro 1´, sem têmpera e revenimento | m² | 1215.31 | 37.9 | 1253.21
2404250 |  | Porta de segurança de abrir em grade com aço SAE 1045, diâmetro 1´, completa, sem têmpera e revenimento | m² | 1056.13 | 69.48 | 1125.61
2404260 |  | Porta de segurança de abrir em grade com aço SAE 1045 chapeada, diâmetro 1´, completa, sem têmpera e revenimento | m² | 1342.91 | 69.48 | 1412.39
2404270 |  | Porta de segurança de abrir, em grade com aço SAE 1045, diâmetro 1´, com ferrolho longo embutido em caixa, completa, sem têmpera e revenimento | m² | 1379.66 | 69.48 | 1449.14
2404280 |  | Portão de segurança de abrir, para muralha, em grade com aço SAE 1045 chapeado, diâmetro 1´, completo, sem têmpera e revenimento | m² | 1447.47 | 69.48 | 1516.95
2404300 |  | Grade de segurança em aço SAE 1045, diâmetro 1´, com têmpera e revenimento | m² | 900.82 | 37.9 | 938.72
2404310 |  | Grade de segurança, para janela, em aço SAE 1045, diâmetro 1´, com têmpera e revenimento | m² | 977.58 | 37.9 | 1015.48
2404320 |  | Grade de segurança em aço SAE 1045 chapeada, diâmetro 1´, com têmpera e revenimento | m² | 1184.4 | 37.9 | 1222.3
2404330 |  | Porta de segurança de abrir em grade com aço SAE 1045, diâmetro 1´, completa, com têmpera e revenimento | m² | 1219.95 | 69.48 | 1289.43
2404340 |  | Porta de segurança de abrir, em grade com aço SAE 1045 chapeada, diâmetro 1´, completa, com têmpera e revenimento | m² | 1552.17 | 69.48 | 1621.65
2404350 |  | Porta de segurança de abrir, em grade com aço SAE 1045, diâmetro 1´, com ferrolho longo embutido em caixa, completa, com têmpera e revenimento | m² | 1581.47 | 69.48 | 1650.95
2404360 |  | Porta de segurança de abrir, em grade com aço SAE 1045 chapeada, com isolamento acústico, diâmetro 1´, completa, com têmpera e revenimento | m² | 1585.15 | 69.48 | 1654.63
2404370 |  | Portão de segurança de abrir, para muralha, em grade com aço SAE 1045 chapeado, diâmetro 1´, completo, com têmpera e revenimento | m² | 1673.05 | 69.48 | 1742.53
2404380 |  | Porta de segurança de correr suspensa em grade de aço SAE 1045, chapeada, diâmetro de 1´, completa, sem têmpera e revenimento | m² | 1526.85 | 37.9 | 1564.75
2404400 |  | Porta de segurança de correr em grade de aço SAE 1045, diâmetro de 1´, completa, com têmpera e revenimento | m² | 1312.4 | 37.9 | 1350.3
2404410 |  | Porta de segurança de correr suspensa em grade de aço SAE 1045 chapeada, diâmetro de 1´, completa, com têmpera e revenimento | m² | 1762.22 | 37.9 | 1800.12
2404420 |  | Porta de segurança de correr em grade de aço SAE 1045 chapeada, diâmetro de 1´, completa, sem têmpera e revenimento | m² | 1299.2 | 153.15 | 1452.35
2404430 |  | Porta de segurança de correr em grade de aço SAE 1045, diâmetro de 1´, completa, sem têmpera e revenimento | m² | 1110.95 | 37.9 | 1148.85
2404610 |  | Caixilho de segurança em aço SAE 1010/1020 tipo fixo e de correr, para receber vidro, com bandeira tipo veneziana | m² | 690.15 | 37.9 | 728.05
2404620 |  | Guichê de segurança em grade com aço SAE 1045, diâmetro de 1´, com têmpera e revenimento | m² | 1214.25 | 37.9 | 1252.15
2404630 |  | Guichê de segurança em grade com aço SAE 1045, diâmetro de 1´, sem têmpera e revenimento | m² | 1043.56 | 37.9 | 1081.46
2406 | Esquadria, serralheria e elemento em ferro.
2406030 |  | Guarda-corpo com vidro de 8mm, em tubo de aço galvanizado, diâmetro 1 1/2´ | m | 684.05 | 31.3 | 715.35
2407 | Portas, portões e gradis.
2407030 |  | Porta de enrolar automatizado, em perfil meia cana perfurado, tipo transvision | m² | 467.82 | 26.86 | 494.68
2407040 |  | Porta de abrir em chapa de aço galvanizado, com requadro em tela ondulada malha 2´ e fio 12 | m² | 588.79 | 75.89 | 664.68
2408 | Esquadria, serralheria e elemento em aço inoxidável
2408020 |  | Corrimão duplo em tubo de aço inoxidável escovado, com diâmetro de 1 1/2´ e montantes com diâmetro de 2´ | m | 788.87 | 32.35 | 821.22
2408030 |  | Corrimão em tubo de aço inoxidável escovado, diâmetro de 1 1/2´ | m | 881.4 | 13.49 | 894.89
2408040 |  | Corrimão em tubo de aço inoxidável escovado, diâmetro de 1 1/2´ e montantes com diâmetro de 2´ | m | 589.67 | 26.96 | 616.63
2420 | Reparos, conservações e complementos - GRUPO 24
2420020 |  | Recolocação de esquadrias metálicas | m² | 0 | 26.96 | 26.96
2420040 |  | Recolocação de batentes | m | 0.97 | 7.01 | 7.98
2420060 |  | Recolocação de escada de marinheiro | m | 0 | 16.17 | 16.17
2420090 |  | Solda MIG em esquadrias metálicas | m | 13.06 | 18.16 | 31.22
2420100 |  | Brete para instalação lateral em grade de segurança | cj | 1590.47 | 62.6 | 1653.07
2420120 |  | Batente em chapa dobrada para portas | m | 49.25 | 7.01 | 56.26
2420140 |  | Batente em chapa de aço SAE 1010/1020, espessura de 3/16´, para obras de segurança | m | 133.22 | 7.01 | 140.23
2420200 |  | Chapa de ferro nº 14, inclusive soldagem | m² | 96.42 | 31.89 | 128.31
2420230 |  | Tela ondulada em aço galvanizado fio 10 BWG, malha de 1´ | m² | 52.77 | 5.76 | 58.53
2420270 |  | Tela em aço galvanizado fio 16 BWG, malha de 1´ - tipo alambrado | m² | 15.1 | 5.76 | 20.86
2420300 |  | Chapa perfurada em aço SAE 1020, furos redondos de diâmetro 7,5 mm, espessura 1/8´ - soldagem tipo MIG | m² | 240.48 | 58.12 | 298.6
2420310 |  | Chapa perfurada em aço SAE 1020, furos redondos de diâmetro 25 mm, espessura 1/4´, inclusive soldagem | m² | 392.68 | 58.12 | 450.8
25 | ESQUADRIA, SERRALHERIA E ELEMENTO EM ALUMÍNIO
2501 | Caixilho em alumínio
2501020 |  | Caixilho em alumínio fixo, sob medida | m² | 480.28 | 40.45 | 520.73
2501030 |  | Caixilho em alumínio basculante com vidro, linha comercial | m² | 255.97 | 40.45 | 296.42
2501040 |  | Caixilho em alumínio basculante, sob medida | m² | 559.26 | 40.45 | 599.71
2501050 |  | Caixilho em alumínio maximar com vidro, linha comercial | m² | 758.74 | 40.45 | 799.19
2501060 |  | Caixilho em alumínio maximar, sob medida | m² | 522.55 | 40.45 | 563
2501070 |  | Caixilho em alumínio de correr com vidro, linha comercial | m² | 220.72 | 40.45 | 261.17
2501080 |  | Caixilho em alumínio de correr, sob medida | m² | 576.54 | 40.45 | 616.99
2501090 |  | Caixilho em alumínio tipo veneziana com vidro, linha comercial | m² | 688.62 | 40.45 | 729.07
2501100 |  | Caixilho em alumínio tipo veneziana, sob medida | m² | 644.33 | 40.45 | 684.78
2501110 |  | Caixilho guilhotina em alumínio anodizado, sob medida | m² | 464.92 | 40.45 | 505.37
2501120 |  | Caixilho tipo veneziana industrial com montantes em alumínio e aletas em fibra de vidro | m² | 204.73 | 0 | 204.73
2501240 |  | Caixilho fixo em alumínio, sob medida, cor branco | m² | 421.24 | 31.06 | 452.3
2501360 |  | Caixilho em alumínio maximar com vidro, cor branco | m² | 980.26 | 40.45 | 1020.71
2501370 |  | Caixilho em alumínio basculante com vidro, cor branco | m² | 828.3 | 40.45 | 868.75
2501380 |  | Caixilho em alumínio de correr com vidro, cor branco | m² | 701.01 | 40.45 | 741.46
2501400 |  | Caixilho em alumínio anodizado fixo | m² | 422.71 | 31.06 | 453.77
2501410 |  | Caixilho em alumínio anodizado maximar | m² | 594.79 | 31.06 | 625.85
2501430 |  | Caixilho em alumínio fixo, tipo fachada | m² | 403.75 | 23.3 | 427.05
2501440 |  | Caixilho em alumínio maximar, tipo fachada | m² | 415 | 23.3 | 438.3
2501450 |  | Caixilho em alumínio para pele de vidro, tipo fachada | m² | 510 | 23.3 | 533.3
2501460 |  | Gradil em alumínio natural, sob medida | m² | 585.39 | 0 | 585.39
2501470 |  | Caixilho fixo tipo veneziana em alumínio anodizado, sob medida - branco | m² | 574.47 | 0 | 574.47
2501480 |  | Caixilho em alumínio com pintura eletrostática, basculante, sob medida - branco | m² | 585.56 | 0 | 585.56
2501490 |  | Caixilho em alumínio com pintura eletrostática, maximar, sob medida - branco | m² | 339.35 | 0 | 339.35
2501500 |  | Caixilho em alumínio anodizado fixo, sob medida - bronze/preto | m² | 365.63 | 40.45 | 406.08
2501510 |  | Caixilho em alumínio anodizado basculante, sob medida - bronze/preto | m² | 499.8 | 40.45 | 540.25
2501520 |  | Caixilho em alumínio anodizado maximar, sob medida - bronze/preto | m² | 429.8 | 40.45 | 470.25
2501530 |  | Caixilho em alumínio anodizado de correr, sob medida - bronze/preto | m² | 384.41 | 40.45 | 424.86
2502 | Porta em alumínio
2502010 |  | Porta de entrada de abrir em alumínio com vidro, linha comercial | m² | 453.78 | 80.88 | 534.66
2502020 |  | Porta de entrada de abrir em alumínio, sob medida | m² | 717.25 | 80.88 | 798.13
2502040 |  | Porta de entrada de correr em alumínio, sob medida | m² | 751.7 | 80.88 | 832.58
2502050 |  | Porta veneziana de abrir em alumínio, linha comercial | m² | 693.62 | 80.88 | 774.5
2502060 |  | Porta/portinhola em alumínio, sob medida | m² | 606.55 | 80.88 | 687.43
2502070 |  | Portinhola tipo veneziana em alumínio, linha comercial | m² | 726.94 | 80.88 | 807.82
2502110 |  | Porta veneziana de abrir em alumínio, sob medida | m² | 682.48 | 80.88 | 763.36
2502210 |  | Porta veneziana de abrir em alumínio, cor branca | m² | 740.11 | 80.88 | 820.99
2502220 |  | Porta de correr em alumínio com veneziana e vidro, cor branca | m² | 1227.79 | 80.88 | 1308.67
2502230 |  | Porta em alumínio anodizado de abrir, sob medida - bronze/preto | m² | 385.23 | 40.45 | 425.68
2502240 |  | Porta em alumínio anodizado de correr, sob medida - bronze/preto | m² | 455.41 | 40.45 | 495.86
2502250 |  | Porta em alumínio anodizado de abrir, tipo veneziana, sob medida - bronze/preto | m² | 635.99 | 40.45 | 676.44
2502260 |  | Portinhola em alumínio anodizado de correr, tipo veneziana, sob medida - bronze/preto | m² | 546.18 | 40.45 | 586.63
2502300 |  | Porta de abrir em alumínio com pintura eletrostática, sob medida - cor branca | m² | 579.9 | 80.88 | 660.78
2503 | Elementos em alumínio
2503100 |  | Guarda-corpo com perfis em alumínio | m² | 604.2 | 0 | 604.2
2520 | Reparos, conservações e complementos - GRUPO 25
2520020 |  | Tela de proteção tipo mosqueteira removível, em fibra de vidro com revestimento em PVC e requadro em alumínio | m² | 151.01 | 0 | 151.01
26 | ESQUADRIA E ELEMENTO EM VIDRO
2601 | Vidro comum e laminado
2601020 |  | Vidro liso transparente de 3 mm | m² | 48.39 | 17.64 | 66.03
2601040 |  | Vidro liso transparente de 4 mm | m² | 61.97 | 17.64 | 79.61
2601060 |  | Vidro liso transparente de 5 mm | m² | 75.04 | 17.64 | 92.68
2601080 |  | Vidro liso transparente de 6 mm | m² | 86.82 | 17.64 | 104.46
2601140 |  | Vidro liso laminado colorido de 6 mm | m² | 200.93 | 17.64 | 218.57
2601155 |  | Vidro liso laminado colorido de 10 mm | m² | 339.19 | 0 | 339.19
2601160 |  | Vidro liso laminado leitoso de 6 mm | m² | 277.28 | 17.64 | 294.92
2601168 |  | Vidro liso laminado incolor de 6 mm | m² | 171.87 | 17.64 | 189.51
2601169 |  | Vidro liso laminado incolor de 8 mm | m² | 227.2 | 17.64 | 244.84
2601170 |  | Vidro liso laminado incolor de 10 mm | m² | 218.69 | 17.64 | 236.33
2601180 |  | Vidro liso laminado incolor de 30 mm | m² | 2061.15 | 17.64 | 2078.79
2601190 |  | Vidro liso laminado jateado de 6 mm | m² | 238 | 17.64 | 255.64
2601230 |  | Vidro fantasia de 3/4 mm | m² | 54.73 | 17.64 | 72.37
2601240 |  | Vidro fantasia colorido de 3/4 mm | m² | 156.65 | 17.64 | 174.29
2601260 |  | Vidro aramado de 6/7 mm | m² | 185.46 | 17.64 | 203.1
2601350 |  | Vidro liso laminado de alta segurança | m² | 4755.3 | 0 | 4755.3
2601400 |  | Vidro laminado refletivo de 8mm, composto por lâmina de vidro "float" e metalização na face externa tipo "online" | m² | 208.8 | 35.28 | 244.08
2601430 |  | Vidro laminado refletivo de 12mm, composto por lâmina de vidro "float"e metalização na face externa tipo "online" | m² | 237.6 | 35.28 | 272.88
2601440 |  | Vidro monolítico refletivo de 4mm, composto por lamina de vidro "float" e metalização na face externa tipo "on line" | m² | 65.52 | 35.28 | 100.8
2601450 |  | Vidro monolítico refletivo de 6mm, composto por lamina de vidro "float" e metalização na face externa tipo "on line" | m² | 73.2 | 35.28 | 108.48
2602 | Vidros temperados
2602020 |  | Vidro temperado incolor de 6 mm | m² | 108.58 | 0 | 108.58
2602040 |  | Vidro temperado incolor de 8 mm | m² | 168.56 | 0 | 168.56
2602060 |  | Vidro temperado incolor de 10 mm | m² | 216.48 | 0 | 216.48
2602120 |  | Vidro temperado cinza ou bronze de 6 mm | m² | 189.35 | 0 | 189.35
2602140 |  | Vidro temperado cinza ou bronze de 8 mm | m² | 243.71 | 0 | 243.71
2602160 |  | Vidro temperado cinza ou bronze de 10 mm | m² | 284.38 | 0 | 284.38
2602170 |  | Vidro temperado serigrafado incolor de 8 mm | m² | 390.02 | 0 | 390.02
2602180 |  | Vidro de controle solar, refletivo e metalização ´on line´ com 12mm de espessura | m² | 548.33 | 0 | 548.33
2602300 |  | Vidro temperado neutro verde de 10 mm | m² | 353.76 | 35.28 | 389.04
2603 | Vidros especiais
2603060 |  | Vidro laminado temperado incolor de 6mm | m² | 424.66 | 0 | 424.66
2603070 |  | Vidro laminado temperado incolor de 8mm | m² | 486.16 | 0 | 486.16
2603074 |  | Vidro laminado temperado incolor de 16 mm | m² | 906.83 | 0 | 906.83
2603090 |  | Vidro laminado temperado jateado de 8mm | m² | 588.6 | 0 | 588.6
2603300 |  | Vidro laminado temperado neutro verde de 12 mm | m² | 736.2 | 35.28 | 771.48
2604 | Espelhos
2604010 |  | Espelho em vidro cristal liso, espessura de 4 mm, colocado sobre a parede | m² | 265 | 0 | 265
2604030 |  | Espelho comum de 3 mm com moldura em alumínio | m² | 298.47 | 13.49 | 311.96
2620 | Reparos, conservações e complementos - GRUPO 26
2620010 |  | Massa para vidro | m | 0.89 | 2.64 | 3.53
2620020 |  | Recolocação de vidro inclusive emassamento ou recolocação de baguetes | m² | 4.44 | 35.28 | 39.72
27 | ESQUADRIA E ELEMENTO EM MATERIAL ESPECIAL
2702 | Policarbonato
2702010 |  | Chapa de policarbonato compacta cristal 6 mm | m² | 431.47 | 0 | 431.47
2702040 |  | Chapa de policarbonato compacta cristal 10 mm | m² | 637.3 | 0 | 637.3
2702050 |  | Chapa de policarbonato alveolar de 6 mm | m² | 57.82 | 61.66 | 119.48
2703 | Chapa de fibra de vidro
2703030 |  | Placa de poliéster reforçada com fibra de vidro de 3 mm | m² | 107.21 | 35.28 | 142.49
2704 | PVC
2704030 |  | Caixilho de correr em PVC | m² | 440.96 | 61.01 | 501.97
2704040 |  | Corrimão, bate-maca ou protetor de parede em PVC, com amortecimento à impacto, altura de 131 mm | m | 183.04 | 49.75 | 232.79
2704050 |  | Protetor de parede ou bate-maca em PVC flexível, com amortecimento à impacto, altura de 150 mm | m | 28.54 | 16.17 | 44.71
2704060 |  | Bate-maca ou protetor de parede curvo em PVC, com amortecimento à impacto, altura de 200 mm | m | 85.12 | 44.1 | 129.22
2704070 |  | Bate-maca ou protetor de parede em PVC, com amortecimento à impacto, altura de 200 mm | m | 53.68 | 22.53 | 76.21
28 | FERRAGEM COMPLEMENTAR PARA ESQUADRIAS
2801 | Ferragem para porta
2801020 |  | Ferragem completa com maçaneta tipo alavanca para porta externa com 1 folha | cj | 156.11 | 39.31 | 195.42
2801030 |  | Ferragem completa com maçaneta tipo alavanca para porta externa com 2 folhas | cj | 357.62 | 52.4 | 410.02
2801040 |  | Ferragem completa com maçaneta tipo alavanca para porta interna com 1 folha | cj | 118.92 | 39.31 | 158.23
2801050 |  | Ferragem completa com maçaneta tipo alavanca para porta interna com 2 folhas | cj | 307.89 | 52.4 | 360.29
2801070 |  | Ferragem completa para porta de box de WC tipo livre/ocupado | cj | 87.47 | 39.31 | 126.78
2801080 |  | Ferragem adicional para porta vão simples em divisória | cj | 137.5 | 0 | 137.5
2801090 |  | Ferragem adicional para porta vão duplo em divisória | cj | 236.87 | 0 | 236.87
2801150 |  | Fechadura eletromagnética | cj | 252.85 | 42.87 | 295.72
2801160 |  | Mola aérea para porta, com esforço acima de 50 kg até 60 kg | un | 164.96 | 12.52 | 177.48
2801171 |  | Mola aérea para porta, com esforço acima de 60 kg até 80 kg | un | 184.99 | 12.52 | 197.51
2801180 |  | Mola aérea para porta com largura até 1,60 m e peso de 81 até 250 kg | un | 1910.87 | 31.3 | 1942.17
2801210 |  | Fechadura tipo alavanca com chave para porta corta-fogo | un | 427.02 | 23.48 | 450.5
2801250 |  | Visor tipo olho mágico | un | 17.82 | 7.85 | 25.67
2801270 |  | Fechadura de segurança para cela tipo gorges, com clic e abertura de um lado | cj | 442.95 | 3.9 | 446.85
2801280 |  | Fechadura de segurança para cela tipo gorges, com clic e abertura de um lado, embutida em caixa | cj | 744.86 | 3.9 | 748.76
2801290 |  | Fechadura de segurança para corredor tipo gorges, com abertura de dois lados | cj | 523.7 | 3.9 | 527.6
2801330 |  | Mola hidráulica de piso, para porta com largura até 1,10 m e peso até 120 kg | un | 597.31 | 31.3 | 628.61
2801400 |  | Ferrolho de segurança de 1,20 m, para adaptação em portas de celas, embutido em caixa | un | 336.09 | 62.6 | 398.69
2801550 |  | Fechadura com maçaneta tipo alavanca em aço inoxidável, para porta externa | un | 183.22 | 39.31 | 222.53
2805 | Cadeado
2805020 |  | Cadeado de latão com cilindro - trava dupla - 25/27mm | un | 12.79 | 0 | 12.79
2805040 |  | Cadeado de latão com cilindro - trava dupla - 35/36mm | un | 18.59 | 0 | 18.59
2805060 |  | Cadeado de latão com cilindro - trava dupla - 50mm | un | 29.92 | 0 | 29.92
2805070 |  | Cadeado de latão com cilindro, de alta segurança com 16 pinos e tetra-chave - 70mm | un | 102.07 | 0 | 102.07
2805080 |  | Cadeado de latão com cilindro - trava dupla - 60mm | un | 48.43 | 0 | 48.43
2820 | Reparos, conservações e complementos - GRUPO 28
2820020 |  | Recolocação de fechaduras de embutir | un | 0 | 39.31 | 39.31
2820030 |  | Barra antipânico de sobrepor para porta de 1 folha | un | 521.16 | 31.3 | 552.46
2820040 |  | Recolocação de fechaduras e fechos de sobrepor | un | 0 | 33.79 | 33.79
2820050 |  | Barra antipânico de sobrepor e maçaneta livre para porta de 1 folha | cj | 737.1 | 40.69 | 777.79
2820060 |  | Recolocação de dobradiças | un | 0 | 4.45 | 4.45
2820070 |  | Ferragem para portão de tapume | cj | 213.87 | 78.6 | 292.47
2820090 |  | Dobradiça tipo gonzo, diâmetro de 1 1/2´ com abas de 2´ x 3/8´ | un | 53.09 | 15.1 | 68.19
2820170 |  | Brete para instalação superior em porta chapa/grade de segurança | cj | 1848.54 | 93.9 | 1942.44
2820210 |  | Ferrolho de segurança para adaptação em portas de celas | un | 145.51 | 31.3 | 176.81
2820211 |  | Maçaneta tipo alavanca, acionamento com chave, para porta corta-fogo | un | 239.14 | 23.48 | 262.62
2820220 |  | Dobradiça inferior para porta de vidro temperado | un | 70.4 | 5.32 | 75.72
2820230 |  | Dobradiça superior para porta de vidro temperado | un | 73.32 | 5.32 | 78.64
2820330 |  | Suporte simples de canto para vidro temperado | un | 30.14 | 5.32 | 35.46
2820360 |  | Suporte duplo para vidro temperado fixado em alvenaria | un | 104.14 | 5.32 | 109.46
2820370 |  | Suporte quádruplo para vidro temperado | un | 156.41 | 5.32 | 161.73
2820411 |  | Dobradiça em aço cromado de 3 1/2", para porta de até 21 kg | cj | 16.04 | 4.45 | 20.49
2820412 |  | Dobradiça em aço inoxidável de 3" x 2 1/2", para porta de até 25 kg | un | 20.67 | 4.45 | 25.12
2820413 |  | Dobradiça em latão cromado reforçada de 3 1/2" x 3", para porta de até 35 kg | un | 26.83 | 4.45 | 31.28
2820430 |  | Dobradiça em latão cromado, com mola tipo vai e vem, de 3" | cj | 116.37 | 9.43 | 125.8
2820510 |  | Pivô superior lateral para porta em vidro temperado | un | 18.14 | 5.32 | 23.46
2820550 |  | Mancal inferior com rolamento para porta em vidro temperado | un | 71.53 | 5.32 | 76.85
2820590 |  | Contra fechadura de centro para porta em vidro temperado | un | 87.48 | 3.9 | 91.38
2820600 |  | Fechadura de centro com cilindro para porta em vidro temperado | un | 96.02 | 5.32 | 101.34
2820650 |  | Puxador duplo em aço inoxidável, para porta de madeira, alumínio ou vidro, de 350 mm | un | 758.56 | 46.96 | 805.52
2820710 |  | Suporte duplo ou central sem núcleo para vidro temperado | un | 23.29 | 5.32 | 28.61
2820720 |  | Suporte triplo com limitador para vidro temperado | un | 55.62 | 5.32 | 60.94
2820750 |  | Capa de proteção para fechadura / ferrolho | un | 9.75 | 30.17 | 39.92
2820760 |  | Espelho para trinco de piso para porta em vidro temperado | un | 15.17 | 5.32 | 20.49
2820770 |  | Trinco de piso para porta em vidro temperado | un | 100.42 | 5.32 | 105.74
2820800 |  | Equipamento automatizador de portas deslizantes para folha dupla | un | 11401.85 | 0 | 11401.85
2820810 |  | Equipamento automatizador telescópico unilateral de portas deslizantes para folha dupla | un | 12261 | 0 | 12261
2820820 |  | Barra antipânico de sobrepor com maçaneta e chave, para porta em vidro de 1 folha | cj | 785 | 57.14 | 842.14
2820830 |  | Barra antipânico de sobrepor com maçaneta e chave, para porta dupla em vidro | cj | 1530.36 | 114.28 | 1644.64
2820840 |  | Barra antipânico para porta dupla com travamentos horizontal e vertical completa, com maçaneta tipo alavanca e chave, para vãos de 1,40 a 1,60 m | cj | 1287.92 | 125.2 | 1413.12
2820850 |  | Barra antipânico para porta dupla com travamentos horizontal e vertical completa, com maçaneta tipo alavanca e chave, para vãos de 1,70 a 2,60 m | cj | 1312.92 | 125.2 | 1438.12
29 | INSERTE METÁLICO
2901 | Cantoneira
2901020 |  | Cantoneira em alumínio perfil sextavado | m | 4.04 | 9.57 | 13.61
2901030 |  | Perfil em alumínio natural | kg | 19.52 | 42.81 | 62.33
2901040 |  | Cantoneira em alumínio perfil ´Y´ | m | 5.39 | 9.57 | 14.96
2901210 |  | Cantoneira em aço galvanizado | kg | 6.01 | 9.57 | 15.58
2901230 |  | Cantoneira e perfis em ferro | kg | 3.78 | 9.57 | 13.35
2903 | Cabos e cordoalhas
2903010 |  | Cabo em aço galvanizado com alma de aço, diâmetro de 3/16´ (4,76 mm) | m | 3.47 | 8.09 | 11.56
2903020 |  | Cabo em aço galvanizado com alma de aço, diâmetro de 5/16´ (7,94 mm) | m | 6.3 | 8.09 | 14.39
2903030 |  | Cordoalha de aço galvanizado, diâmetro de 1/4´ (6,35 mm) | m | 3.33 | 8.09 | 11.42
2903040 |  | Cabo em aço galvanizado com alma de aço, diâmetro de 3/8´ (9,52 mm) | m | 8.21 | 8.09 | 16.3
2920 | Reparos, conservações e complementos - GRUPO 29
2920030 |  | Alumínio liso para complementos e reparos | kg | 22.57 | 9.78 | 32.35
30 | GRUPO 30 - BARRA DE APOIO
3001 | Barra de apoio
3001010 |  | Barra de apoio reta, para pessoas com mobilidade reduzida, em tubo de aço inoxidável de 1 1/2´ | m | 149.87 | 8.9 | 158.77
3001020 |  | Barra de apoio reta, para pessoas com mobilidade reduzida, em tubo de aço inoxidável de 1 1/2´ x 500 mm | un | 83.56 | 8.09 | 91.65
3001030 |  | Barra de apoio reta, para pessoas com mobilidade reduzida, em tubo de aço inoxidável de 1 1/2´ x 800 mm | un | 114.24 | 8.09 | 122.33
3001040 |  | Barra de apoio reta, para pessoas com mobilidade reduzida, em tubo de aço inoxidável de 1 1/2´ x 900 mm | un | 136.14 | 8.09 | 144.23
3001050 |  | Barra de apoio em ângulo de 90°, para pessoas com mobilidade reduzida, em tubo de aço inoxidável de 1 1/2´ x 800 x 800 mm | un | 247.87 | 8.09 | 255.96
3001060 |  | Barra de apoio lateral para lavatório, para pessoas com mobilidade reduzida, em tubo de aço inoxidável de 1.1/2" x 300 mm | un | 111.99 | 8.09 | 120.08
3001070 |  | Barra de apoio reta, para pessoas com mobilidade reduzida, em tubo de alumínio, comprimento de 500 mm, acabamento com pintura epóxi | un | 91.08 | 8.09 | 99.17
3001080 |  | Barra de apoio reta, para pessoas com mobilidade reduzida, em tubo de alumínio, comprimento de 800 mm, acabamento com pintura epóxi | un | 105.24 | 8.09 | 113.33
3001090 |  | Barra de apoio em ângulo de 90°, para pessoas com mobilidade reduzida, em tubo de alumínio de 800 x 800 mm, acabamento com pintura epóxi | un | 244.99 | 8.09 | 253.08
3001100 |  | Barra de apoio reta, para pessoas com mobilidade reduzida, em tubo de alumínio, comprimento de 900 mm, acabamento com pintura epóxi | un | 113.26 | 8.09 | 121.35
3001110 |  | Barra de proteção para sifão, para pessoas com mobilidade reduzida, em tubo de alumínio, acabamento com pintura epóxi | un | 213.61 | 8.09 | 221.7
3001120 |  | Barra de apoio reta, para pessoas com mobilidade reduzida, em tubo de aço inoxidável de 1 1/4´ x 400 mm | un | 91.59 | 8.09 | 99.68
3001130 |  | Barra de proteção para lavatório, para pessoas com mobilidade reduzida, em tubo de alumínio acabamento com pintura epóxi | un | 253.9 | 13.49 | 267.39
3003 | Aparelhos elétricos, hidráulicos e a gás
3003030 |  | Bebedouro elétrico de pressão em aço inoxidável, capacidade de refrigeração de 06 l/h | un | 1696.04 | 41.79 | 1737.83
3003040 |  | Bebedouro elétrico de pressão em aço inoxidável, capacidade de refrigeração de 16,6 l/h | un | 2321.45 | 41.79 | 2363.24
3004 | Revestimento
3004010 |  | Revestimento em borracha sintética colorida de 5,0 mm, para sinalização tátil de alerta / direcional - assentamento argamassado | m² | 157.39 | 14.83 | 172.22
3004020 |  | Revestimento em borracha sintética colorida de 5,0 mm, para sinalização tátil de alerta / direcional - colado | m² | 125.06 | 6.2 | 131.26
3004030 |  | Piso em ladrilho hidráulico podotátil várias cores (25x25x2,5cm), assentado com argamassa mista | m² | 75.53 | 17.39 | 92.92
3004040 |  | Faixa em policarbonato para sinalização tátil fotoluminescente, para degraus, comprimento de 20 cm | un | 3.94 | 0.94 | 4.88
3004060 |  | Revestimento em chapa de aço inoxidável para proteção de portas, altura de 40 cm | m | 304.87 | 0 | 304.87
3004070 |  | Rejuntamento de piso em ladrilho hidráulico (25x25x2,5cm) com argamassa industrializada para rejunte, juntas de 2 mm | m² | 2.62 | 6.14 | 8.76
3004090 |  | Sinalização visual de degraus com pintura esmalte epóxi, comprimento de 20 cm | un | 0.3 | 8.94 | 9.24
3004100 |  | Piso tátil de concreto, alerta / direcional, intertravado, espessura de 6 cm, com rejunte em areia | m² | 58.77 | 9.59 | 68.36
3004110 |  | Revestimento em porcelanato antiderrapante de alerta / direcional, grupo de absorção BI-a, rejuntado | m² | 473.2 | 24.26 | 497.46
3006 | Comunicação visual e sonora
3006010 |  | Placa para sinalização tátil (início ou final) em braile para corrimão | un | 15.28 | 0.93 | 16.21
3006020 |  | Placa para sinalização tátil (pavimento) em braile para corrimão | un | 15.39 | 0.93 | 16.32
3006030 |  | Anel de borracha para sinalização tátil para corrimão, diâmetro de 4,5 cm | un | 24.16 | 0.93 | 25.09
3006050 |  | Tinta acrílica para sinalização visual de piso, com acabamento microtexturizado e antiderrapante | m | 22.8 | 13.55 | 36.35
3006060 |  | Sinalização de emergência visual e sonora | cj | 779.75 | 14.3 | 794.05
3006080 |  | Placa de identificação em alumínio para WC, com desenho universal de acessibilidade | un | 19.78 | 2.44 | 22.22
3006090 |  | Placa de identificação para estacionamento, com desenho universal de acessibilidade, tipo pedestal | un | 450.7 | 3.05 | 453.75
3006100 |  | Sinalização com pictograma para vaga de estacionamento | un | 157.38 | 47.41 | 204.79
3006110 |  | Sinalização com pictograma para vaga de estacionamento, com faixas demarcatórias | un | 238.24 | 108.36 | 346.6
3006120 |  | Sinalização com pictograma adesivo de piso 120 x 80 cm, fotoluminescente, para área de resgate | un | 250.8 | 13.44 | 264.24
3008 | Aparelhos sanitários
3008010 |  | Bacia sifonada de louça com abertura frontal - 6 litros | un | 442.88 | 35.89 | 478.77
3008020 |  | Assento para bacia sanitária com abertura frontal, para pessoas com mobilidade reduzida | un | 586.03 | 1.77 | 587.8
3008030 |  | Assento articulado para banho, em alumínio com pintura epóxi de 700 x 450 mm | un | 753.8 | 3.05 | 756.85
3008040 |  | Lavatório de louça para canto sem coluna para pessoas com mobilidade reduzida | un | 885.46 | 41.79 | 927.25
3008050 |  | Trocador acessível em MDF com revestimento em laminado melamínico de 180x80cm | un | 1281.5 | 215.79 | 1497.29
3008060 |  | Bacia sifonada de louça para pessoas com mobilidade reduzida - 6 litros | un | 446.2 | 35.89 | 482.09
3012 | Calçadas e passeios
3012010 |  | Rampa de acessibilidade pré-fabricada de concreto nas dimensões 2,20 x 1,86 x 1,20 m | un | 582.46 | 54.68 | 637.14
3014 | Elevadores e plataformas
3014010 |  | Elevador de uso restrito a pessoas com mobilidade reduzida com 02 paradas, capacidade de 225 kg - uso interno em alvenaria | cj | 74427.7 | 0 | 74427.7
3014020 |  | Elevador de uso restrito a pessoas com mobilidade reduzida com 03 paradas, capacidade de 225 kg - uso interno em alvenaria | cj | 81381.45 | 0 | 81381.45
3014030 |  | Plataforma para elevação até 2,00 m, nas dimensões de 900 x 1400 mm, capacidade de 250 kg- percurso até 1,00 m de altura | cj | 34338 | 0 | 34338
3014040 |  | Plataforma para elevação até 2,00 m, nas dimensões de 900 x 1400 mm, capacidade de 250 kg - percurso superior a 1,00 m de altura | cj | 35005.48 | 0 | 35005.48
32 | IMPERMEABILIZAÇÃO, PROTEÇÃO E JUNTA
3206 | Isolamentos térmicos / acústicos
3206010 |  | Lã de vidro e/ou lã de rocha com espessura de 1´ | m² | 16.49 | 2.44 | 18.93
3206030 |  | Lã de vidro e/ou lã de rocha com espessura de 2´ | m² | 11.05 | 2.44 | 13.49
3206120 |  | Argila expandida | m³ | 284.36 | 34.13 | 318.49
3206130 |  | Espuma flexível de poliuretano poliéter/poliéster para absorção acústica, espessura de 5,0 cm | m² | 75.81 | 4.47 | 80.28
3206150 |  | Lâmina refletiva revestida em alumínio nas duas faces, com reforço interno, para isolação térmica | m² | 9.79 | 6.42 | 16.21
3206231 |  | Película de controle solar refletiva na cor prata, para aplicação em vidros | m² | 75.41 | 0 | 75.41
3206350 |  | Membrana isolante térmica e impermeabilizante, acabamento em alumínio e coating acrílico | m² | 11.54 | 6.42 | 17.96
3206380 |  | Isolamento acústico em placas de espuma semirrígida, com uma camada de manta HD, espessura de 50 mm | m² | 481.19 | 0 | 481.19
3206390 |  | Manta termo-acústica em fibra cerâmica aluminizada, espessura de 100 mm | m² | 112.4 | 17.99 | 130.39
3206400 |  | Isolamento acústico em placas de espuma semirrígida incombustível, com superfície em cunhas anecóicas, espessura de 50 mm | m² | 245.24 | 0 | 245.24
3207 | Juntas de dilatação
3207040 |  | Junta plástica de 3/4´ x 1/8´ | m | 1.16 | 4.02 | 5.18
3207060 |  | Junta de latão bitola de 1/8´ | m | 22.52 | 4.02 | 26.54
3207090 |  | Junta de dilatação ou vedação com mastique de silicone, 1,0 x 0,5 cm - inclusive guia de apoio em polietileno | m | 4 | 1.85 | 5.85
3207110 |  | Junta a base de asfalto oxidado a quente | cm³ | 0.06 | 0.04 | 0.1
3207120 |  | Mangueira plástica flexível para junta de dilatação | m | 2.95 | 2.95 | 5.9
3207160 |  | Junta de dilatação elástica a base de poliuretano | cm³ | 0.1 | 0.08 | 0.18
3207230 |  | Perfil de acabamento com borracha termoplástica vulcanizada contínua flexível, para junta de dilatação de embutir - piso-piso | m | 241.02 | 2.69 | 243.71
3207240 |  | Perfil de acabamento com borracha termoplástica vulcanizada contínua flexível, para junta de dilatação de embutir - piso-parede | m | 254.82 | 2.69 | 257.51
3207250 |  | Perfil de acabamento com borracha termoplástica vulcanizada contínua flexível, para junta de dilatação de embutir - parede-parede ou forro-forro | m | 105.25 | 2.69 | 107.94
3207260 |  | Perfil de acabamento com borracha termoplástica vulcanizada contínua flexível, para junta de dilatação de embutir - parede-parede ou forro-forro - canto | m | 117.16 | 2.69 | 119.85
3208 | Juntas de dilatação estrutural
3208010 |  | Junta estrutural com poliestireno expandido de alta densidade P-III, espessura de 10 mm | m² | 6.11 | 1.83 | 7.94
3208030 |  | Junta estrutural com poliestireno expandido de alta densidade P-III, espessura de 20 mm | m² | 11.9 | 1.83 | 13.73
3208050 |  | Junta estrutural com perfilado termoplástico em PVC, perfil O-12 | m | 28.25 | 12.52 | 40.77
3208060 |  | Junta estrutural com perfilado termoplástico em PVC, perfil O-22 | m | 58.89 | 12.52 | 71.41
3208070 |  | Junta estrutural com perfil elastomérico para fissuras, painéis e estruturas em geral, movimentação máxima 15 mm | m | 108.54 | 0 | 108.54
3208090 |  | Junta estrutural com perfil elastomérico para fissuras, painéis e estruturas em geral, movimentação máxima 30 mm | m | 211.98 | 0 | 211.98
3208100 |  | Junta Jeene JJ 2540 VV com lábios poliméricos | m | 506.61 | 6.1 | 512.71
3208110 |  | Junta estrutural com perfil elastomérico e lábios poliméricos para obras de arte, movimentação máxima 40 mm | m | 506.61 | 0 | 506.61
3208130 |  | Junta estrutural com perfil elastomérico e lábios poliméricos para obras de arte, movimentação máxima 55 mm | m | 690.11 | 0 | 690.11
3208160 |  | Junta elástica estrutural de neoprene | m | 155 | 0 | 155
3209 | Apoios e afins
3209020 |  | Chapa de aço em bitolas medias | kg | 3.63 | 8.06 | 11.69
3209040 |  | Apoio em placa de neoprene fretado | dm³ | 96.66 | 5.37 | 102.03
3210 | Envelope de concreto e proteção de tubos
3210050 |  | Proteção anticorrosiva, a base de resina epóxi com alcatrão, para ramais sob a terra, com DN até 1´ | m | 2.09 | 1.65 | 3.74
3210060 |  | Proteção anticorrosiva, a base de resina epóxi com alcatrão, para ramais sob a terra, com DN acima de 1´ até 2´ | m | 4.19 | 3.3 | 7.49
3210070 |  | Proteção anticorrosiva, a base de resina epóxi com alcatrão, para ramais sob a terra, com DN acima de 2´ até 3´ | m | 6.27 | 4.95 | 11.22
3210080 |  | Proteção anticorrosiva, a base de resina epóxi com alcatrão, para ramais sob a terra, com DN acima de 3´ até 4´ | m | 8.37 | 6.61 | 14.98
3210082 |  | Proteção anticorrosiva, a base de resina epóxi com alcatrão, para ramais sob a terra, com DN acima de 5´ até 6´ | m | 12.56 | 9.91 | 22.47
3210090 |  | Proteção anticorrosiva, com fita adesiva, para ramais sob a terra, com DN até 1´ | m | 13.49 | 0.98 | 14.47
3210100 |  | Proteção anticorrosiva, com fita adesiva, para ramais sob a terra, com DN acima de 1´ até 2´ | m | 24.33 | 1.38 | 25.71
3210110 |  | Proteção anticorrosiva, com fita adesiva, para ramais sob a terra, com DN acima de 2´ até 3´ | m | 36.58 | 1.77 | 38.35
3210120 |  | Proteção anticorrosiva, com fita adesiva, para ramais sob a terra, com DN acima de 3´ até 4´ | m | 47.04 | 2.16 | 49.2
3210140 |  | Proteção anticorrosiva, com fita adesiva, para ramais sob a terra, com DN acima de 5´ até 6´ | m | 69.31 | 4.55 | 73.86
3211 | Isolantes térmicos para tubos e dutos
3211010 |  | Calha isolante com lã de vidro e/ou lã de rocha, espessura de 1´, para tubulação de 2´ | m | 21.9 | 6.9 | 28.8
3211020 |  | Calha isolante com lã de vidro e/ou lã de rocha, espessura de 1´, para tubulação de 1 1/2´ | m | 19.67 | 6.9 | 26.57
3211030 |  | Calha isolante com lã de vidro e/ou lã de rocha, espessura de 1´, para tubulação de 1´ | m | 15.85 | 6.9 | 22.75
3211040 |  | Calha isolante com lã de vidro e/ou lã de rocha, espessura de 1´, para tubulação de 3/4´ | m | 15.36 | 6.9 | 22.26
3211050 |  | Calha isolante com lã de vidro e/ou lã de rocha, espessura de 1´, para tubulação de 1/2´ | m | 13.51 | 6.9 | 20.41
3211060 |  | Calha isolante com lã de vidro e/ou lã de rocha, espessura de 1´, para tubulação de 1 1/4´ | m | 17.03 | 6.9 | 23.93
3211070 |  | Calha isolante com lã de vidro e/ou lã de rocha, espessura de 1´, para tubulação de 2 1/2´ | m | 26.17 | 6.9 | 33.07
3211080 |  | Calha isolante com lã de vidro e/ou lã de rocha, espessura de 1´, para tubulação de 3´ | m | 30.22 | 6.9 | 37.12
3211090 |  | Calha isolante com lã de vidro e/ou lã de rocha, espessura de 1´, para tubulação de 4´ | m | 34.58 | 6.9 | 41.48
3211150 |  | Proteção para isolamento térmico em alumínio | m² | 16.65 | 6.9 | 23.55
3211200 |  | Isolamento térmico em polietileno expandido, espessura de 5 mm, para tubulação de 1/2´ (15 mm) | m | 0.65 | 6.9 | 7.55
3211210 |  | Isolamento térmico em polietileno expandido, espessura de 5 mm, para tubulação de 3/4´ (22 mm) | m | 0.83 | 6.9 | 7.73
3211220 |  | Isolamento térmico em polietileno expandido, espessura de 5 mm, para tubulação de 1´ (28 mm) | m | 1.23 | 6.9 | 8.13
3211230 |  | Isolamento térmico em polietileno expandido, espessura de 10 mm, para tubulação de 1 1/4´ (35 mm) | m | 3.08 | 6.9 | 9.98
3211240 |  | Isolamento térmico em polietileno expandido, espessura de 10 mm, para tubulação de 1 1/2´ (42 mm) | m | 3.44 | 6.9 | 10.34
3211250 |  | Isolamento térmico em polietileno expandido, espessura de 10 mm, para tubulação de 2´ (54 mm) | m | 4.87 | 6.9 | 11.77
3211260 |  | Isolamento térmico em polietileno expandido, espessura de 10 mm, para tubulação de 2 1/2´ (66 mm) | m | 6.74 | 6.9 | 13.64
3211270 |  | Isolamento térmico em espuma elastomérica, espessura de 9 a 12 mm, para tubulação de 1/4´ (cobre) | m | 3.64 | 6.9 | 10.54
3211280 |  | Isolamento térmico em espuma elastomérica, espessura de 9 a 12 mm, para tubulação de 1/2´ (cobre) | m | 4.07 | 6.9 | 10.97
3211290 |  | Isolamento térmico em espuma elastomérica, espessura de 9 a 12 mm, para tubulação de 5/8´ (cobre) ou 1/4´ (ferro) | m | 4.56 | 6.9 | 11.46
3211300 |  | Isolamento térmico em espuma elastomérica, espessura de 9 a 12 mm, para tubulação de 1´ (cobre) | m | 5.04 | 6.9 | 11.94
3211310 |  | Isolamento térmico em espuma elastomérica, espessura de 19 a 26 mm, para tubulação de 7/8´ (cobre) ou 1/2´ (ferro) | m | 10.84 | 6.9 | 17.74
3211320 |  | Isolamento térmico em espuma elastomérica, espessura de 19 a 26 mm, para tubulação de 1 1/8´ (cobre) ou 3/4´ (ferro) | m | 12.95 | 6.9 | 19.85
3211330 |  | Isolamento térmico em espuma elastomérica, espessura de 19 a 26 mm, para tubulação de 1 3/8´ (cobre) ou 1´ (ferro) | m | 15.22 | 6.9 | 22.12
3211340 |  | Isolamento térmico em espuma elastomérica, espessura de 19 a 26 mm, para tubulação de 1 5/8´ (cobre) ou 1 1/4´ (ferro) | m | 17.74 | 6.9 | 24.64
3211350 |  | Isolamento térmico em espuma elastomérica, espessura de 19 a 26 mm, para tubulação de 1 1/2´ (ferro) | m | 20.28 | 6.9 | 27.18
3211360 |  | Isolamento térmico em espuma elastomérica, espessura de 19 a 26 mm, para tubulação de 2´ (ferro) | m | 23.99 | 6.9 | 30.89
3211370 |  | Isolamento térmico em espuma elastomérica, espessura de 19 a 26 mm, para tubulação de 2 1/2´ (ferro) | m | 29.35 | 6.9 | 36.25
3211380 |  | Isolamento térmico em espuma elastomérica, espessura de 19 a 26 mm, para tubulação de 3 1/2´ (cobre) ou 3´ (ferro) | m | 33.83 | 6.9 | 40.73
3211390 |  | Isolamento térmico em espuma elastomérica, espessura de 19 a 26 mm, para tubulação de 4´ (ferro) | m | 44.9 | 6.9 | 51.8
3211400 |  | Isolamento térmico em espuma elastomérica, espessura de 19 a 26 mm, para tubulação de 5´ (ferro) | m | 53.45 | 6.9 | 60.35
3211410 |  | Isolamento térmico em espuma elastomérica, espessura de 19 a 26 mm, para tubulação de 6´ (ferro) | m | 69.5 | 6.9 | 76.4
3211420 |  | Manta em espuma elastomérica, espessura de 19 a 26 mm, para isolamento térmico de tubulação acima de 6´ | m² | 85.17 | 12.54 | 97.71
3211430 |  | Isolamento térmico em espuma elastomérica, espessura de 19 a 26 mm, para tubulação de 3/8" (cobre) ou 1/8" (ferro) | m | 8.32 | 6.9 | 15.22
3211440 |  | Isolamento térmico em espuma elastomérica, espessura de 19 a 26 mm, para tubulação de 3/4" (cobre) ou 3/8" (ferro) | m | 9.87 | 6.9 | 16.77
3215 | Impermeabilização flexível com manta
3215030 |  | Impermeabilização em manta asfáltica com armadura, tipo III-B, espessura de 3 mm | m² | 42.02 | 11.74 | 53.76
3215040 |  | Impermeabilização em manta asfáltica com armadura, tipo III-B, espessura de 4 mm | m² | 46.18 | 11.74 | 57.92
3215050 |  | Impermeabilização em manta asfáltica plastomérica com armadura, tipo III, espessura de 3 mm, face exposta em ardósia cinza | m² | 48.23 | 11.74 | 59.97
3215080 |  | Impermeabilização em manta asfáltica tipo III-B, espessura de 3 mm, face exposta em geotêxtil, com membrana acrílica | m² | 88.01 | 14.79 | 102.8
3215100 |  | Impermeabilização em manta asfáltica plastomérica com armadura, tipo III, espessura de 4 mm, face exposta em geotêxtil com membrana acrílica | m² | 96.5 | 14.79 | 111.29
3215240 |  | Impermeabilização com manta asfáltica tipo III, anti raiz, espessura de 4 mm | m² | 103.71 | 0 | 103.71
3215260 |  | Impermeabilização em manta asfáltica tipo III-B, espessura de 3mm, face exposta em geotêxtil | m² | 84.25 | 11.74 | 95.99
3216 | Impermeabilização flexível com membranas
3216010 |  | Impermeabilização em pintura de asfalto oxidado com solventes orgânicos, sobre massa | m² | 4.7 | 4.88 | 9.58
3216020 |  | Impermeabilização em pintura de asfalto oxidado com solventes orgânicos, sobre metal | m² | 3.29 | 4.88 | 8.17
3216030 |  | Impermeabilização em membrana de asfalto modificado com elastômeros, na cor preta | m² | 24.05 | 4.88 | 28.93
3216040 |  | Impermeabilização em membrana de asfalto modificado com elastômeros, na cor preta e reforço em tela poliéster | m² | 35.83 | 13.49 | 49.32
3216050 |  | Impermeabilização em membrana à base de polímeros acrílicos, na cor branca | m² | 29.45 | 4.88 | 34.33
3216060 |  | Impermeabilização em membrana à base de polímeros acrílicos, na cor branca e reforço em tela poliéster | m² | 43.39 | 13.49 | 56.88
3216070 |  | Impermeabilização em membrana à base de resina termoplástica e cimentos aditivados com reforço em tela poliéster | m² | 34.65 | 15.92 | 50.57
3217 | Impermeabilização rígida
3217010 |  | Impermeabilização em argamassa impermeável com aditivo hidrófugo | m³ | 281.47 | 210.52 | 491.99
3217030 |  | Impermeabilização em argamassa polimérica para umidade e água de percolação | m² | 10.08 | 5.14 | 15.22
3217040 |  | Impermeabilização em argamassa polimérica com reforço em tela poliéster para pressão hidrostática positiva | m² | 22.32 | 10.26 | 32.58
3217050 |  | Impermeabilização com cimento cristalizante para umidade e água de percolação | m² | 7.75 | 5.14 | 12.89
3217060 |  | Impermeabilização com cimento cristalizante para pressão hidrostática positiva | m² | 15.51 | 10.26 | 25.77
3217070 |  | Impermeabilização anticorrosiva em membrana epoxídica com alcatrão de hulha, sobre massa | m² | 24.56 | 5.14 | 29.7
3220 | Reparos, conservações e complementos - GRUPO 32
3220010 |  | Recolocação de argila expandida | m³ | 0 | 48.76 | 48.76
3220020 |  | Aplicação de papel Kraft | m² | 2.06 | 2.44 | 4.5
3220050 |  | Tela em polietileno, malha hexagonal de 1/2´, para armadura de argamassa | m² | 1.84 | 2.44 | 4.28
3220060 |  | Tela galvanizada fio 24 BWG, malha hexagonal de 1/2´, para armadura de argamassa | m² | 5.35 | 2.44 | 7.79
33 | PINTURA
3301 | Preparo de base
3301040 |  | Estucamento e lixamento de concreto deteriorado | m² | 5.99 | 20.87 | 26.86
3301050 |  | Estucamento e lixamento de concreto | m² | 3.22 | 20.87 | 24.09
3301060 |  | Imunizante para madeira | m² | 3.83 | 4.59 | 8.42
3301280 |  | Reparo de trincas rasas até 5,0 mm de largura, na massa | m | 14.31 | 13.55 | 27.86
3301350 |  | Preparo de base para superfície metálica com fundo antioxidante | m² | 4.66 | 5.08 | 9.74
3302 | Massa corrida
3302060 |  | Massa corrida a base de PVA | m² | 1.63 | 6.59 | 8.22
3302080 |  | Massa corrida à base de resina acrílica | m² | 2.8 | 6.59 | 9.39
3302100 |  | Massa corrida a óleo em esquadrias de madeira | m² | 9.15 | 8.89 | 18.04
3302120 |  | Massa corrida a óleo em superfície rebocada | m² | 9.07 | 6.59 | 15.66
3303 | Pintura em superfícies de concreto / massa / gesso / pedras
3303040 |  | Caiação em massa | m² | 0.53 | 6.77 | 7.3
3303220 |  | Tinta látex em elemento vazado | m² | 3.02 | 14.32 | 17.34
3303300 |  | Mineral impermeável | m² | 2.17 | 8.47 | 10.64
3303350 |  | Pintura especial em esmalte para lousa cor verde | m² | 4.15 | 12.18 | 16.33
3303710 |  | Verniz acrílico a base de solvente | m² | 8.26 | 8.47 | 16.73
3303740 |  | Resina acrílica plastificante | m² | 8.89 | 6.77 | 15.66
3303750 |  | Verniz acrílico | m² | 8.81 | 11.59 | 20.4
3303760 |  | Hidrorrepelente incolor para fachada à base de silano-siloxano oligomérico disperso em água | m² | 7.08 | 8.47 | 15.55
3303770 |  | Hidrorrepelente incolor para fachada à base de silano-siloxano oligomérico disperso em solvente | m² | 11.54 | 8.47 | 20.01
3303780 |  | Verniz de proteção antipichação | m² | 12.71 | 11.59 | 24.3
3305 | Pintura em superfícies de madeira
3305010 |  | Verniz fungicida para madeira | m² | 4.53 | 8.47 | 13
3305020 |  | Enceramento de superfície de madeira à boneca | m² | 11.31 | 12.36 | 23.67
3305120 |  | Esmalte em rodapés, baguetes ou molduras de madeira | m | 1.65 | 1.53 | 3.18
3305330 |  | Verniz em superfície de madeira | m² | 4.89 | 9.65 | 14.54
3305360 |  | Verniz em rodapés, baguetes ou molduras de madeira | m | 1.28 | 1.22 | 2.5
3306 | Pintura em pisos
3306020 |  | Acrílico para quadras e pisos cimentados | m² | 2.48 | 11.59 | 14.07
3307 | Pintura em estruturas metálicas
3307100 |  | Esmalte em estrutura metálica | m² | 7.96 | 21.68 | 29.64
3307130 |  | Pintura epóxi bicomponente em estruturas metálicas | kg | 3.53 | 0 | 3.53
3307140 |  | Pintura com esmalte alquídico em estrutura metálica | kg | 2.95 | 0 | 2.95
3307300 |  | Proteção passiva contra incêndio com tinta intumescente, tempo requerido de resistência ao fogo TRRF = 60 minutos - aplicação em estrutura metálica | m² | 143.1 | 0 | 143.1
3307301 |  | Proteção passiva contra incêndio com tinta intumescente, tempo requerido de resistência ao fogo TRRF = 120 minutos - aplicação em estrutura metálica. | m² | 401.97 | 0 | 401.97
3309 | Pintura de sinalização
3309020 |  | Borracha clorada para faixas demarcatórias | m | 0.92 | 0.87 | 1.79
3310 | Pintura em superfície de concreto/massa/gesso/pedras, inclusive preparo
3310010 |  | Tinta látex antimofo em massa, inclusive preparo | m² | 3.79 | 11.59 | 15.38
3310020 |  | Tinta látex em massa, inclusive preparo | m² | 4.8 | 11.59 | 16.39
3310030 |  | Tinta acrílica antimofo em massa, inclusive preparo | m² | 5.99 | 11.59 | 17.58
3310040 |  | Esmalte em massa, inclusive preparo | m² | 6.45 | 11.59 | 18.04
3310050 |  | Tinta acrílica em massa, inclusive preparo | m² | 5.79 | 11.59 | 17.38
3310060 |  | Epóxi em massa, inclusive preparo | m² | 35.36 | 24.38 | 59.74
3310070 |  | Borracha clorada em massa, inclusive preparo | m² | 10.7 | 11.59 | 22.29
3310100 |  | Textura acrílica para uso interno / externo, inclusive preparo | m² | 6.96 | 16.26 | 23.22
3310120 |  | Proteção passiva contra incêndio com tinta indumescente, tempo requerido de resistência ao fogo TRRF = 60 minutos - aplicação em painéis de gesso acartonado | m² | 197.84 | 0 | 197.84
3310130 |  | Proteção passiva contra incêndio com tinta indumescente, tempo requerido de resistência ao fogo TRRF = 120 minutos - aplicação em painéis de gesso acartonado | m² | 313.19 | 0 | 313.19
3311 | Pintura em superfície metálica, inclusive preparo
3311010 |  | Alumínio em superfície metálica, inclusive preparo | m² | 9.25 | 16.26 | 25.51
3311020 |  | Esmalte em superfície metálica, inclusive preparo | m² | 9.28 | 16.26 | 25.54
3311030 |  | Alumínio em superfície galvanizada e/ou alumínio, inclusive preparo | m² | 9.25 | 16.26 | 25.51
3311040 |  | Esmalte em superfície galvanizada e/ou de alumínio, inclusive preparo | m² | 8.98 | 16.26 | 25.24
3312 | Pintura em superfície de madeira, inclusive preparo
3312010 |  | Esmalte em superfície de madeira, inclusive preparo | m² | 8.3 | 16.26 | 24.56
3320 | Reparos, conservações e complementos - GRUPO 33
3320100 |  | Esmalte à base de água | m² | 9.1 | 11.59 | 20.69
34 | PAISAGISMO E FECHAMENTOS
3401 | Preparação de solo
3401010 |  | Terra vegetal orgânica comum | m³ | 101 | 30.48 | 131.48
3401020 |  | Limpeza e regularização de áreas para ajardinamento (jardins e canteiros) | m² | 0 | 1.22 | 1.22
3402 | Vegetação rasteira
3402020 |  | Plantio de grama batatais em placas (praças e áreas abertas) | m² | 4.92 | 1.97 | 6.89
3402040 |  | Plantio de grama batatais em placas (jardins e canteiros) | m² | 4.63 | 2.96 | 7.59
3402070 |  | Forração com Lírio Amarelo, mínimo 18 mudas / m² - h= 0,50 m | m² | 49.55 | 3.72 | 53.27
3402080 |  | Plantio de grama São Carlos em placas (jardins e canteiros) | m² | 6.72 | 2.96 | 9.68
3402090 |  | Forração com Hera Inglesa, mínimo 18 mudas / m² - h= 0,15 m | m² | 25.97 | 3.72 | 29.69
3402100 |  | Plantio de grama esmeralda em placas (jardins e canteiros) | m² | 5.25 | 2.96 | 8.21
3402110 |  | Forração com clorofito, mínimo de 20 mudas / m² - h= 0,15 m | m² | 25.51 | 3.72 | 29.23
3402400 |  | Plantio de grama pelo processo hidrossemeadura | m² | 5.08 | 0 | 5.08
3403 | Vegetação arbustiva
3403020 |  | Arbusto Azaléa - h= 0,60 a 0,80 m | un | 25.21 | 2.12 | 27.33
3403120 |  | Arbusto Moréia - h= 0,50 m | un | 22.19 | 2.12 | 24.31
3403130 |  | Arbusto Alamanda - h= 0,60 a 0,80 m | un | 19.51 | 2.12 | 21.63
3403150 |  | Arbusto Curcúligo - h= 0,60 a 0,80 m | un | 27.24 | 2.12 | 29.36
3404 | Árvores
3404050 |  | Árvore ornamental tipo Pata de Vaca - h= 2,00 m | un | 54.52 | 18.59 | 73.11
3404130 |  | Árvore ornamental tipo Ipê Amarelo - h= 2,00 m | un | 52.58 | 18.59 | 71.17
3404160 |  | Árvore ornamental tipo Areca Bambu - h= 2,00 m | un | 54.16 | 18.59 | 72.75
3404280 |  | Árvore ornamental tipo Manacá-da-serra | un | 226.71 | 18.59 | 245.3
3404360 |  | Árvore ornamental tipo coqueiro Jerivá - h= 4,00 m | un | 159.61 | 18.59 | 178.2
3404370 |  | Árvore ornamental tipo Quaresmeira (Tibouchina granulosa) - h= 1,50 / 2,00 m | un | 36.04 | 18.59 | 54.63
3405 | Cercas e fechamentos
3405010 |  | Cerca em arame farpado com mourões de eucalipto | m | 25.64 | 19.01 | 44.65
3405020 |  | Cerca em arame farpado com mourões de concreto | m | 14.86 | 19.58 | 34.44
3405030 |  | Cerca em arame farpado com mourões de concreto, com ponta inclinada | m | 21.01 | 19.58 | 40.59
3405032 |  | Cerca em arame farpado com mourões de concreto, com ponta inclinada, 12 fiadas | m | 23.7 | 19.58 | 43.28
3405034 |  | Cerca de arame liso com mourões de concreto reto | m | 22.57 | 15.62 | 38.19
3405050 |  | Cerca em tela de aço galvanizado de 2´, montantes em mourões de concreto com ponta inclinada e arame farpado | m | 71.42 | 31.22 | 102.64
3405080 |  | Alambrado em tela de aço galvanizado de 2´, montantes metálicos e arame farpado, até 4,00 m de altura | m² | 139.81 | 0 | 139.81
3405110 |  | Alambrado em tela de aço galvanizado de 2´, montantes metálicos e arame farpado, acima de 4,00 m de altura | m² | 109.21 | 0 | 109.21
3405120 |  | Alambrado em tela de aço galvanizado de 1´, montantes metálicos e arame farpado | m² | 124.13 | 0 | 124.13
3405170 |  | Barreira de proteção perimetral em aço inoxidável AISI 430, dupla | m | 29.12 | 0 | 29.12
3405210 |  | Alambrado em tela de aço galvanizado de 2´, montantes metálicos com extremo superior duplo e arame farpado, acima de 4,00 m de altura | m² | 133.14 | 0 | 133.14
3405260 |  | Gradil em aço galvanizado eletrofundido, malha 65 x 132 mm, e pintura eletrostática | m² | 181.46 | 40.14 | 221.6
3405270 |  | Alambrado em tela de aço galvanizado de 2´, montantes metálicos retos | m² | 104.33 | 0 | 104.33
3405290 |  | Portão de abrir em grade de aço galvanizado eletrofundida, malha 65 x 132 mm, e pintura eletrostática | m² | 1190.85 | 59.78 | 1250.63
3405300 |  | Portão de correr em grade de aço galvanizado eletrofundida, malha 65 x 132 mm, e pintura eletrostática | m² | 760.14 | 59.78 | 819.92
3405310 |  | Gradil de ferro perfilado, tipo parque | m² | 250.5 | 23.45 | 273.95
3405320 |  | Portão de ferro perfilado, tipo parque | m² | 353.39 | 20.24 | 373.63
3405350 |  | Portão de abrir em gradil eletrofundido, malha 5 x 15 cm | m² | 912.12 | 47.03 | 959.15
3405360 |  | Gradil tela eletrosoldado, malha de 5 x 15cm, galvanizado | m² | 48.04 | 58.63 | 106.67
3405370 |  | Fechamento de divisa - mourão com placas pré moldadas | m | 87.41 | 31.63 | 119.04
3407 | Árvores.
3407780 |  | Árvore tipo Aroeira salsa - h= 2,00 m | un | 131.7 | 2.07 | 133.77
3412 | Árvores..
3412410 |  | Árvore do tipo Falso barbatimão - h = 2,00m | un | 142.45 | 2.07 | 144.52
3413 | Corte, poda e transplante
3413011 |  | Corte, recorte e remoção de árvore inclusive as raízes - diâmetro (DAP)>5cm<15cm | un | 86.13 | 94.76 | 180.89
3413021 |  | Corte, recorte e remoção de árvore inclusive as raízes - diâmetro (DAP)>15cm<30cm | un | 368.08 | 116.98 | 485.06
3413031 |  | Corte, recorte e remoção de árvore inclusive as raízes - diâmetro (DAP)>30cm<45cm | un | 1176.68 | 211.74 | 1388.42
3413041 |  | Corte, recorte e remoção de árvore inclusive as raízes - diâmetro (DAP)>45cm<60cm | un | 1626.48 | 572.48 | 2198.96
3413051 |  | Corte, recorte e remoção de árvore inclusive as raízes - diâmetro (DAP)>60cm<100cm | un | 3383.52 | 1144.96 | 4528.48
3413060 |  | Corte, recorte e remoção de árvore inclusive as raízes - diâmetro (DAP) acima de 100 cm | un | 4980.56 | 1330.56 | 6311.12
3420 | Reparos, conservações e complementos - GRUPO 34
3420050 |  | Tela de arame galvanizado fio nº 22 BWG, malha de 2´, tipo galinheiro | m² | 3.24 | 4.7 | 7.94
3420080 |  | Tela de aço galvanizado fio nº 10 BWG, malha de 2´, tipo alambrado de segurança | m² | 29.29 | 6.47 | 35.76
3420110 |  | Recolocação de barreira de proteção perimetral, simples ou dupla | m | 9.82 | 0 | 9.82
3420120 |  | Seixo rolado | m³ | 542.04 | 48.76 | 590.8
3420160 |  | Recolocação de alambrado, com altura até 4,50 m | m² | 0.82 | 9.8 | 10.62
3420170 |  | Recolocação de alambrado, com altura acima de 4,50 m | m² | 0.86 | 13.13 | 13.99
3420380 |  | Suporte para apoio de bicicletas em tubo de aço galvanizado, diâmetro de 2 1/2´ | un | 201.29 | 107.39 | 308.68
3420390 |  | Grelha arvoreira em ferro fundido | m² | 589.03 | 13.44 | 602.47
35 | PLAYGROUND E EQUIPAMENTO RECREATIVO
3501 | Quadra e equipamento de esportes
3501070 |  | Tela de arame galvanizado fio nº 12 BWG, malha de 2´ | m² | 19.59 | 4.05 | 23.64
3501150 |  | Trave oficial completa com rede para futebol de salão | cj | 831.48 | 97.05 | 928.53
3501160 |  | Tabela completa com suporte e rede para basquete | un | 985.76 | 1199.26 | 2185.02
3501170 |  | Poste oficial completo com rede para voleibol | cj | 798.82 | 97.05 | 895.87
3501550 |  | Piso em fibra de polipropileno corrugado para quadra de esportes, inclusive pintura | m² | 103.14 | 18.62 | 121.76
3503 | Abrigo, guarita e quiosque
3503030 |  | Cancela automática metálica com barreira de alumínio até 3,50 m | un | 2703.4 | 0 | 2703.4
3504 | Bancos
3504020 |  | Banco contínuo em concreto vazado | m | 60.82 | 57.52 | 118.34
3504120 |  | Banco em concreto pré-moldado, dimensões 150 x 45 x 45 cm | un | 265.07 | 13.06 | 278.13
3504130 |  | Banco de madeira sobre alvenaria | m² | 76.96 | 34.67 | 111.63
3504140 |  | Banco em concreto pré-moldado com pés vazados, dimensões 200 x 42 x 47 cm | un | 306.85 | 18.35 | 325.2
3505 | Equipamento recreativo
3505200 |  | Centro de atividades em madeira rústica | cj | 2715.61 | 128.93 | 2844.54
3505210 |  | Balanço duplo em madeira rústica | cj | 999.5 | 128.93 | 1128.43
3505220 |  | Gangorra dupla em madeira rústica | cj | 666.08 | 128.93 | 795.01
3505240 |  | Gira-gira em ferro com assento de madeira (8 lugares) | cj | 960.96 | 128.93 | 1089.89
3507 | Mastro para bandeiras
3507020 |  | Plataforma com 3 mastros galvanizados, h= 7,00 m | cj | 2655.98 | 205.03 | 2861.01
3507030 |  | Plataforma com 3 mastros galvanizados, h= 9,00 m | cj | 3837.69 | 205.03 | 4042.72
3507060 |  | Mastro para bandeira galvanizado, h= 9,00 m | un | 1266.95 | 30.42 | 1297.37
3507070 |  | Mastro para bandeira galvanizado, h= 7,00 m | un | 873.06 | 30.42 | 903.48
3520 | Reparos, conservações e complementos - GRUPO 35
3520010 |  | Tela em poliamida (nylon), malha 10 x 10 cm, fio 2 mm | m² | 8.58 | 0 | 8.58
36 | ENTRADA DE ENERGIA ELÉTRICA E TELEFONIA
3601 | Entrada de energia - componentes
3601240 |  | Cubículo de média tensão, para uso ao tempo, classe 25 kV | cj | 82754.81 | 153.35 | 82908.16
3601250 |  | Cubículo de média tensão, para uso ao tempo, classe 15 kV | cj | 59747.15 | 153.35 | 59900.5
3601260 |  | Cubículo de entrada e medição para uso abrigado, classe 15 kV | cj | 74147.39 | 306.7 | 74454.09
3603 | Caixas de entrada / medição
3603010 |  | Caixa de medição tipo II (300 x 560 x 200) mm, padrão concessionárias | un | 88.4 | 100.3 | 188.7
3603020 |  | Caixa de medição polifásica (500 x 600 x 200) mm, padrão concessionárias | un | 150.34 | 100.3 | 250.64
3603030 |  | Caixa de medição externa tipo ´L´ (900 x 600 x 270) mm, padrão Eletropaulo | un | 375.6 | 114.28 | 489.88
3603050 |  | Caixa de medição externa tipo ´N´ (1300 x 1200 x 270) mm, padrão Eletropaulo | un | 1205.04 | 114.28 | 1319.32
3603060 |  | Caixa de medição externa tipo ´M´ (900 x 1200 x 270) mm, padrão Eletropaulo | un | 897.62 | 114.28 | 1011.9
3603080 |  | Caixa para seccionadora tipo ´T´ (900 x 600 x 250) mm, padrão Eletropaulo | un | 313.36 | 85.71 | 399.07
3603090 |  | Caixa de medição interna tipo ´A1´ (1000 x 1000 x 300) mm, padrão Eletropaulo | un | 1371.62 | 120.5 | 1492.12
3603120 |  | Caixa de proteção para transformador de corrente, (1000 x 750 x 300) mm, padrão CPFL | un | 429.08 | 114.28 | 543.36
3603130 |  | Caixa de proteção dos bornes do medidor, (300 x 250 x 90) mm, padrão CPFL | un | 41.82 | 57.14 | 98.96
3603150 |  | Caixa de entrada tipo ´E´ (560 x 350 x 210) mm - padrão Eletropaulo | un | 125.56 | 100.3 | 225.86
3603160 |  | Caixa base lateral tipo ´N´ (130 x 40 x 25) cm | un | 301.56 | 114.28 | 415.84
3604 | Suporte (Braquet)
3604010 |  | Suporte para 1 isolador de baixa tensão | un | 9.83 | 8.57 | 18.4
3604030 |  | Suporte para 2 isoladores de baixa tensão | un | 18.73 | 8.57 | 27.3
3604050 |  | Suporte para 3 isoladores de baixa tensão | un | 28.8 | 8.57 | 37.37
3604070 |  | Suporte para 4 isoladores de baixa tensão | un | 38.21 | 8.57 | 46.78
3605 | Isoladores
3605010 |  | Isolador tipo roldana para baixa tensão de 76 x 79 mm | un | 14.32 | 5.71 | 20.03
3605020 |  | Isolador tipo castanha incluindo grampo de sustentação | un | 15.95 | 5.71 | 21.66
3605030 |  | Isolador tipo disco para 23 kV (poste) | un | 62.22 | 8.51 | 70.73
3605040 |  | Isolador tipo disco para 15 kV de 6´ - 150 mm | un | 44.76 | 5.71 | 50.47
3605070 |  | Isolador tipo pino para 25 kV, inclusive pino (poste) | un | 45.11 | 21.43 | 66.54
3605080 |  | Isolador tipo pino para 15 kV, inclusive pino (poste) | un | 29.59 | 21.43 | 51.02
3605100 |  | Isolador pedestal para 15 kV | un | 54.1 | 5.71 | 59.81
3605110 |  | Isolador pedestal para 25 kV | un | 87.52 | 5.71 | 93.23
3606 | Muflas e terminais
3606010 |  | Terminal modular (mufla) unipolar interno para cabo até 120 mm²/25 kV | cj | 341.85 | 14.3 | 356.15
3606030 |  | Terminal modular (mufla) unipolar externo para cabo até 70 mm²/25 kV | cj | 344.76 | 14.3 | 359.06
3606060 |  | Terminal modular (mufla) unipolar externo para cabo até 70 mm²/15 kV | cj | 368.5 | 14.3 | 382.8
3606080 |  | Terminal modular (mufla) unipolar interno para cabo até 70 mm²/15 kV | cj | 314.19 | 14.3 | 328.49
3607 | Para-raios de média tensão
3607010 |  | Para-raios de distribuição, classe 12 kV/5 kA, completo, encapsulado com polímero | un | 128.94 | 13.46 | 142.4
3607030 |  | Para-raios de distribuição, classe 12 kV/10 kA, completo, encapsulado com polímero | un | 139.82 | 13.46 | 153.28
3607050 |  | Para-raios de distribuição, classe 15 kV/5 kA, completo, encapsulado com polímero | un | 143.4 | 13.46 | 156.86
3607060 |  | Para-raios de distribuição, classe 15 kV/10 kA, completo, encapsulado com polímero | un | 155.41 | 13.46 | 168.87
3607070 |  | Para-raios de distribuição, classe 21 kV/5 kA, completo, encapsulado com polímero | un | 202.84 | 13.46 | 216.3
3608 | Gerador e grupo gerador
3608030 |  | Grupo gerador com potência de 250/228 kVA, variação de + ou - 5% - completo | un | 111141.56 | 1120.16 | 112261.72
3608040 |  | Grupo gerador com potência de 350/320 kVA, variação de + ou - 10% - completo | un | 151652.46 | 1120.16 | 152772.62
3608050 |  | Grupo gerador com potência de 88/80 kVA, variação de + ou - 10% - completo | un | 59305.5 | 1120.16 | 60425.66
3608060 |  | Grupo gerador com potência de 165/150 kVA, variação de + ou - 5% - completo | un | 74289.04 | 1120.16 | 75409.2
3608100 |  | Grupo gerador com potência de 55/50 kVA, variação de + ou - 10% - completo | un | 52572.34 | 599.15 | 53171.49
3608110 |  | Grupo gerador com potência de 180/168 kVA, variação de + ou - 5% - completo | un | 89263.27 | 1120.16 | 90383.43
3608290 |  | Grupo gerador com potência de 563/513 kVA, variação de + ou - 10% - completo | un | 195940.13 | 1239.99 | 197180.12
3608350 |  | Grupo gerador carenado com potência de 150/136 kVA, variação de + ou - 5% - completo | un | 86188.33 | 1120.16 | 87308.49
3608360 |  | Grupo gerador carenado com potência de 460/434 kVA, variação de + ou - 10% - completo | un | 200329 | 1219.16 | 201548.16
3608540 |  | Grupo gerador com potência de 460/434 kVA, variação de + ou - 10% - completo | un | 241823.14 | 1239.99 | 243063.13
3609 | Transformador de entrada
3609020 |  | Transformador de potência trifásico de 225 kVA, classe 15 kV, a óleo | un | 14003.04 | 599.15 | 14602.19
3609030 |  | Transformador de potência trifásico de 75 kVA, classe 1,2 kV, a seco | un | 12048.14 | 239.66 | 12287.8
3609050 |  | Transformador de potência trifásico de 150 kVA, classe 15 kV, a óleo | un | 10516.66 | 599.15 | 11115.81
3609060 |  | Transformador de potência trifásico de 500 kVA, classe 15 kV, a seco | un | 48341.47 | 958.64 | 49300.11
3609070 |  | Transformador de potência trifásico de 1000 kVA, classe 15 kV, a seco com cabine | un | 76654.08 | 958.64 | 77612.72
3609100 |  | Transformador de potência trifásico de 5 kVA, classe 0,6 kV, a seco com cabine | un | 2179.64 | 239.66 | 2419.3
3609110 |  | Transformador de potência trifásico de 7,5 kVA, classe 0,6 kV, a seco com cabine | un | 2663.19 | 239.66 | 2902.85
3609130 |  | Transformador de potência trifásico de 15 kVA, classe 1,2 kV, a seco com cabine | un | 4976.2 | 239.66 | 5215.86
3609150 |  | Transformador de potência trifásico de 75 kVA, classe 15 kV, a óleo | un | 8029.78 | 599.15 | 8628.93
3609160 |  | Transformador de potência trifásico de 225 kVA, classe 23 kV, a óleo | un | 16714.58 | 599.15 | 17313.73
3609170 |  | Transformador de potência trifásico de 300 kVA, classe 15 kV, a óleo | un | 16653.06 | 599.15 | 17252.21
3609180 |  | Transformador de potência trifásico de 112,5 kVA, classe 15 kV, a óleo | un | 8276.72 | 599.15 | 8875.87
3609220 |  | Transformador de potência trifásico de 500 kVA, classe 15 kV, a seco com cabine | un | 55904.78 | 958.64 | 56863.42
3609230 |  | Transformador de potência trifásico de 30 kVA, classe 1,2 KV, a seco com cabine | un | 7940.96 | 239.66 | 8180.62
3609250 |  | Transformador de potência trifásico de 500 kVA, classe 15 kV, a óleo | un | 30093.9 | 958.64 | 31052.54
3609300 |  | Transformador de potência trifásico de 750 kVA, classe 15 kV, a óleo | un | 38182.4 | 958.64 | 39141.04
3609360 |  | Transformador de potência trifásico de 750 kVA, classe 15 kV, a seco | un | 73019.14 | 958.64 | 73977.78
3609370 |  | Transformador de potência trifásico de 300 kVA, classe 15 kV, a seco | un | 40845.56 | 599.15 | 41444.71
3609410 |  | Transformador de potência trifásico de 45 kVA, classe 15 kV, a seco | un | 11715.71 | 599.15 | 12314.86
3609440 |  | Transformador de potência trifásico de 500 kVA, classe 15 kV, a óleo - tipo pedestal | un | 64286 | 958.64 | 65244.64
3609480 |  | Transformador trifásico a seco de 112,5 kVA, encapsulado em resina epóxi sob vácuo | un | 19141.34 | 599.15 | 19740.49
3609490 |  | Transformador trifásico a seco de 150 kVA, encapsulado em resina epóxi sob vácuo | un | 21654.43 | 599.15 | 22253.58
3609670 |  | Transformador de potência trifásico 45kVA, classe 24,2kV, encapsulado a vácuo em resina epóxi | un | 17058.4 | 239.66 | 17298.06
3609680 |  | Transformador de potência trifásico 750kVA, classe 25kV, encapsulado a vácuo em resina epóxi | un | 54077.43 | 958.64 | 55036.07
3609690 |  | Transformador de potência trifásico de 300 kVA, classe 25kV, a óleo | un | 15513.22 | 599.15 | 16112.37
3609700 |  | Transformador de potência trifásico de 500 kVA, classe 25kV, encapsulado a vácuo em resina epóxi | un | 52615.53 | 958.64 | 53574.17
3620 | Reparos, conservações e complementos - GRUPO 36
3620010 |  | Vergalhão de cobre eletrolítico, diâmetro de 3/8´ | m | 23.03 | 11.42 | 34.45
3620030 |  | União angular para vergalhão, diâmetro de 3/8´ | un | 25.71 | 5.71 | 31.42
3620040 |  | Bobina mínima para disjuntor (a óleo) | un | 857.34 | 39.07 | 896.41
3620050 |  | Terminal para vergalhão, diâmetro de 3/8´ | un | 11.22 | 5.71 | 16.93
3620060 |  | Braçadeira para fixação de eletroduto, até 4´ | un | 1.5 | 4.29 | 5.79
3620070 |  | Prensa vergalhão ´T´, diâmetro de 3/8´ | un | 9.85 | 5.71 | 15.56
3620090 |  | Vara para manobra em cabine em fibra de vidro, para tensão até 36 kV | un | 298.42 | 0.59 | 299.01
3620100 |  | Bucha para passagem interna/externa com isolação para 15 kV | un | 204.72 | 14.3 | 219.02
3620120 |  | Chapa de ferro de 1,50 x 0,50 m para bucha de passagem | un | 94.9 | 14.3 | 109.2
3620140 |  | Cruzeta de madeira de 2400 mm | un | 131.28 | 80.76 | 212.04
3620150 |  | Cruzeta de madeira de 90 x 115 x 3500 mm | un | 125.79 | 80.76 | 206.55
3620180 |  | Luva isolante de borracha, acima de 10 até 20 kV | par | 435.77 | 0.59 | 436.36
3620190 |  | Luva isolante de borracha, acima de 20 até 30 kV | par | 1054.14 | 0.59 | 1054.73
3620200 |  | Mão francesa de 700 mm | un | 12.64 | 28.57 | 41.21
3620210 |  | Luva isolante de borracha, até 10 kV | par | 320.87 | 0.59 | 321.46
3620220 |  | Mudança de tap do transformador | un | 0 | 161.52 | 161.52
3620230 |  | Luva isolante de borracha, acima de 30 até 40 kV | par | 1140.62 | 0.59 | 1141.21
3620240 |  | Óleo para disjuntor | l | 8.62 | 0.47 | 9.09
3620260 |  | Óleo para transformador | l | 8.62 | 0.71 | 9.33
3620280 |  | Placa de advertência ´Perigo Alta Tensão´ em cabine primária, nas dimensões 400 x 300 mm, chapa 18 | un | 31.4 | 5.91 | 37.31
3620330 |  | Luva de couro para proteção de luva isolante | par | 31.05 | 0.59 | 31.64
3620340 |  | Sela para cruzeta de madeira | un | 8.04 | 40.38 | 48.42
3620350 |  | Caixa porta luvas em madeira, com tampa | un | 31.04 | 0.59 | 31.63
3620360 |  | Suporte de transformador em poste ou estaleiro | un | 80.78 | 80.76 | 161.54
3620380 |  | Tapete de borracha isolante elétrico de 1000 x 1000 mm | un | 319.13 | 0.59 | 319.72
3620540 |  | Cruzeta metálica de 2400 mm, para fixação de mufla ou para-raios | un | 285.5 | 80.76 | 366.26
3620560 |  | Dispositivo Soft Starter para motor 15 cv, trifásico 220 V | un | 1870.55 | 28.57 | 1899.12
3620570 |  | Dispositivo Soft Starter para motor 25 cv, trifásico 220 V | un | 2680.49 | 28.57 | 2709.06
3620580 |  | Dispositivo Soft Starter para motor 50 cv, trifásico 220 V | un | 2315.39 | 28.57 | 2343.96
37 | QUADRO E PAINEL PARA ENERGIA ELÉTRICA E TELEFONIA
3701 | Quadro para telefonia embutir, proteção IP40 chapa nº 16msg
3701020 |  | Quadro Telebrás de embutir de 200 x 200 x 120 mm | un | 37.37 | 50.14 | 87.51
3701080 |  | Quadro Telebrás de embutir de 400 x 400 x 120 mm | un | 76.15 | 69.83 | 145.98
3701120 |  | Quadro Telebrás de embutir de 600 x 600 x 120 mm | un | 139.75 | 89.49 | 229.24
3701160 |  | Quadro Telebrás de embutir de 800 x 800 x 120 mm | un | 213.19 | 110.86 | 324.05
3701220 |  | Quadro Telebrás de embutir de 1200 x 1200 x 120 mm | un | 450.8 | 148.54 | 599.34
3702 | Quadro para telefonia de sobrepor, proteção IP 40 chapa nº 16msg
3702020 |  | Quadro Telebrás de sobrepor de 200 x 200 x 120 mm | un | 46.15 | 42.87 | 89.02
3702060 |  | Quadro Telebrás de sobrepor de 400 x 400 x 120 mm | un | 100.44 | 57.14 | 157.58
3702100 |  | Quadro Telebrás de sobrepor de 600 x 600 x 120 mm | un | 191.34 | 71.44 | 262.78
3702140 |  | Quadro Telebrás de sobrepor de 800 x 800 x 120 mm | un | 273.13 | 85.71 | 358.84
3703 | Quadro distribuição de luz e força de embutir universal
3703200 |  | Quadro de distribuição universal de embutir, para disjuntores 16 DIN / 12 Bolt-on - 150 A - sem componentes | un | 231.23 | 86.68 | 317.91
3703210 |  | Quadro de distribuição universal de embutir, para disjuntores 24 DIN / 18 Bolt-on - 150 A - sem componentes | un | 286.7 | 86.68 | 373.38
3703220 |  | Quadro de distribuição universal de embutir, para disjuntores 34 DIN / 24 Bolt-on - 150 A - sem componentes | un | 313.61 | 108.37 | 421.98
3703230 |  | Quadro de distribuição universal de embutir, para disjuntores 44 DIN / 32 Bolt-on - 150 A - sem componentes | un | 361.76 | 108.37 | 470.13
3703240 |  | Quadro de distribuição universal de embutir, para disjuntores 56 DIN / 40 Bolt-on - 225 A - sem componentes | un | 501.54 | 130.02 | 631.56
3703250 |  | Quadro de distribuição universal de embutir, para disjuntores 70 DIN / 50 Bolt-on - 225 A - sem componentes | un | 699.08 | 130.02 | 829.1
3704 | Quadro distribuição de luz e força de sobrepor universal
3704250 |  | Quadro de distribuição universal de sobrepor, para disjuntores 16 DIN / 12 Bolt-on - 150 A - sem componentes | un | 283.81 | 65.03 | 348.84
3704260 |  | Quadro de distribuição universal de sobrepor, para disjuntores 24 DIN / 18 Bolt-on - 150 A - sem componentes | un | 359.15 | 65.03 | 424.18
3704270 |  | Quadro de distribuição universal de sobrepor, para disjuntores 34 DIN / 24 Bolt-on - 150 A - sem componentes | un | 388.46 | 86.68 | 475.14
3704280 |  | Quadro de distribuição universal de sobrepor, para disjuntores 44 DIN / 32 Bolt-on - 150 A - sem componentes | un | 443.79 | 86.68 | 530.47
3704290 |  | Quadro de distribuição universal de sobrepor, para disjuntores 56 DIN / 40 Bolt-on - 225 A - sem componentes | un | 612.12 | 108.37 | 720.49
3704300 |  | Quadro de distribuição universal de sobrepor, para disjuntores 70 DIN / 50 Bolt-on - 225 A - sem componentes | un | 876.48 | 108.37 | 984.85
3706 | Painel autoportante
3706010 |  | Painel monobloco autoportante em chapa de aço de 2,0 mm de espessura, com proteção mínima IP 54 - sem componentes | m² | 1685.21 | 76.68 | 1761.89
3710 | Barramentos
3710010 |  | Barramento de cobre nu | kg | 37.21 | 5.03 | 42.24
3711 | Bases
3711020 |  | Base de fusível Diazed completa para 25 A | un | 22.57 | 8.57 | 31.14
3711040 |  | Base de fusível Diazed completa para 63 A | un | 29.85 | 14.3 | 44.15
3711060 |  | Base de fusível NH até 125 A, com fusível | un | 30.08 | 28.57 | 58.65
3711080 |  | Base de fusível NH até 250 A, com fusível | un | 90.32 | 28.57 | 118.89
3711100 |  | Base de fusível NH até 400 A, com fusível | un | 135.67 | 28.57 | 164.24
3711120 |  | Base de fusível tripolar de 15 kV | un | 507.35 | 34.28 | 541.63
3711130 |  | Base de fusível tripolar de 25 kV | un | 706.37 | 34.28 | 740.65
3711140 |  | Base de fusível unipolar de 15 kV | un | 221.77 | 34.28 | 256.05
3712 | Fusíveis
3712020 |  | Fusível tipo NH 00 de 6 A até 160 A | un | 13.32 | 5.71 | 19.03
3712040 |  | Fusível tipo NH 1 de 36 A até 250 A | un | 32.02 | 5.71 | 37.73
3712060 |  | Fusível tipo NH 2 de 224 A até 400 A | un | 52.13 | 5.71 | 57.84
3712080 |  | Fusível tipo NH 3 de 400 A até 630 A | un | 84.2 | 5.71 | 89.91
3712100 |  | Fusível tipo NH 4 de 800 A até 1250 A | un | 487.71 | 5.71 | 493.42
3712120 |  | Fusível tipo HH para 15 kV de 2,5 A até 50 A | un | 139.41 | 5.71 | 145.12
3712130 |  | Fusível tipo HH para 25 kV de 6 A até 63 A | un | 214.15 | 5.71 | 219.86
3712140 |  | Fusível tipo HH para 15 kV de 60 A até 100 A | un | 204.96 | 5.71 | 210.67
3712200 |  | Fusível diazed retardado de 2 A até 25 A | un | 2.43 | 5.71 | 8.14
3712220 |  | Fusível diazed retardado de 35 A até 63 A | un | 3.73 | 5.71 | 9.44
3712300 |  | Fusível em vidro para ´TP´ de 0,5 A | un | 38 | 1.43 | 39.43
3713 | Disjuntores
3713510 |  | Disjuntor fixo PVO trifásico, 17,5 kV, 630 A x 350 MVA, 50/60 Hz, com acessórios | un | 13923.19 | 181.06 | 14104.25
3713520 |  | Disjuntor a seco aberto trifásico, 600 V de 800 A, 50/60 Hz, com acessórios | un | 15787.81 | 161.52 | 15949.33
3713530 |  | Disjuntor fixo PVO trifásico, 15 kV, 630 A x 350 MVA, com relé de proteção de sobrecorrente e transformadores de corrente | cj | 21681.84 | 239.36 | 21921.2
3713550 |  | Disjuntor em caixa aberta tripolar extraível, 500V de 3200A, com acessórios | un | 43985.13 | 28.57 | 44013.7
3713570 |  | Disjuntor em caixa aberta tripolar extraível, 500V de 4000A, com acessórios | un | 80110.35 | 28.57 | 80138.92
3713590 |  | Disjuntor em caixa aberta tripolar extraível, 500V de 5000A, com acessórios | un | 98658.5 | 28.57 | 98687.07
3713600 |  | Disjuntor termomagnético, unipolar 127/220 V, corrente de 10 A até 30 A | un | 9.74 | 8.57 | 18.31
3713610 |  | Disjuntor termomagnético, unipolar 127/220 V, corrente de 35 A até 50 A | un | 17.14 | 8.57 | 25.71
3713620 |  | Disjuntor termomagnético, unipolar 127/220 V, corrente de 60 A até 70 A | un | 23.71 | 8.57 | 32.28
3713630 |  | Disjuntor termomagnético, bipolar 220/380 V, corrente de 10 A até 50 A | un | 56.18 | 17.15 | 73.33
3713640 |  | Disjuntor termomagnético, bipolar 220/380 V, corrente de 60 A até 100 A | un | 82.84 | 17.15 | 99.99
3713650 |  | Disjuntor termomagnético, tripolar 220/380 V, corrente de 10 A até 50 A | un | 73.1 | 25.72 | 98.82
3713660 |  | Disjuntor termomagnético, tripolar 220/380 V, corrente de 60 A até 100 A | un | 98.49 | 25.72 | 124.21
3713690 |  | Disjuntor série universal, em caixa moldada, térmico e magnético fixos, bipolar 480 V, corrente de 60 A até 100 A | un | 299.23 | 28.57 | 327.8
3713700 |  | Disjuntor série universal, em caixa moldada, térmico e magnético fixos, bipolar 480/600 V, corrente de 125 A | un | 475.19 | 28.57 | 503.76
3713720 |  | Disjuntor série universal, em caixa moldada, térmico fixo e magnético ajustável, tripolar 600 V, corrente de 300 A até 400 A | un | 1518.76 | 57.14 | 1575.9
3713730 |  | Disjuntor série universal, em caixa moldada, térmico fixo e magnético ajustável, tripolar 600 V, corrente de 500 A até 630 A | un | 2579.77 | 57.14 | 2636.91
3713740 |  | Disjuntor série universal, em caixa moldada, térmico fixo e magnético ajustável, tripolar 600 V, corrente de 700 A até 800 A | un | 4757.81 | 57.14 | 4814.95
3713760 |  | Disjuntor em caixa moldada, térmico e magnético ajustáveis, tripolar 630/690 V, faixa de ajuste de 440 até 630 A | un | 3107.39 | 57.14 | 3164.53
3713770 |  | Disjuntor em caixa moldada, térmico e magnético ajustáveis, tripolar 1250/690 V, faixa de ajuste de 800 até 1250 A | un | 6915.31 | 57.14 | 6972.45
3713780 |  | Disjuntor em caixa moldada, térmico e magnético ajustáveis, tripolar 1600/690 V, faixa de ajuste de 1000 até 1600 A | un | 9318.31 | 57.14 | 9375.45
3713800 |  | Mini-disjuntor termomagnético, unipolar 127/220 V, corrente de 10 A até 32 A | un | 7.15 | 5.71 | 12.86
3713810 |  | Mini-disjuntor termomagnético, unipolar 127/220 V, corrente de 40 A até 50 A | un | 9.42 | 5.71 | 15.13
3713820 |  | Mini-disjuntor termomagnético, unipolar 127/220 V, corrente de 63 A | un | 14.9 | 5.71 | 20.61
3713840 |  | Mini-disjuntor termomagnético, bipolar 220/380 V, corrente de 10 A até 32 A | un | 30.35 | 5.71 | 36.06
3713850 |  | Mini-disjuntor termomagnético, bipolar 220/380 V, corrente de 40 A até 50 A | un | 32.65 | 5.71 | 38.36
3713860 |  | Mini-disjuntor termomagnético, bipolar 220/380 V, corrente de 63 A | un | 42.88 | 5.71 | 48.59
3713870 |  | Mini-disjuntor termomagnético, bipolar 400 V, corrente de 80 A até 100 A | un | 571.6 | 5.71 | 577.31
3713880 |  | Mini-disjuntor termomagnético, tripolar 220/380 V, corrente de 10 A até 32 A | un | 36.85 | 5.71 | 42.56
3713890 |  | Mini-disjuntor termomagnético, tripolar 220/380 V, corrente de 40 A até 50 A | un | 38.72 | 5.71 | 44.43
3713900 |  | Mini-disjuntor termomagnético, tripolar 220/380 V, corrente de 63 A | un | 53.06 | 5.71 | 58.77
3713910 |  | Mini-disjuntor termomagnético, tripolar 400 V, corrente de 80 A até 125 A | un | 801.69 | 5.71 | 807.4
3713920 |  | Disjuntor em caixa moldada, térmico ajustável e magnético fixo, tripolar 2000/1200 V, faixa de ajuste de 1600 até 2000 A | un | 19941.46 | 57.14 | 19998.6
3713930 |  | Disjuntor em caixa moldada, térmico ajustável e magnético fixo, tripolar 2500/1200 V, faixa de ajuste de 2000 até 2500 A | un | 29543.26 | 57.14 | 29600.4
3713940 |  | Disjuntor em caixa aberta tripolar extraível, 500 V de 6300 A, com acessórios | un | 195246 | 28.57 | 195274.57
3714 | Chave de baixa tensão
3714050 |  | Chave comutadora, reversão sob carga, tetrapolar, sem porta fusível, para 100 A | un | 2044.39 | 28.57 | 2072.96
3714300 |  | Chave seccionadora sob carga, tripolar, acionamento rotativo, com prolongador, sem porta-fusível, de 160 A | un | 848.83 | 22.86 | 871.69
3714310 |  | Chave seccionadora sob carga, tripolar, acionamento rotativo, com prolongador, sem porta-fusível, de 250 A | un | 960.84 | 22.86 | 983.7
3714320 |  | Chave seccionadora sob carga, tripolar, acionamento rotativo, com prolongador, sem porta-fusível, de 400 A | un | 1129.43 | 28.57 | 1158
3714330 |  | Chave seccionadora sob carga, tripolar, acionamento rotativo, com prolongador, sem porta-fusível, de 630 A | un | 1486.95 | 34.28 | 1521.23
3714340 |  | Chave seccionadora sob carga, tripolar, acionamento rotativo, com prolongador, sem porta-fusível, de 1000 A | un | 2608.56 | 42.87 | 2651.43
3714350 |  | Chave seccionadora sob carga, tripolar, acionamento rotativo, com prolongador, sem porta-fusível, de 1250 A | un | 4942.6 | 42.87 | 4985.47
3714410 |  | Chave seccionadora sob carga, tripolar, acionamento rotativo, com prolongador e porta-fusível até NH-00-125 A - sem fusíveis | un | 966.27 | 22.86 | 989.13
3714420 |  | Chave seccionadora sob carga, tripolar, acionamento rotativo, com prolongador e porta-fusível até NH-00-160 A - sem fusíveis | un | 1075.05 | 22.86 | 1097.91
3714430 |  | Chave seccionadora sob carga, tripolar, acionamento rotativo, com prolongador e porta-fusível até NH-1-250 A - sem fusíveis | un | 1989.19 | 22.86 | 2012.05
3714440 |  | Chave seccionadora sob carga, tripolar, acionamento rotativo, com prolongador e porta-fusível até NH-2-400 A - sem fusíveis | un | 2202.24 | 28.57 | 2230.81
3714450 |  | Chave seccionadora sob carga, tripolar, acionamento rotativo, com prolongador e porta-fusível até NH-3-630 A - sem fusíveis | un | 4322.7 | 34.28 | 4356.98
3714500 |  | Chave seccionadora sob carga, tripolar, acionamento tipo punho, com porta-fusível até NH-00-160 A - sem fusíveis | un | 193.97 | 22.86 | 216.83
3714510 |  | Chave seccionadora sob carga, tripolar, acionamento tipo punho, com porta-fusível até NH-1-250 A - sem fusíveis | un | 351.68 | 22.86 | 374.54
3714520 |  | Chave seccionadora sob carga, tripolar, acionamento tipo punho, com porta-fusível até NH-2-400 A - sem fusíveis | un | 533.99 | 28.57 | 562.56
3714530 |  | Chave seccionadora sob carga, tripolar, acionamento tipo punho, com porta-fusível até NH-3-630 A - sem fusíveis | un | 896.38 | 34.28 | 930.66
3714600 |  | Chave comutadora, reversão sob carga, tripolar, sem porta fusível, para 400 A | un | 3346.9 | 34.28 | 3381.18
3714610 |  | Chave comutadora, reversão sob carga, tripolar, sem porta fusível, para 600/630 A | un | 4196.42 | 42.87 | 4239.29
3714620 |  | Chave comutadora, reversão sob carga, tripolar, sem porta fusível, para 1000 A | un | 6321.83 | 51.43 | 6373.26
3714640 |  | Chave comutadora, reversão sob carga, tetrapolar, sem porta fusível, para 630 A / 690 V | un | 4593.48 | 67.64 | 4661.12
3714810 |  | Barra de contato para chave seccionadora tipo NH1-250 A | un | 20.25 | 5.71 | 25.96
3714820 |  | Barra de contato para chave seccionadora tipo NH2-400 A | un | 29.56 | 5.71 | 35.27
3714830 |  | Barra de contato para chave seccionadora tipo NH3-630 A | un | 43.6 | 5.71 | 49.31
3714910 |  | Chave seccionadora tripolar, abertura sob carga seca até 160 A / 600 V | un | 215 | 22.86 | 237.86
3715 | Chave de média tensão
3715110 |  | Chave seccionadora tripolar sob carga para 400 A - 25 kV - com prolongador | un | 1280.07 | 140.68 | 1420.75
3715120 |  | Chave seccionadora tripolar sob carga para 400 A - 15 kV - com prolongador | un | 926.21 | 140.68 | 1066.89
3715140 |  | Chave seccionadora tripolar sob carga para 600/630 A - 15 kV - com prolongador | un | 1142.07 | 140.68 | 1282.75
3715150 |  | Chave fusível base ´C´ para 15 kV/100 A, com capacidade de ruptura até 10 kA, com fusível | un | 229.17 | 52.1 | 281.27
3715160 |  | Chave fusível base ´C´ para 15 kV/200 A, com capacidade de ruptura até 10 kA, com fusível | un | 291.69 | 52.1 | 343.79
3715170 |  | Chave fusível base ´C´ para 25 kV/100 A, com capacidade de ruptura até 6,3 kA, com fusível | un | 252.35 | 52.1 | 304.45
3715200 |  | Chave seccionadora tripolar seca para 400 A - 15 kV - com prolongador | un | 675.02 | 140.68 | 815.7
3715210 |  | Chave seccionadora tripolar seca para 600 / 630 A - 15 kV - com prolongador | un | 840.6 | 140.68 | 981.28
3715220 |  | Chave seccionadora tripolar seca para 400 A - 25 kV - com prolongador | un | 919.82 | 140.68 | 1060.5
3716 | Bus-way
3716070 |  | Sistema de barramento blindado > 100 A, trifásico, barra de cobre | Axm | 173.73 | 0.36 | 174.09
3717 | Dispositivo DR ou interruptor de corrente de fuga
3717060 |  | Dispositivo diferencial residual de 25 A x 30 mA - 2 polos | un | 122.01 | 7.14 | 129.15
3717070 |  | Dispositivo diferencial residual de 40 A x 30 mA - 2 polos | un | 133.26 | 7.14 | 140.4
3717074 |  | Dispositivo diferencial residual de 25 A x 30 mA - 4 polos | un | 143.1 | 7.14 | 150.24
3717080 |  | Dispositivo diferencial residual de 40 A x 30 mA - 4 polos | un | 150.32 | 7.14 | 157.46
3717090 |  | Dispositivo diferencial residual de 63 A x 30 mA - 4 polos | un | 179.96 | 7.14 | 187.1
3717100 |  | Dispositivo diferencial residual de 80 A x 30 mA - 4 polos | un | 281.39 | 7.14 | 288.53
3717110 |  | Dispositivo diferencial residual de 100 A x 30 mA - 4 polos | un | 326.48 | 7.14 | 333.62
3717114 |  | Dispositivo diferencial residual de 125 A x 30 mA - 4 polos | un | 499.89 | 7.14 | 507.03
3717130 |  | Dispositivo diferencial residual de 25 A x 300 mA - 4 polos | un | 192.16 | 7.14 | 199.3
3718 | Transformador de Potencial
3718010 |  | Transformador de potencial monofásico até 1000 VA classe 15 kV, a seco, com fusíveis | un | 1654.7 | 44.03 | 1698.73
3718020 |  | Transformador de potencial monofásico até 2000 VA classe 15 kV, a seco, com fusíveis | un | 2442.75 | 44.03 | 2486.78
3718030 |  | Transformador de potencial monofásico até 500 VA classe 15 kV, a seco, sem fusíveis | un | 1257.97 | 44.03 | 1302
3718040 |  | Transformador de potencial monofásico até 1000 VA classe 25 kV, a seco, com fusíveis | un | 2337.37 | 44.03 | 2381.4
3719 | Transformador de corrente
3719010 |  | Transformador de corrente 800-5 A, janela | un | 179.85 | 44.03 | 223.88
3719020 |  | Transformador de corrente 200-5 A até 600-5 A, janela | un | 162.11 | 44.03 | 206.14
3719030 |  | Transformador de corrente 1000-5 A até 1500-5 A, janela | un | 347.79 | 44.03 | 391.82
3719060 |  | Transformador de corrente 50-5 A até 150-5 A, janela | un | 115 | 44.03 | 159.03
3719080 |  | Transformador de corrente 2000-5 A até 2500-5 A - janela | un | 687.08 | 44.03 | 731.11
3720 | Reparos, conservações e complementos - GRUPO 37
3720010 |  | Isolador em epóxi de 1 kV para barramento | un | 13.66 | 4.29 | 17.95
3720030 |  | Régua de bornes para 9 polos de 600 V / 50 A | un | 15.23 | 1.43 | 16.66
3720040 |  | Palheta plástica para disjuntores faltantes | un | 1.52 | 1.43 | 2.95
3720080 |  | Barra de neutro e/ou terra | un | 11.11 | 4.29 | 15.4
3720090 |  | Recolocação de chave seccionadora tripolar de 125 A até 650 A, sem base fusível | un | 0 | 14.3 | 14.3
3720100 |  | Recolocação de fundo de quadro de distribuição, sem componentes | m² | 0 | 20.2 | 20.2
3720110 |  | Recolocação de quadro de distribuição de sobrepor, sem componentes | m² | 0 | 40.38 | 40.38
3720130 |  | Banco de medição para transformadores TC/TP, padrão Eletropaulo e/ou Cesp | un | 412.4 | 1.22 | 413.62
3720140 |  | Suporte fixo para transformadores de potencial | un | 89.44 | 3.05 | 92.49
3720150 |  | Placa de montagem em chapa de aço de 2,65 mm (12 MSG) | m² | 212.9 | 20.2 | 233.1
3720190 |  | Inversor de frequência para variação de velocidade em motores, potência de 0,25 a 20 cv | un | 4104.34 | 32.31 | 4136.65
3720210 |  | Punho de manobra com articulador de acionamento | un | 318.69 | 14.3 | 332.99
3721 | Capacitor de potência
3721010 |  | Capacitor de potência trifásico de 10 kVAr, 220 V/60 Hz, para correção de fator de potência | un | 624.11 | 14.3 | 638.41
3722 | Transformador de comando
3722010 |  | Transformador monofásico de comando de 200 VA classe 0,6 kV, a seco | un | 232.23 | 44.03 | 276.26
3724 | Supressor de surto
3724031 |  | Supressor de surto monofásico, Fase-Terra, In 4 a 11 kA, Imax. de surto de 12 até 15 kA | un | 64.39 | 16.96 | 81.35
3724032 |  | Supressor de surto monofásico, Fase-Terra, In > ou = 20 kA, Imax. de surto de 50 até 80 Ka | un | 120.66 | 16.96 | 137.62
3724040 |  | Supressor de surto monofásico, Neutro-Terra, In > ou = 20 kA, Imax. de surto de 65 até 80 kA | un | 135.01 | 16.96 | 151.97
3725 | Disjuntores.
3725090 |  | Disjuntor em caixa moldada tripolar, térmico e magnético fixos, tensão de isolamento 480/690V, de 10A a 60A | un | 258.32 | 48.11 | 306.43
3725100 |  | Disjuntor em caixa moldada tripolar, térmico e magnético fixos, tensão de isolamento 480/690V, de 70A até 150A | un | 363.76 | 48.11 | 411.87
3725110 |  | Disjuntor em caixa moldada tripolar, térmico e magnético fixos, tensão de isolamento 415/690V, de 175A a 250A | un | 565.28 | 48.11 | 613.39
3725200 |  | Disjuntor em caixa moldada bipolar, térmico e magnético fixos - 480V - de 10A a 50A para 120/240Vca - 25 KA e para 380/440Vca - 18KA | un | 282.39 | 48.11 | 330.5
3725210 |  | Disjuntor em caixa moldada bipolar, térmico e magnético fixos - 600V - de 150A para 120/240Vca - 25KA e para 380/440Vca - 18KA | un | 469.29 | 48.11 | 517.4
3725215 |  | Disjuntor fixo a vácuo de 15 a 17,5 kV, equipado com motorização de fechamento, com relê de proteção | cj | 41750.82 | 67.64 | 41818.46
3725220 |  | Disjuntor fixo a vácuo de 25 kV, equipado com motorização de fechamento, com rele de proteção | cj | 26674.13 | 67.64 | 26741.77
38 | TUBULAÇÃO E CONDUTO PARA ENERGIA ELÉTRICA E TELEFONIA BÁSICA
3801 | Eletroduto em PVC rígido roscável
3801020 |  | Eletroduto de PVC rígido roscável de 1/2´ - com acessórios | m | 2.7 | 11.42 | 14.12
3801040 |  | Eletroduto de PVC rígido roscável de 3/4´ - com acessórios | m | 3.1 | 14.3 | 17.4
3801060 |  | Eletroduto de PVC rígido roscável de 1´ - com acessórios | m | 4.5 | 17.15 | 21.65
3801080 |  | Eletroduto de PVC rígido roscável de 1 1/4´ - com acessórios | m | 6.38 | 20.01 | 26.39
3801100 |  | Eletroduto de PVC rígido roscável de 1 1/2´ - com acessórios | m | 8.54 | 22.86 | 31.4
3801120 |  | Eletroduto de PVC rígido roscável de 2´ - com acessórios | m | 10.51 | 25.72 | 36.23
3801140 |  | Eletroduto de PVC rígido roscável de 2 1/2´ - com acessórios | m | 20.26 | 28.57 | 48.83
3801160 |  | Eletroduto de PVC rígido roscável de 3´ - com acessórios | m | 26.11 | 31.43 | 57.54
3801180 |  | Eletroduto de PVC rígido roscável de 4´ - com acessórios | m | 41.94 | 37.14 | 79.08
3804 | Eletroduto em ferro galvanizado - médio
3804020 |  | Eletroduto de ferro galvanizado, médio de 1/2´ - com acessórios | m | 4.8 | 14.3 | 19.1
3804040 |  | Eletroduto de ferro galvanizado, médio de 3/4´ - com acessórios | m | 4.76 | 17.15 | 21.91
3804060 |  | Eletroduto de ferro galvanizado, médio de 1´ - com acessórios | m | 5.96 | 20.01 | 25.97
3804080 |  | Eletroduto de ferro galvanizado, médio de 1 1/4´ - com acessórios | m | 8.68 | 22.86 | 31.54
3804100 |  | Eletroduto de ferro galvanizado, médio de 1 1/2´ - com acessórios | m | 12.46 | 25.72 | 38.18
3804120 |  | Eletroduto de ferro galvanizado, médio de 2´ - com acessórios | m | 16 | 28.57 | 44.57
3804140 |  | Eletroduto de ferro galvanizado, médio de 2 1/2´ - com acessórios | m | 27.16 | 34.28 | 61.44
3804160 |  | Eletroduto de ferro galvanizado, médio de 3´ - com acessórios | m | 34.1 | 42.87 | 76.97
3804180 |  | Eletroduto de ferro galvanizado, médio de 4´ - com acessórios | m | 47.3 | 51.43 | 98.73
3805 | Eletroduto em ferro galvanizado - pesado
3805020 |  | Eletroduto de ferro galvanizado, pesado de 1/2´ - com acessórios | m | 6.28 | 14.3 | 20.58
3805040 |  | Eletroduto de ferro galvanizado, pesado de 3/4´ - com acessórios | m | 8.54 | 17.15 | 25.69
3805060 |  | Eletroduto de ferro galvanizado, pesado de 1´ - com acessórios | m | 8.62 | 20.01 | 28.63
3805090 |  | Eletroduto de ferro galvanizado, pesado de 1 1/4´ - com acessórios | m | 13.67 | 22.86 | 36.53
3805100 |  | Eletroduto de ferro galvanizado, pesado de 1 1/2´ - com acessórios | m | 20.84 | 25.72 | 46.56
3805120 |  | Eletroduto de ferro galvanizado, pesado de 2´ - com acessórios | m | 20.98 | 28.57 | 49.55
3805140 |  | Eletroduto de ferro galvanizado, pesado de 2 1/2´ - com acessórios | m | 31.58 | 34.28 | 65.86
3805160 |  | Eletroduto de ferro galvanizado, pesado de 3´ - com acessórios | m | 35.94 | 42.87 | 78.81
3805180 |  | Eletroduto de ferro galvanizado, pesado de 4´ - com acessórios | m | 61.77 | 51.43 | 113.2
3806 | Eletroduto em ferro galvanizado a quente - pesado
3806020 |  | Eletroduto de ferro galvanizado a quente, pesado de 1/2´ - com acessórios | m | 8.24 | 14.3 | 22.54
3806040 |  | Eletroduto de ferro galvanizado a quente, pesado de 3/4´ - com acessórios | m | 10.17 | 17.15 | 27.32
3806060 |  | Eletroduto de ferro galvanizado a quente, pesado de 1´ - com acessórios | m | 12.92 | 20.01 | 32.93
3806080 |  | Eletroduto de ferro galvanizado a quente, pesado de 1 1/4´ - com acessórios | m | 17.97 | 22.86 | 40.83
3806100 |  | Eletroduto de ferro galvanizado a quente, pesado de 1 1/2´ - com acessórios | m | 22.35 | 25.72 | 48.07
3806120 |  | Eletroduto de ferro galvanizado a quente, pesado de 2´ - com acessórios | m | 27.23 | 28.57 | 55.8
3806140 |  | Eletroduto de ferro galvanizado a quente, pesado de 2 1/2´ - com acessórios | m | 40.81 | 34.28 | 75.09
3806160 |  | Eletroduto de ferro galvanizado a quente, pesado de 3´ - com acessórios | m | 48.1 | 42.87 | 90.97
3806180 |  | Eletroduto de ferro galvanizado a quente, pesado de 4´ - com acessórios | m | 67.7 | 51.43 | 119.13
3807 | Canaleta, perfilado e acessórios
3807010 |  | Caixa para tomada fixo perfil, de encaixe rápido, com tampa | un | 2.29 | 7.14 | 9.43
3807030 |  | Grampo tipo ´C´ diâmetro 3/8`, com balancim tamanho grande | cj | 4.1 | 7.14 | 11.24
3807050 |  | Tampa de pressão para perfilado de 38 x 38 mm | m | 2.44 | 1.43 | 3.87
3807120 |  | Saída final, diâmetro de 3/4´ | un | 0.48 | 4.29 | 4.77
3807130 |  | Saída lateral simples, diâmetro de 3/4´ | un | 1.2 | 5.12 | 6.32
3807134 |  | Saída lateral simples, diâmetro de 1´ | un | 1.31 | 5.12 | 6.43
3807140 |  | Saída superior, diâmetro de 3/4´ | un | 1.08 | 4.29 | 5.37
3807170 |  | Canaleta em PVC de 20 x 10 mm, inclusive acessórios | m | 2.58 | 8.57 | 11.15
3807200 |  | Vergalhão com rosca, porca e arruela de diâmetro 3/8´ (tirante) | m | 3.87 | 4.04 | 7.91
3807210 |  | Vergalhão com rosca, porca e arruela de diâmetro 1/4´ (tirante) | m | 1.72 | 4.04 | 5.76
3807216 |  | Vergalhão com rosca, porca e arruela de diâmetro 5/16´ (tirante) | m | 2.87 | 4.04 | 6.91
3807220 |  | Caixa de derivação ´C´ para perfilado 38 x 38 mm em chapa 18 pré-zincada | un | 8.58 | 14.3 | 22.88
3807230 |  | Caixa de derivação ´X´ para perfilado 38 x 38 mm em chapa 18 pré-zincada | un | 12.13 | 21.43 | 33.56
3807240 |  | Caixa de derivação ´X´ para perfilado 2 x 38 mm / 2 x 76 mm | un | 23.57 | 21.43 | 45
3807300 |  | Perfilado perfurado 38 x 38 mm em chapa #14 pré-zincada, com acessórios | m | 16.05 | 7.14 | 23.19
3807310 |  | Perfilado perfurado 38 x 76 mm em chapa #14 pré-zincada, com acessórios | m | 21.3 | 7.14 | 28.44
3807340 |  | Perfilado liso 38 x 38 mm - com acessórios | m | 17.81 | 7.14 | 24.95
3807700 |  | Canaleta aparente com tampa em PVC, autoextinguível, de 85 x 35 mm, com acessórios | m | 58.42 | 8.57 | 66.99
3807710 |  | Canaleta aparente com duas tampas em PVC, autoextinguível, de 120 x 35 mm, com acessórios | m | 85.37 | 10 | 95.37
3807720 |  | Canaleta aparente com duas tampas em PVC, autoextinguível, de 120 x 60 mm, com acessórios | m | 109.89 | 11.42 | 121.31
3807730 |  | Suporte com furos de tomada em PVC de 60 x 35 x 150 mm, para canaleta aparente | un | 9.39 | 1.18 | 10.57
3807740 |  | Suporte com furos de tomada em PVC de 85 x 35 x 150 mm, para canaleta aparente | un | 10.46 | 1.18 | 11.64
3807750 |  | Suporte com furos de tomada em PVC de 60 x 60 x 150 mm, para canaleta aparente | un | 10.15 | 1.18 | 11.33
3807760 |  | Caixa com furos de tomada em PVC de 85 x 35 mm, para canaleta aparente | un | 14.83 | 5.47 | 20.3
3807770 |  | Caixa com furos de tomada em PVC de 120 x 35 mm, para canaleta aparente | un | 34.85 | 6.89 | 41.74
3807780 |  | Tomada simples 2P+T de 20 A - 250 V com rabicho de 2,5 mm² x 180 mm, para canaleta aparente | un | 21.68 | 8.57 | 30.25
3807790 |  | Tomada dupla 2P+T de 20 A - 250 V com rabicho de 2,5 mm² x 180 mm, para canaleta aparente | un | 30.19 | 14.3 | 44.49
3810 | Duto fechado de piso e acessórios
3810010 |  | Duto de piso liso em aço, medindo 2 x 25 x 70 mm, com acessórios | m | 21.64 | 8.57 | 30.21
3810020 |  | Duto de piso liso em aço, medindo 3 x 25 x 70 mm, com acessórios | m | 33.77 | 8.57 | 42.34
3810024 |  | Caixa de derivação ou passagem, para cruzamento de duto, medindo 4 x 25 x 70 mm, sem cruzadora | un | 32.76 | 8.86 | 41.62
3810026 |  | Caixa de derivação ou passagem, para cruzamento de duto, medindo 12 x 25 x 70 mm, com cruzadora | un | 86.62 | 17.15 | 103.77
3810030 |  | Caixa de derivação ou passagem, para cruzamento de duto, medindo 16 x 25 x 70 mm, com cruzadora | un | 123.23 | 17.15 | 140.38
3810060 |  | Caixa de tomada e tampa basculante com rebaixo de 2 x (25 x 70 mm) | un | 80.8 | 5.47 | 86.27
3810070 |  | Caixa de tomada e tampa basculante com rebaixo de 3 x (25 x 70 mm) | un | 94.24 | 5.47 | 99.71
3810080 |  | Caixa de tomada e tampa basculante com rebaixo de 4 x (25 x 70 mm) | un | 181.16 | 5.47 | 186.63
3810090 |  | Suporte de tomada para caixas com 2, 3 ou 4 vias | un | 5.96 | 0.61 | 6.57
3812 | Leitos e acessórios
3812086 |  | Leito para cabos, tipo pesado, em aço galvanizado de 300 x 100 mm - com acessórios | m | 58.34 | 8.57 | 66.91
3812090 |  | Leito para cabos, tipo pesado, em aço galvanizado de 400 x 100 mm - com acessórios | m | 83.3 | 8.57 | 91.87
3812100 |  | Leito para cabos, tipo pesado, em aço galvanizado de 600 x 100 mm - com acessórios | m | 97.19 | 8.57 | 105.76
3812120 |  | Leito para cabos, tipo pesado, em aço galvanizado de 500 x 100 mm - com acessórios | m | 90.24 | 8.57 | 98.81
3812130 |  | Leito para cabos, tipo pesado, em aço galvanizado de 800 x 100 mm - com acessórios | m | 116.11 | 8.57 | 124.68
3812140 |  | Leito para cabos, tipo pesado, em aço galvanizado de 1000 x 100 mm - com acessórios | m | 130.16 | 8.57 | 138.73
3813 | Eletroduto em polietileno de alta densidade
3813010 |  | Eletroduto corrugado em polietileno de alta densidade, DN= 30 mm, com acessórios | m | 6.55 | 1.14 | 7.69
3813016 |  | Eletroduto corrugado em polietileno de alta densidade, DN= 40 mm, com acessórios | m | 7.82 | 1.14 | 8.96
3813020 |  | Eletroduto corrugado em polietileno de alta densidade, DN= 50 mm, com acessórios | m | 10.96 | 1.14 | 12.1
3813030 |  | Eletroduto corrugado em polietileno de alta densidade, DN= 75 mm, com acessórios | m | 14.49 | 1.14 | 15.63
3813040 |  | Eletroduto corrugado em polietileno de alta densidade, DN= 100 mm, com acessórios | m | 21.94 | 1.14 | 23.08
3813050 |  | Eletroduto corrugado em polietileno de alta densidade, DN= 125 mm, com acessórios | m | 36.41 | 1.14 | 37.55
3813060 |  | Eletroduto corrugado em polietileno de alta densidade, DN= 150 mm, com acessórios | m | 51.68 | 1.14 | 52.82
3815 | Eletroduto metálico flexível
3815010 |  | Eletroduto metálico flexível com capa em PVC de 3/4´ | m | 5.52 | 10.1 | 15.62
3815020 |  | Eletroduto metálico flexível com capa em PVC de 1´ | m | 7.47 | 10.1 | 17.57
3815030 |  | Eletroduto metálico flexível com capa em PVC de 1 1/2´ | m | 14.4 | 10.1 | 24.5
3815040 |  | Eletroduto metálico flexível com capa em PVC de 2´ | m | 18.23 | 10.1 | 28.33
3815110 |  | Terminal macho fixo em latão zincado de 3/4´ | un | 9.03 | 1.97 | 11
3815120 |  | Terminal macho fixo em latão zincado de 1´ | un | 13.2 | 1.97 | 15.17
3815130 |  | Terminal macho fixo em latão zincado de 1 1/2´ | un | 31.87 | 1.97 | 33.84
3815140 |  | Terminal macho fixo em latão zincado de 2´ | un | 44.66 | 1.97 | 46.63
3815310 |  | Terminal macho giratório em latão zincado de 3/4´ | un | 9.58 | 1.97 | 11.55
3815320 |  | Terminal macho giratório em latão zincado de 1´ | un | 14.94 | 1.97 | 16.91
3815330 |  | Terminal macho giratório em latão zincado de 1 1/2´ | un | 35.82 | 1.97 | 37.79
3815340 |  | Terminal macho giratório em latão zincado de 2´ | un | 50.8 | 1.97 | 52.77
3816 | Rodapé técnico e acessórios
3816030 |  | Rodapé técnico triplo e tampa com pintura eletrostática | m | 31.05 | 8.57 | 39.62
3816060 |  | Curva horizontal tripla de 90°, interna ou externa e tampa com pintura eletrostática | un | 32.78 | 14.3 | 47.08
3816080 |  | Tê triplo de 90°, horizontal ou vertical e tampa com pintura eletrostática | un | 40.68 | 14.3 | 54.98
3816090 |  | Caixa para tomadas: de energia, RJ, sobressalente, interruptor ou espelho, com pintura eletrostática, para rodapé técnico triplo | un | 10.43 | 5.47 | 15.9
3816110 |  | Caixa de derivação embutida ou externa com pintura eletrostática, para rodapé técnico triplo | un | 22.73 | 14.3 | 37.03
3816130 |  | Caixa para tomadas: de energia, RJ, sobressalente, interruptor ou espelho, com pintura eletrostática, para rodapé técnico duplo | un | 6.82 | 5.47 | 12.29
3816140 |  | Terminal de fechamento ou mata junta com pintura eletrostática, para rodapé técnico triplo | un | 3.94 | 4.29 | 8.23
3816150 |  | Rodapé técnico duplo e tampa com pintura eletrostática | m | 26.75 | 8.57 | 35.32
3816160 |  | Curva vertical dupla de 90°, interna ou externa e tampa com pintura eletrostática | un | 27.3 | 14.3 | 41.6
3816190 |  | Terminal de fechamento ou mata junta com pintura eletrostática, para rodapé técnico duplo | un | 3.08 | 4.29 | 7.37
3816200 |  | Curva horizontal dupla de 90°, interna ou externa e tampa com pintura eletrostática | un | 24.76 | 14.3 | 39.06
3816230 |  | Curva vertical tripla de 90°, interna ou externa e tampa com pintura eletrostática | un | 31.98 | 14.3 | 46.28
3816250 |  | Poste condutor metálico para distribuição, com suporte para tomadas elétricas e RJ, com pintura eletrostática, altura de 3,00 m | un | 288.7 | 19.35 | 308.05
3816260 |  | Tê duplo de 90°, horizontal ou vertical, e tampa com pintura eletrostática | un | 31.15 | 14.3 | 45.45
3816270 |  | Caixa de derivação embutida ou externa para rodapé técnico duplo | un | 29.47 | 14.3 | 43.77
3819 | Eletroduto em PVC corrugado flexível
3819010 |  | Eletroduto de PVC corrugado flexível leve, diâmetro externo de 16 mm | m | 1.33 | 8.57 | 9.9
3819020 |  | Eletroduto de PVC corrugado flexível leve, diâmetro externo de 20 mm | m | 1.53 | 8.57 | 10.1
3819030 |  | Eletroduto de PVC corrugado flexível leve, diâmetro externo de 25 mm | m | 1.66 | 8.57 | 10.23
3819040 |  | Eletroduto de PVC corrugado flexível leve, diâmetro externo de 32 mm | m | 2.69 | 8.57 | 11.26
3819200 |  | Eletroduto de PVC corrugado flexível reforçado, diâmetro externo de 20 mm | m | 1.8 | 8.57 | 10.37
3819210 |  | Eletroduto de PVC corrugado flexível reforçado, diâmetro externo de 25 mm | m | 2.3 | 8.57 | 10.87
3819220 |  | Eletroduto de PVC corrugado flexível reforçado, diâmetro externo de 32 mm | m | 3.35 | 8.57 | 11.92
3821 | Eletrocalha e acessórios
3821110 |  | Eletrocalha lisa galvanizada a fogo, 50 x 50 mm, com acessórios | m | 17.71 | 14.3 | 32.01
3821120 |  | Eletrocalha lisa galvanizada a fogo, 100 x 50 mm, com acessórios | m | 23.62 | 14.3 | 37.92
3821130 |  | Eletrocalha lisa galvanizada a fogo, 150 x 50 mm, com acessórios | m | 29.54 | 14.3 | 43.84
3821140 |  | Eletrocalha lisa galvanizada a fogo, 200 x 50 mm, com acessórios | m | 35.37 | 14.3 | 49.67
3821150 |  | Eletrocalha lisa galvanizada a fogo, 250 x 50 mm, com acessórios | m | 41.24 | 14.3 | 55.54
3821310 |  | Eletrocalha lisa galvanizada a fogo, 100 x 100 mm, com acessórios | m | 35.32 | 21.43 | 56.75
3821320 |  | Eletrocalha lisa galvanizada a fogo, 150 x 100 mm, com acessórios | m | 41.24 | 21.43 | 62.67
3821330 |  | Eletrocalha lisa galvanizada a fogo, 200 x 100 mm, com acessórios | m | 47.1 | 21.43 | 68.53
3821340 |  | Eletrocalha lisa galvanizada a fogo, 250 x 100 mm, com acessórios | m | 52.09 | 21.43 | 73.52
3821350 |  | Eletrocalha lisa galvanizada a fogo, 300 x 100 mm, com acessórios | m | 59.06 | 28.57 | 87.63
3821360 |  | Eletrocalha lisa galvanizada a fogo, 400 x 100 mm, com acessórios | m | 85.79 | 28.57 | 114.36
3821370 |  | Eletrocalha lisa galvanizada a fogo, 500 x 100 mm, com acessórios | m | 100.72 | 28.57 | 129.29
3821920 |  | Eletrocalha perfurada galvanizada a fogo, 100 x 50 mm, com acessórios | m | 24 | 14.3 | 38.3
3821930 |  | Eletrocalha perfurada galvanizada a fogo, 150 x 50 mm, com acessórios | m | 30.54 | 14.3 | 44.84
3821940 |  | Eletrocalha perfurada galvanizada a fogo, 200 x 50 mm, com acessórios | m | 37.17 | 14.3 | 51.47
3821950 |  | Eletrocalha perfurada galvanizada a fogo, 250 x 50 mm, com acessórios | m | 42.85 | 14.3 | 57.15
3822 | Eletrocalha e acessórios.
3822120 |  | Eletrocalha perfurada galvanizada a fogo, 150x100mm, com acessórios | m | 43.29 | 21.43 | 64.72
3822130 |  | Eletrocalha perfurada galvanizada a fogo, 200x100mm, com acessórios | m | 48.39 | 21.43 | 69.82
3822140 |  | Eletrocalha perfurada galvanizada a fogo, 250x100mm, com acessórios | m | 54.96 | 21.43 | 76.39
3822150 |  | Eletrocalha perfurada galvanizada a fogo, 300x100mm, com acessórios | m | 61.89 | 28.57 | 90.46
3822160 |  | Eletrocalha perfurada galvanizada a fogo, 400x100mm, com acessórios | m | 89.31 | 28.57 | 117.88
3822170 |  | Eletrocalha perfurada galvanizada a fogo, 500x100mm, com acessórios | m | 107.08 | 28.57 | 135.65
3822180 |  | Eletrocalha perfurada galvanizada a fogo, 700x100mm, com acessórios | m | 142.48 | 28.57 | 171.05
3822610 |  | Tampa de encaixe para eletrocalha, galvanizada a fogo, L= 50mm | m | 8.55 | 1.43 | 9.98
3822620 |  | Tampa de encaixe para eletrocalha, galvanizada a fogo, L= 100mm | m | 13.7 | 1.43 | 15.13
3822630 |  | Tampa de encaixe para eletrocalha, galvanizada a fogo, L= 150mm | m | 19.36 | 1.43 | 20.79
3822640 |  | Tampa de encaixe para eletrocalha, galvanizada a fogo, L= 200mm | m | 29.06 | 1.43 | 30.49
3822650 |  | Tampa de encaixe para eletrocalha, galvanizada a fogo, L= 250mm | m | 32.12 | 1.43 | 33.55
3822660 |  | Tampa de encaixe para eletrocalha, galvanizada a fogo, L= 300mm | m | 41.41 | 1.43 | 42.84
3822670 |  | Tampa de encaixe para eletrocalha, galvanizada a fogo, L= 400mm | m | 58.1 | 1.43 | 59.53
3822680 |  | Tampa de encaixe para eletrocalha, galvanizada a fogo, L= 500mm | m | 71.83 | 1.43 | 73.26
3822690 |  | Tampa de encaixe para eletrocalha, galvanizada a fogo, L= 700mm | m | 82.86 | 1.43 | 84.29
3823 | Eletrocalha e acessórios..
3823010 |  | Suporte para eletrocalha, galvanizado a fogo, 50x50mm | un | 2.56 | 7.14 | 9.7
3823020 |  | Suporte para eletrocalha, galvanizado a fogo, 100x50mm | un | 2.76 | 7.14 | 9.9
3823030 |  | Suporte para eletrocalha, galvanizado a fogo, 150x50mm | un | 4.02 | 7.14 | 11.16
3823040 |  | Suporte para eletrocalha, galvanizado a fogo, 200x50mm | un | 5.09 | 7.14 | 12.23
3823050 |  | Suporte para eletrocalha, galvanizado a fogo, 250x50mm | un | 5.37 | 7.14 | 12.51
3823060 |  | Suporte para eletrocalha, galvanizado a fogo, 300x50mm | un | 6.42 | 7.14 | 13.56
3823110 |  | Suporte para eletrocalha, galvanizado a fogo, 100x100mm | un | 4.22 | 7.14 | 11.36
3823120 |  | Suporte para eletrocalha, galvanizado a fogo, 150x100mm | un | 4.95 | 7.14 | 12.09
3823130 |  | Suporte para eletrocalha, galvanizado a fogo, 200x100mm | un | 5.9 | 7.14 | 13.04
3823140 |  | Suporte para eletrocalha, galvanizado a fogo, 250x100mm | un | 6.86 | 7.14 | 14
3823150 |  | Suporte para eletrocalha, galvanizado a fogo, 300x100mm | un | 7.45 | 7.14 | 14.59
3823160 |  | Suporte para eletrocalha, galvanizado a fogo, 400x100mm | un | 8.33 | 7.14 | 15.47
3823170 |  | Suporte para eletrocalha, galvanizado a fogo, 500x100mm | un | 10.02 | 7.14 | 17.16
3823180 |  | Suporte para eletrocalha, galvanizado a fogo, 700x100mm | un | 14.79 | 7.14 | 21.93
3823210 |  | Mão francesa simples, galvanizada a fogo, L= 200mm | un | 6.13 | 7.14 | 13.27
3823220 |  | Mão francesa simples, galvanizada a fogo, L= 300mm | un | 7.43 | 7.14 | 14.57
3823230 |  | Mão francesa simples, galvanizada a fogo, L= 400mm | un | 9.81 | 7.14 | 16.95
3823240 |  | Mão francesa simples, galvanizada a fogo, L= 500mm | un | 10.74 | 7.14 | 17.88
3823310 |  | Mão francesa dupla, galvanizada a fogo, L= 300mm | un | 15.54 | 10 | 25.54
3823320 |  | Mão francesa dupla, galvanizada a fogo, L= 400mm | un | 19.29 | 10 | 29.29
3823330 |  | Mão francesa dupla, galvanizada a fogo, L= 500mm | un | 21.48 | 10 | 31.48
3823350 |  | Mão francesa dupla, galvanizada a fogo, L= 700mm | un | 31.81 | 10 | 41.81
3823410 |  | Mão francesa reforçada, galvanizada a fogo, L= 900mm | un | 47.67 | 14.3 | 61.97
39 | CONDUTOR E ENFIAÇÃO DE ENERGIA ELÉTRICA E TELEFONIA
3903 | Cabo de cobre, isolamento 0,6/1kV, isolação em PVC 70°C
3903020 |  | Cabo de cobre de 4 mm², isolamento 0,6/1 kV - isolação em PVC 70°C | m | 1.97 | 1.72 | 3.69
3903030 |  | Cabo de cobre de 6 mm², isolamento 0,6/1 kV - isolação em PVC 70°C | m | 2.61 | 2.01 | 4.62
3903040 |  | Cabo de cobre de 10 mm², isolamento 0,6/1 kV - isolação em PVC 70°C | m | 4.58 | 2.28 | 6.86
3903050 |  | Cabo de cobre de 16 mm², isolamento 0,6/1 kV - isolação em PVC 70°C | m | 7.08 | 2.57 | 9.65
3903060 |  | Cabo de cobre de 25 mm², isolamento 0,6/1 kV - isolação em PVC 70°C | m | 10.75 | 2.86 | 13.61
3903070 |  | Cabo de cobre de 35 mm², isolamento 0,6/1 kV - isolação em PVC 70°C | m | 14.77 | 4.29 | 19.06
3903080 |  | Cabo de cobre de 50 mm², isolamento 0,6/1 kV - isolação em PVC 70°C | m | 21.38 | 5.71 | 27.09
3903090 |  | Cabo de cobre de 70 mm², isolamento 0,6/1 kV - isolação em PVC 70°C | m | 29.86 | 7.14 | 37
3903100 |  | Cabo de cobre de 95 mm², isolamento 0,6/1 kV - isolação em PVC 70°C | m | 38.79 | 8.57 | 47.36
3903110 |  | Cabo de cobre de 120 mm², isolamento 0,6/1 kV - isolação em PVC 70°C | m | 61.33 | 10 | 71.33
3903120 |  | Cabo de cobre de 150 mm², isolamento 0,6/1 kV - isolação em PVC 70°C | m | 65.45 | 11.42 | 76.87
3903130 |  | Cabo de cobre de 185 mm², isolamento 0,6/1 kV - isolação em PVC 70°C | m | 89.25 | 12.85 | 102.1
3903140 |  | Cabo de cobre de 240 mm², isolamento 0,6/1 kV - isolação em PVC 70°C | m | 117.61 | 14.3 | 131.91
3903150 |  | Cabo de cobre de 300 mm², isolamento 0,6/1 kV - isolação em PVC 70°C | m | 149.07 | 15.72 | 164.79
3903160 |  | Cabo de cobre de 1,5 mm², isolamento 0,6/1 kV - isolação em PVC 70°C | m | 1 | 1.14 | 2.14
3903170 |  | Cabo de cobre de 2,5 mm², isolamento 0,6/1 kV - isolação em PVC 70°C | m | 1.44 | 1.43 | 2.87
3904 | Cabo de cobre nu, têmpera mole
3904040 |  | Cabo de cobre nu, têmpera mole, classe 2, de 10 mm² | m | 3.57 | 2.86 | 6.43
3904050 |  | Cabo de cobre nu, têmpera mole, classe 2, de 16 mm² | m | 5.62 | 3.72 | 9.34
3904060 |  | Cabo de cobre nu, têmpera mole, classe 2, de 25 mm² | m | 8.38 | 2.86 | 11.24
3904070 |  | Cabo de cobre nu, têmpera mole, classe 2, de 35 mm² | m | 11.16 | 4.29 | 15.45
3904080 |  | Cabo de cobre nu, têmpera mole, classe 2, de 50 mm² | m | 16.75 | 5.71 | 22.46
3904100 |  | Cabo de cobre nu, têmpera mole, classe 2, de 70 mm² | m | 23.81 | 7.14 | 30.95
3904120 |  | Cabo de cobre nu, têmpera mole, classe 2, de 95 mm² | m | 34.33 | 8.57 | 42.9
3904140 |  | Cabo de cobre nu, têmpera mole, classe 2, de 120 mm² | m | 44.67 | 10 | 54.67
3904160 |  | Cabo de cobre nu, têmpera mole, classe 2, de 150 mm² | m | 53.41 | 11.42 | 64.83
3904180 |  | Cabo de cobre nu, têmpera mole, classe 2, de 185 mm² | m | 89.35 | 12.85 | 102.2
3904200 |  | Cabo de cobre nu, têmpera mole, classe 2, de 240 mm² | m | 100.2 | 14.3 | 114.5
3905 | Cabo de cobre tripolar tensão de isolamento 8,7/15 kV, isolação 90°C
3905060 |  | Cabo de cobre de 3x25 mm², tensão de isolamento 8,7/15 kV - isolação EPR 90°C | m | 87.68 | 20.87 | 108.55
3905070 |  | Cabo de cobre de 3x35 mm², tensão de isolamento 8,7/15 kV - isolação EPR 90°C | m | 107.99 | 26.11 | 134.1
3906 | Cabo de cobre unipolar, isolamento 8,7/15 kV, isolação EPR 90°C
3906060 |  | Cabo de cobre de 25 mm², tensão de isolamento 8,7/15 kV - isolação EPR 90°C | m | 23.94 | 15.66 | 39.6
3906070 |  | Cabo de cobre de 35 mm², tensão de isolamento 8,7/15 kV - isolação EPR 90°C | m | 29.3 | 18.86 | 48.16
3906074 |  | Cabo de cobre de 50 mm², tensão de isolamento 8,7/15 kV - isolação EPR 90°C | m | 40.07 | 26.11 | 66.18
3906076 |  | Cabo de cobre de 70 mm², tensão de isolamento 8,7/15 kV - isolação EPR 90°C | m | 42.87 | 26.11 | 68.98
3906080 |  | Cabo de cobre de 95 mm², tensão de isolamento 8,7/15 kV - isolação EPR 90°C | m | 55.99 | 26.11 | 82.1
3906084 |  | Cabo de cobre de 120 mm², tensão de isolamento 8,7/15 kV - isolação EPR 90°C | m | 67.1 | 31.32 | 98.42
3906086 |  | Cabo de cobre de 185 mm², tensão de isolamento 8,7/15 kV - isolação EPR 90°C | m | 106.47 | 31.32 | 137.79
3907 | Cabo de cobre, isolamento 0,6/1 kV, isolação em EPR 90°C
3907020 |  | Cabo de cobre de 2,5 mm², isolamento 0,6/1 kV - isolação EPR 90°C | m | 1.33 | 1.43 | 2.76
3907030 |  | Cabo de cobre de 4 mm², isolamento 0,6/1 kV - isolação EPR 90°C | m | 1.87 | 1.72 | 3.59
3907040 |  | Cabo de cobre de 6 mm², isolamento 0,6/1 kV - isolação EPR 90°C | m | 2.93 | 2.01 | 4.94
3907050 |  | Cabo de cobre de 10 mm², isolamento 0,6/1 kV - isolação EPR 90°C | m | 4.65 | 2.28 | 6.93
3907060 |  | Cabo de cobre de 16 mm², isolamento 0,6/1 kV - isolação EPR 90°C | m | 7.24 | 2.57 | 9.81
3907070 |  | Cabo de cobre de 25 mm², isolamento 0,6/1 kV - isolação EPR 90°C | m | 11.08 | 2.86 | 13.94
3907080 |  | Cabo de cobre de 35 mm², isolamento 0,6/1 kV - isolação EPR 90°C | m | 15.16 | 4.29 | 19.45
3907090 |  | Cabo de cobre de 50 mm², isolamento 0,6/1 kV - isolação EPR 90°C | m | 21.69 | 5.71 | 27.4
3907100 |  | Cabo de cobre de 70 mm², isolamento 0,6/1 kV - isolação EPR 90°C | m | 31.27 | 7.14 | 38.41
3907110 |  | Cabo de cobre de 95 mm², isolamento 0,6/1 kV - isolação EPR 90°C | m | 41.39 | 8.57 | 49.96
3907120 |  | Cabo de cobre de 120 mm², isolamento 0,6/1 kV - isolação EPR 90°C | m | 51.64 | 10 | 61.64
3907130 |  | Cabo de cobre de 150 mm², isolamento 0,6/1 kV - isolação EPR 90°C | m | 64.6 | 11.42 | 76.02
3907140 |  | Cabo de cobre de 185 mm², isolamento 0,6/1 kV - isolação EPR 90°C | m | 77.29 | 12.85 | 90.14
3907150 |  | Cabo de cobre de 240 mm², isolamento 0,6/1 kV - isolação EPR 90°C | m | 101.9 | 14.3 | 116.2
3907160 |  | Cabo de cobre de 300 mm², isolamento 0,6/1 kV - isolação EPR 90°C | m | 136.48 | 15.72 | 152.2
3907170 |  | Cabo de cobre de 400 mm², isolamento 0,6/1 kV - isolação EPR 90°C | m | 170.1 | 17.15 | 187.25
3907180 |  | Cabo de cobre de 500 mm², isolamento 0,6/1 kV - isolação EPR 90°C | m | 215.38 | 18.57 | 233.95
3908 | Cabo de cobre tripolar, isolamento 0,6/1kV, isolação para 90°C
3908010 |  | Cabo de cobre de 3x1,5 mm², isolamento 0,6/1 kV - isolação EPR 90°C | m | 2.63 | 3.43 | 6.06
3908020 |  | Cabo de cobre de 3x2,5 mm², isolamento 0,6/1 kV - isolação EPR 90°C | m | 3.9 | 4.29 | 8.19
3908030 |  | Cabo de cobre de 3x4 mm², isolamento 0,6/1 kV - isolação EPR 90°C | m | 5.68 | 5.15 | 10.83
3908040 |  | Cabo de cobre de 3x6 mm², isolamento 0,6/1 kV - isolação EPR 90°C | m | 8.39 | 6 | 14.39
3908050 |  | Cabo de cobre de 3x10 mm², isolamento 0,6/1 kV - isolação EPR 90°C | m | 14.25 | 6.85 | 21.1
3908060 |  | Cabo de cobre de 3x16 mm², isolamento 0,6/1 kV - isolação EPR 90°C | m | 22.31 | 7.72 | 30.03
3908070 |  | Cabo de cobre de 3x25 mm², isolamento 0,6/1 kV - isolação EPR 90°C | m | 36.52 | 8.57 | 45.09
3908080 |  | Cabo de cobre de 3x35 mm², isolamento 0,6/1 kV - isolação EPR 90°C | m | 47.57 | 8.57 | 56.14
3909 | Conectores
3909010 |  | Conector terminal tipo BNC para cabo coaxial tipo RG 59 | un | 3.7 | 2.86 | 6.56
3909020 |  | Conector split-bolt para cabo de 25 mm², latão, simples | un | 4.49 | 2.86 | 7.35
3909030 |  | Conector de emenda tipo BNC, para cabo coaxial RG 59 | un | 2.74 | 2.86 | 5.6
3909040 |  | Conector split-bolt para cabo de 35 mm², latão, simples | un | 5.41 | 2.86 | 8.27
3909060 |  | Conector split-bolt para cabo de 50 mm², latão, simples | un | 6.5 | 2.86 | 9.36
3909080 |  | Conector split-bolt para cabo de 70 mm², latão, simples | un | 10.31 | 2.86 | 13.17
3909100 |  | Conector split-bolt para cabo de 25 mm², latão, com rabicho | un | 7.63 | 2.86 | 10.49
3909120 |  | Conector split-bolt para cabo de 35 mm², latão, com rabicho | un | 7.7 | 2.86 | 10.56
3909140 |  | Conector split-bolt para cabo de 50 mm², latão, com rabicho | un | 8.58 | 2.86 | 11.44
3909160 |  | Conector split-bolt para cabo de 70 mm², latão, com rabicho | un | 13.32 | 2.86 | 16.18
3909190 |  | Conector de passagem com sistema de conexão por parafuso, para cabos de 10 até 35 mm², inclusive sistema de fixação | un | 10.25 | 4.29 | 14.54
3910 | Terminais de pressão e compressão
3910050 |  | Terminal de compressão para cabo de 2,5 mm² | un | 0.43 | 2.28 | 2.71
3910060 |  | Terminal de pressão/compressão para cabo de 6 até 10 mm² | un | 2.93 | 4.29 | 7.22
3910080 |  | Terminal de pressão/compressão para cabo de 16 mm² | un | 4.05 | 4.29 | 8.34
3910120 |  | Terminal de pressão/compressão para cabo de 25 mm² | un | 4.65 | 4.29 | 8.94
3910130 |  | Terminal de pressão/compressão para cabo de 35 mm² | un | 4.66 | 4.29 | 8.95
3910160 |  | Terminal de pressão/compressão para cabo de 50 mm² | un | 7.05 | 4.29 | 11.34
3910200 |  | Terminal de pressão/compressão para cabo de 70 mm² | un | 6.65 | 4.29 | 10.94
3910240 |  | Terminal de pressão/compressão para cabo de 95 mm² | un | 10.14 | 4.29 | 14.43
3910246 |  | Terminal de pressão/compressão para cabo de 120 mm² | un | 13.51 | 5.71 | 19.22
3910250 |  | Terminal de pressão/compressão para cabo de 150 mm² | un | 12.47 | 5.71 | 18.18
3910280 |  | Terminal de pressão/compressão para cabo de 185 mm² | un | 18.15 | 5.71 | 23.86
3910300 |  | Terminal de pressão/compressão para cabo de 240 mm² | un | 19.41 | 5.71 | 25.12
3910310 |  | Terminal de pressão/compressão para cabo de 300 mm² | un | 30.86 | 5.71 | 36.57
3911 | Fios e cabos telefônicos
3911020 |  | Cabo telefônico CI, com 10 pares de 0,50 mm, para centrais telefônicas, equipamentos e rede interna | m | 2.5 | 4.29 | 6.79
3911040 |  | Cabo telefônico CI, com 20 pares de 0,50 mm, para centrais telefônicas, equipamentos e rede interna | m | 4.52 | 4.29 | 8.81
3911080 |  | Cabo telefônico CI, com 50 pares de 0,50 mm, para centrais telefônicas, equipamentos e rede interna | m | 10.46 | 4.29 | 14.75
3911090 |  | Fio telefônico tipo FI-60, para ligação de aparelhos telefônicos | m | 0.26 | 2.28 | 2.54
3911110 |  | Fio telefônico externo tipo FE-160 | m | 1.03 | 8.57 | 9.6
3911120 |  | Cabo telefônico CTP-APL-SN, com 10 pares de 0,50 mm, para cotos de transição em caixas e entradas | m | 3.22 | 3.43 | 6.65
3911190 |  | Cabo telefônico CCE-APL, com 4 pares de 0,50 mm, para conexões em rede externa | m | 2.43 | 2.86 | 5.29
3911200 |  | Cabo telefônico secundário de distribuição CTP-APL, com 10 pares de 0,50 mm, para rede externa | m | 2.92 | 3.43 | 6.35
3911210 |  | Cabo telefônico secundário de distribuição CTP-APL, com 20 pares de 0,50 mm, para rede externa | m | 4.85 | 3.72 | 8.57
3911230 |  | Cabo telefônico secundário de distribuição CTP-APL, com 50 pares de 0,50 mm, para rede externa | m | 10.56 | 4.57 | 15.13
3911240 |  | Cabo telefônico secundário de distribuição CTP-APL, com 100 pares de 0,50 mm, para rede externa | m | 19.13 | 6 | 25.13
3911270 |  | Cabo telefônico secundário de distribuição CTP-APL-G, com 10 pares de 0,50 mm, para rede subterrânea | m | 3.8 | 3.43 | 7.23
3911280 |  | Cabo telefônico secundário de distribuição CTP-APL-G, com 20 pares de 0,50 mm, para rede subterrânea | m | 6.07 | 3.72 | 9.79
3911300 |  | Cabo telefônico secundário de distribuição CTP-APL-G, com 50 pares de 0,50 mm, para rede subterrânea | m | 12.56 | 4.57 | 17.13
3911400 |  | Cabo telefônico secundário de distribuição CTP-APL, com 10 pares de 0,65 mm, para rede externa | m | 3.85 | 3.43 | 7.28
3911410 |  | Cabo telefônico secundário de distribuição CTP-APL, com 20 pares de 0,65 mm, para rede externa | m | 6.47 | 3.72 | 10.19
3911430 |  | Cabo telefônico secundário de distribuição CTP-APL, com 50 pares de 0,65 mm, para rede externa | m | 13.48 | 4.57 | 18.05
3912 | Cabo de cobre de comando para uso geral
3912250 |  | Cabo de cobre flexível "PP" 4x1,5 mm, isolamento 500 V - isolação em PVC 70°C | m | 4.04 | 2.86 | 6.9
3912510 |  | Cabo de cobre flexível blindado de 2 x 1,5 mm², tensão de isolação 600V, isolação termoplástico em VC/E 105°C - classe 4, para detecção de incêndio | m | 2.59 | 2.86 | 5.45
3912520 |  | Cabo de cobre flexível blindado de 3 x 1,5 mm², tensão de isolação 600V, isolação termoplástico em VC/E 105°C - classe 4, para detecção de incêndio | m | 3.4 | 2.86 | 6.26
3912530 |  | Cabo de cobre flexível blindado de 2 x 2,5 mm², tensão de isolação 600V, isolação termoplástico em VC/E 105°C - classe 4, para detecção de incêndio | m | 3.81 | 2.86 | 6.67
3914 | Cabo de alumínio nu com alma de aço
3914010 |  | Cabo de alumínio nu com alma de aço CAA, 1/0 AWG - Raven | m | 4.93 | 4.25 | 9.18
3914050 |  | Cabo de alumínio nu com alma de aço CAA, 4 AWG - Swan | m | 1.94 | 4.25 | 6.19
3915 | Cabo de alumínio nu sem alma de aço
3915040 |  | Cabo de alumínio nu sem alma de aço CA, 2 AWG - Iris | m | 2.34 | 4.25 | 6.59
3915070 |  | Cabo de alumínio nu sem alma de aço CA, 2/0 AWG - Aster | m | 4.69 | 4.25 | 8.94
3918 | Cabo para transmissão de dados
3918100 |  | Cabo coaxial tipo RG 6 | m | 1.09 | 3.15 | 4.24
3918104 |  | Cabo coaxial tipo RG 11 | m | 6.98 | 3.15 | 10.13
3918106 |  | Cabo coaxial tipo RG 59 | m | 2.42 | 2.42 | 4.84
3918110 |  | Cabo coaxial tipo RGC 06 | m | 1.82 | 3.15 | 4.97
3918114 |  | Cabo coaxial tipo RGC 59 | m | 1.45 | 2.42 | 3.87
3918120 |  | Cabo para rede U/UTP 23 AWG com 4 pares - categoria 6A | m | 7.61 | 3.15 | 10.76
3918126 |  | Cabo para rede 24 AWG com 4 pares, categoria 6 | m | 3.28 | 3.15 | 6.43
3920 | Reparos, conservações e complementos - GRUPO 39
3920010 |  | Recolocação de condutor aparente com diâmetro externo até 6,5 mm | m | 0 | 4.25 | 4.25
3920020 |  | Conector prensa-cabo de 3/4´ | un | 5.11 | 4.77 | 9.88
3920030 |  | Recolocação de condutor aparente com diâmetro externo acima de 6,5 mm | m | 0 | 8.51 | 8.51
3925 | Cabo de cobre unipolar, isolamento 15/25 kV, isolação 90 °C / 105 °C
3925020 |  | Cabo de cobre de 35 mm², tensão de isolamento 15/25 kV - isolação EPR 105 | m | 31 | 0.86 | 31.86
3925030 |  | Cabo de cobre de 50 mm², tensão de isolamento 15/25 kV - isolação EPR 105 | m | 32.32 | 0.86 | 33.18
3926 | Cabo de cobre flexível, isolamento 0,6/1kV - 90° C, baixa emissão fumaça e gases
3926010 |  | Cabo de cobre flexível de 1,5 mm², isolamento 0,6/1 kV - 90°C - baixa emissão de fumaça e gases | m | 1.35 | 1.14 | 2.49
3926020 |  | Cabo de cobre flexível de 2,5 mm², isolamento 0,6/1 kV - 90°C - baixa emissão de fumaça e gases | m | 1.72 | 1.43 | 3.15
3926030 |  | Cabo de cobre flexível de 4 mm², isolamento 0,6/1 kV - 90°C - baixa emissão de fumaça e gases | m | 2.25 | 1.72 | 3.97
3926040 |  | Cabo de cobre flexível de 6 mm², isolamento 0,6/1 kV - 90°C - baixa emissão de fumaça e gases | m | 3.16 | 2.01 | 5.17
3926050 |  | Cabo de cobre flexível de 10 mm², isolamento 0,6/1 kV - 90°C - baixa emissão de fumaça e gases | m | 4.85 | 2.28 | 7.13
3926060 |  | Cabo de cobre flexível de 16 mm², isolamento 0,6/1 kV - 90°C - baixa emissão de fumaça e gases | m | 7.32 | 2.57 | 9.89
3926070 |  | Cabo de cobre flexível de 25 mm², isolamento 0,6/1 kV - 90°C - baixa emissão de fumaça e gases | m | 10.95 | 2.86 | 13.81
3926080 |  | Cabo de cobre flexível de 35 mm², isolamento 0,6/1 kV - 90°C - baixa emissão de fumaça e gases | m | 14.34 | 4.29 | 18.63
3926090 |  | Cabo de cobre flexível de 50 mm², isolamento 0,6/1 kV - 90°C - baixa emissão de fumaça e gases | m | 20.64 | 5.71 | 26.35
3926100 |  | Cabo de cobre flexível de 70 mm², isolamento 0,6/1 kV - 90°C - baixa emissão de fumaça e gases | m | 25.68 | 7.14 | 32.82
3926110 |  | Cabo de cobre flexível de 95 mm², isolamento 0,6/1 kV - 90°C - baixa emissão de fumaça e gases | m | 37.67 | 8.57 | 46.24
3926120 |  | Cabo de cobre flexível de 120 mm², isolamento 0,6/1 kV - 90°C - baixa emissão de fumaça e gases | m | 42.89 | 10 | 52.89
3926130 |  | Cabo de cobre flexível de 150 mm², isolamento 0,6/1 kV - 90°C - baixa emissão de fumaça e gases | m | 60.26 | 11.42 | 71.68
3926140 |  | Cabo de cobre flexível de 185 mm², isolamento 0,6/1 kV - 90°C - baixa emissão de fumaça e gases | m | 72.41 | 12.85 | 85.26
3926150 |  | Cabo de cobre flexível de 240 mm², isolamento 0,6/1 kV - 90°C - baixa emissão de fumaça e gases | m | 84.59 | 14.3 | 98.89
3927 | Cabo óptico
3927010 |  | Cabo óptico de terminação, 2 fibras, 50/125 µm - uso interno/externo | m | 2.36 | 1.43 | 3.79
3927020 |  | Cabo óptico multimodo, 4 fibras, 50/125 µm - uso interno/externo | m | 3.88 | 2.86 | 6.74
3927030 |  | Cabo óptico multimodo, 6 fibras, 50/125 µm - uso interno/externo | m | 4.48 | 2.86 | 7.34
3927110 |  | Cabo óptico multimodo, núcleo geleado, 4 fibras, 50/125 µm - uso externo | m | 6.91 | 2.86 | 9.77
3927120 |  | Cabo óptico multimodo, núcleo geleado, 6 fibras, 50/125 µm - uso externo | m | 10.44 | 2.86 | 13.3
3930 | Fios e cabos - audio e vídeo
3930010 |  | Cabo torcido flexível de 2 x 2,5 mm², isolação em PVC antichama | m | 2.04 | 7.14 | 9.18
40 | DISTRIBUIÇÃO DE FORÇA E COMANDO DE ENERGIA ELÉTRICA E TELEFONIA
4001 | Caixa de passagem estampada
4001020 |  | Caixa de ferro estampada 4´ x 2´ | un | 2.45 | 7.14 | 9.59
4001040 |  | Caixa de ferro estampada 4´ x 4´ | un | 4.36 | 7.14 | 11.5
4001080 |  | Caixa de ferro estampada octogonal fundo móvel 4´ x 4´ | un | 4.48 | 8.57 | 13.05
4001090 |  | Caixa de ferro estampada octogonal de 3´ x 3´ | un | 2.48 | 7.14 | 9.62
4002 | Caixa de passagem com tampa
4002010 |  | Caixa de tomada em alumínio para piso 4´ x 4´ | un | 12.71 | 22.86 | 35.57
4002020 |  | Caixa de passagem em chapa, com tampa parafusada, 100 x 100 x 80 mm | un | 10.87 | 8.57 | 19.44
4002040 |  | Caixa de passagem em chapa, com tampa parafusada, 150 x 150 x 80 mm | un | 15.89 | 8.57 | 24.46
4002060 |  | Caixa de passagem em chapa, com tampa parafusada, 200 x 200 x 100 mm | un | 26.36 | 8.57 | 34.93
4002080 |  | Caixa de passagem em chapa, com tampa parafusada, 300 x 300 x 120 mm | un | 54.97 | 11.42 | 66.39
4002100 |  | Caixa de passagem em chapa, com tampa parafusada, 400 x 400 x 150 mm | un | 91.38 | 11.42 | 102.8
4002120 |  | Caixa de passagem em chapa, com tampa parafusada, 500 x 500 x 150 mm | un | 129.3 | 14.3 | 143.6
4002200 |  | Caixa de passagem em poliamida, 234 x 174 x 90 mm | un | 27.21 | 25.72 | 52.93
4002210 |  | Caixa de passagem em poliamida, 460 x 380 x 120 mm | un | 139.94 | 42.87 | 182.81
4002440 |  | Caixa em alumínio fundido à prova de tempo, umidade, gases, vapores e pó, 150 x 150 x 150 mm | un | 128.37 | 8.57 | 136.94
4002450 |  | Caixa em alumínio fundido à prova de tempo, umidade, gases, vapores e pó, 200 x 200 x 200 mm | un | 153.62 | 8.57 | 162.19
4002460 |  | Caixa em alumínio fundido à prova de tempo, umidade, gases, vapores e pó, 240 x 240 x 150 mm | un | 201.17 | 8.57 | 209.74
4002470 |  | Caixa em alumínio fundido à prova de tempo, umidade, gases, vapores e pó, 445 x 350 x 220 mm | un | 456.32 | 11.42 | 467.74
4002600 |  | Caixa de passagem em alumínio fundido à prova de tempo, 100 x 100 mm | un | 16.76 | 8.57 | 25.33
4002610 |  | Caixa de passagem em alumínio fundido à prova de tempo, 200 x 200 mm | un | 49.41 | 8.57 | 57.98
4002620 |  | Caixa de passagem em alumínio fundido à prova de tempo, 300 x 300 mm | un | 135.78 | 11.42 | 147.2
4004 | Tomadas
4004080 |  | Tomada para telefone 4P - padrão TELEBRÁS, com placa | cj | 11.39 | 8.57 | 19.96
4004090 |  | Tomada RJ 11 para telefone, sem placa | un | 15.57 | 8.57 | 24.14
4004096 |  | Tomada RJ 45 para rede de dados, com placa | un | 37.85 | 8.57 | 46.42
4004140 |  | Tomada 3P+T de 32 A, blindada industrial de sobrepor negativa | cj | 141.13 | 8.57 | 149.7
4004146 |  | Tomada 3P+T de 63 A, blindada industrial de embutir | cj | 149.2 | 8.57 | 157.77
4004230 |  | Tomada de canaleta/perfilado universal 2P+T, com caixa e tampa | cj | 9.9 | 8.57 | 18.47
4004340 |  | Plugue e tomada 2P+T de 16 A de sobrepor - 380 / 440 V | cj | 174.34 | 8.57 | 182.91
4004344 |  | Plugue e tomada 2P+T de 32 A de sobrepor - 380 / 440 V | cj | 299.51 | 8.57 | 308.08
4004346 |  | Plugue e tomada 3P+T de 125 A de sobrepor - 380 / 440 V | cj | 601.51 | 8.57 | 610.08
4004390 |  | Tomada de energia quadrada com rabicho de 10 A - 250 V , para instalação em painel / rodapé / caixa de tomadas | un | 7.61 | 8.57 | 16.18
4004450 |  | Tomada 2P+T de 10 A - 250 V, completa | cj | 7.69 | 8.57 | 16.26
4004460 |  | Tomada 2P+T de 20 A - 250 V, completa | cj | 11.75 | 8.57 | 20.32
4004470 |  | Conjunto 2 tomadas 2P+T de 10 A, completo | cj | 15.04 | 8.57 | 23.61
4004480 |  | Conjunto 1 interruptor simples e 1 tomada 2P+T de 10 A, completo | cj | 12.41 | 8.57 | 20.98
4004490 |  | Conjunto 2 interruptores simples e 1 tomada 2P+T de 10 A, completo | cj | 16.59 | 8.57 | 25.16
4005 | Interruptores e minuterias
4005020 |  | Interruptor com 1 tecla simples e placa | cj | 5.91 | 9.72 | 15.63
4005040 |  | Interruptor com 2 teclas simples e placa | cj | 11.7 | 10 | 21.7
4005060 |  | Interruptor com 3 teclas simples e placa | cj | 15.37 | 14.3 | 29.67
4005080 |  | Interruptor com 1 tecla paralelo e placa | cj | 8.3 | 7.72 | 16.02
4005100 |  | Interruptor com 2 teclas paralelo e placa | cj | 12.42 | 12.85 | 25.27
4005120 |  | Interruptor com 2 teclas, 1 simples, 1 paralelo e placa | cj | 10.4 | 10.86 | 21.26
4005140 |  | Interruptor com 3 teclas, 2 simples, 1 paralelo e placa | cj | 13.98 | 12.85 | 26.83
4005160 |  | Interruptor com 3 teclas, 1 simples, 2 paralelo e placa | cj | 17.46 | 14.3 | 31.76
4005170 |  | Interruptor bipolar paralelo, 1 tecla dupla e placa | cj | 25.4 | 10 | 35.4
4005180 |  | Interruptor bipolar simples, 1 tecla dupla e placa | cj | 19.61 | 10 | 29.61
4005320 |  | Pulsador 2 A - 250 V, para minuteria com placa | cj | 8.3 | 7.14 | 15.44
4005330 |  | Variador de luminosidade rotativo até 1000 W, 127/220 V, com placa | cj | 50.97 | 10.86 | 61.83
4005340 |  | Sensor de presença para teto, com fotocélula, para lâmpada qualquer | un | 28.77 | 8.57 | 37.34
4005350 |  | Sensor de presença infravermelho passivo e microondas, alcance de 12 m - sem fio | un | 50.93 | 14.3 | 65.23
4006 | Conduletes
4006020 |  | Condulete metálico de 1/2´ | cj | 11.34 | 14.3 | 25.64
4006040 |  | Condulete metálico de 3/4´ | cj | 12.72 | 14.3 | 27.02
4006060 |  | Condulete metálico de 1´ | cj | 19.19 | 14.3 | 33.49
4006080 |  | Condulete metálico de 1 1/4´ | cj | 20.94 | 14.3 | 35.24
4006100 |  | Condulete metálico de 1 1/2´ | cj | 31.84 | 14.3 | 46.14
4006120 |  | Condulete metálico de 2´ | cj | 47.79 | 14.3 | 62.09
4006140 |  | Condulete metálico de 2 1/2´ | cj | 88.25 | 14.3 | 102.55
4006160 |  | Condulete metálico de 3´ | cj | 126.52 | 14.3 | 140.82
4006170 |  | Condulete metálico de 4´ | cj | 203.85 | 14.3 | 218.15
4006500 |  | Condulete em PVC de 3/4´ - com tampa | cj | 8.36 | 14.3 | 22.66
4006510 |  | Condulete em PVC de 1´ - com tampa | cj | 9.64 | 14.3 | 23.94
4007 | Caixa de passagem em PVC
4007010 |  | Caixa em PVC de 4´ x 2´ | un | 2.16 | 7.14 | 9.3
4007020 |  | Caixa em PVC de 4´ x 4´ | un | 4.01 | 7.14 | 11.15
4007040 |  | Caixa em PVC octogonal de 4´ x 4´ | un | 4.38 | 7.14 | 11.52
4010 | Contator
4010016 |  | Contator de potência 12 A - 1na+1nf | un | 130.62 | 14.3 | 144.92
4010020 |  | Contator de potência 9 A - 2na+2nf | un | 135.63 | 14.3 | 149.93
4010040 |  | Contator de potência 12 A - 2na+2nf | un | 161.39 | 14.3 | 175.69
4010060 |  | Contator de potência 16 A - 2na+2nf | un | 139.94 | 14.3 | 154.24
4010080 |  | Contator de potência 22 A/25 A - 2na+2nf | un | 170.56 | 14.3 | 184.86
4010100 |  | Contator de potência 32 A - 2na+2nf | un | 257.01 | 14.3 | 271.31
4010106 |  | Contator de potência 38/40 A - 2na+2nf | un | 328.37 | 14.3 | 342.67
4010110 |  | Contator de potência 50 A - 2na+2nf | un | 435.29 | 14.3 | 449.59
4010130 |  | Contator de potência 63 A - 2na+2nf | un | 539.29 | 14.3 | 553.59
4010136 |  | Contator de potência 110 A - 2na+2nf | un | 1363.33 | 14.3 | 1377.63
4010140 |  | Contator de potência 150 A - 2na+2nf | un | 1592.45 | 14.3 | 1606.75
4010150 |  | Contator de potência 220 A - 2na+2nf | un | 3543.29 | 14.3 | 3557.59
4010500 |  | Minicontator auxiliar - 4na | un | 46.56 | 14.3 | 60.86
4010510 |  | Contator auxiliar - 2na+2nf | un | 69.27 | 14.3 | 83.57
4010520 |  | Contator auxiliar - 4na+4nf | un | 112 | 14.3 | 126.3
4011 | Relé
4011010 |  | Relé fotoelétrico 50/60 Hz 110/220 V - 1200 VA, completo | un | 50.82 | 12.85 | 63.67
4011020 |  | Relé bimetálico de sobrecarga para acoplamento direto, faixas de ajuste de 9,0/12 A | un | 111.71 | 14.3 | 126.01
4011030 |  | Relé bimetálico de sobrecarga para acoplamento direto, faixas de ajuste de 20/32 A até 50/63 A | un | 251.47 | 14.3 | 265.77
4011050 |  | Relé bimetálico de sobrecarga para acoplamento direto, faixas de ajuste de 0,4/0,63 A até 16,0/25,0 A | un | 155.35 | 14.3 | 169.65
4011060 |  | Relé de tempo eletrônico de 0,6 até 6 segs. - 220V - 50/60 Hz | un | 66.15 | 28.57 | 94.72
4011070 |  | Relé supervisor trifásico contra falta de fase, inversão de fase e mínima tensão | un | 1492.04 | 28.57 | 1520.61
4011110 |  | Relé de sobrecorrente eletromecânico até 120A tipo BG, conjunto de 3 unidades | cj | 2026.47 | 9.43 | 2035.9
4011120 |  | Relé de tempo eletrônico de 1,5 a 15 min. - 110V - 50/60Hz | un | 66.32 | 28.57 | 94.89
4011140 |  | Relé supervisor monofásico detector de mínima tensão | un | 224.75 | 28.57 | 253.32
4011191 |  | Relé de tempo eletrônico cíclico regulável, 110/127 V - 48/63 Hz | un | 132.59 | 28.57 | 161.16
4011230 |  | Relé de sobrecarga eletrônico para acoplamento direto, faixa de ajuste de 55 até 250 A | un | 1561.97 | 14.3 | 1576.27
4011240 |  | Relé de tempo eletrônico de 3 - 30seg 220V 50/60Hz | un | 66.17 | 28.57 | 94.74
4011250 |  | Relé de impulso bipolar, 16 A, 250 V CA | un | 108.98 | 17.15 | 126.13
4012 | Chave comutadora e seletora
4012020 |  | Chave comutadora/seletora com 1 polo e 3 posições para 63 A | un | 281.44 | 11.42 | 292.86
4012030 |  | Chave comutadora/seletora com 1 polo e 3 posições para 25 A | un | 135.45 | 11.42 | 146.87
4012190 |  | Chave comutadora/seletora com 2 polos e 2 posições para 25 A | un | 103.66 | 11.42 | 115.08
4012200 |  | Chave comutadora/seletora com 1 pólo e 2 posições para 25 A | un | 70.26 | 11.42 | 81.68
4012210 |  | Chave comutadora/seletora com 3 polos e 3 posições para 25 A | un | 234.68 | 11.42 | 246.1
4013 | Amperímetro
4013010 |  | Chave comutadora para amperímetro | un | 82.31 | 11.42 | 93.73
4013040 |  | Amperímetro de ferro móvel de 96 x 96 mm, para ligação em transformador de corrente, escala fixa de 0 A/50 A até 0 A/2,0 kA | un | 238.07 | 7.14 | 245.21
4014 | Voltímetro
4014010 |  | Chave comutadora para voltímetro | un | 66.56 | 11.42 | 77.98
4014030 |  | Voltímetro de ferro móvel de 96 x 96 mm, escalas variáveis de 0/150 V, 0/250 V, 0/300 V, 0/500 V e 0/600 V | un | 215.25 | 14.3 | 229.55
4020 | Reparos, conservações e complementos - GRUPO 40
4020020 |  | Plugue com 3P+T de 63 A, 220/240 V, industrial | un | 125.29 | 5.71 | 131
4020050 |  | Sinalizador com lâmpada | un | 58.61 | 22.86 | 81.47
4020060 |  | Botão de comando duplo sem sinalizador | un | 38.95 | 22.86 | 61.81
4020070 |  | Botão de comando duplo com sinalizador | un | 67.21 | 22.86 | 90.07
4020090 |  | Botoeira com retenção para quadro/painel | un | 44.81 | 8.57 | 53.38
4020100 |  | Botoeira de comando liga-desliga, sem sinalização | un | 105.77 | 8.57 | 114.34
4020110 |  | Alarme sonoro bitonal 220 V para painel de comando | un | 271.5 | 8.57 | 280.07
4020120 |  | Placa de 4´ x 2´ | un | 2.1 | 0.94 | 3.04
4020140 |  | Placa de 4´ x 4´ | un | 5.3 | 0.94 | 6.24
4020200 |  | Chave de boia normalmente fechada ou aberta | un | 34.93 | 11.42 | 46.35
4020220 |  | Plugue com 3P+T de 32A, 220/240V, industrial | un | 39.64 | 8.57 | 48.21
4020230 |  | Plugue com 3P+N+T de 63A, 220/240V, industrial | un | 329.03 | 8.57 | 337.6
4020240 |  | Plugue com 2P+T de 10A, 250V | un | 5.16 | 5.71 | 10.87
4020250 |  | Plugue prolongador com 2P+T de 10A, 250V | un | 6.76 | 5.71 | 12.47
4020300 |  | Chave de nível tipo boia pendular (pera), com contato microswitch | un | 320.21 | 28.57 | 348.78
4020310 |  | Placa/espelho em latão escovado 4´ x 4´, para 02 tomadas elétrica | un | 14.12 | 13.15 | 27.27
4020320 |  | Placa/espelho em latão escovado 4´ x 4´, para 01 tomada elétrica | un | 12.2 | 13.15 | 25.35
4020330 |  | Placa/espelho em latão escovado 4´ x 4´, para tomada de lógica RJ-45 | un | 16.46 | 13.15 | 29.61
41 | ILUMINAÇÃO
4102 | Lâmpadas
4102540 |  | Lâmpada led tubular T8 com base G13, de 750 até 940 Im - 9 W | un | 48.94 | 2.36 | 51.3
4102550 |  | Lâmpada led tubular T8 com base G13, de 1600 até 1943 Im - 18 W | un | 63.07 | 2.36 | 65.43
4102560 |  | Lâmpada led tubular HO T8 com base G13, de 3400 até 3780 Im - 36 a 40 W | un | 139.51 | 2.36 | 141.87
4104 | Acessórios para iluminação
4104020 |  | Receptáculo de porcelana com parafuso de fixação com rosca E-27 | un | 2.81 | 2.27 | 5.08
4104040 |  | Receptáculo de porcelana com parafuso de fixação com rosca E-40 | un | 18.46 | 2.27 | 20.73
4104050 |  | Trilho eletrificado de alimentação com 1 circuito, em alumínio com pintura na cor branco, inclusive acessórios | m | 86.96 | 11.42 | 98.38
4104060 |  | Soquete convencional para lâmpada fluorescente | un | 1.58 | 2.27 | 3.85
4104100 |  | Soquete antivibratório para lâmpada fluorescente com placa de pressão e fixação | un | 1.61 | 2.27 | 3.88
4105 | Lâmpada de descarga de alta potência
4105010 |  | Lâmpada mista, base E27 de 160 W | un | 17.92 | 2.36 | 20.28
4105020 |  | Lâmpada mista, base E27 ou E40 de 250 W | un | 28.83 | 2.36 | 31.19
4105030 |  | Lâmpada mista, base E40 de 500 W | un | 55.92 | 2.36 | 58.28
4105200 |  | Lâmpada de vapor de sódio elipsoidal, base E27 de 70 W | un | 17.6 | 2.36 | 19.96
4105220 |  | Lâmpada de vapor de sódio elipsoidal ou tubular, base E40 de 150 W | un | 28.53 | 2.36 | 30.89
4105240 |  | Lâmpada de vapor de sódio elipsoidal ou tubular, base E40 de 250 W | un | 32.72 | 2.36 | 35.08
4105260 |  | Lâmpada de vapor de sódio elipsoidal ou tubular, base E40 de 400 W | un | 36.8 | 2.36 | 39.16
4105440 |  | Lâmpada fluorescente compacta eletrônica, base E27 com 59W a 65W de potência | un | 69.63 | 2.36 | 71.99
4105520 |  | Lâmpada de vapor metálico elipsoidal, base E40 de 250 W | un | 57.64 | 2.36 | 60
4105530 |  | Lâmpada de vapor metálico elipsoidal, base E40 de 400 W | un | 63.75 | 2.36 | 66.11
4105710 |  | Lâmpada de vapor metálico tubular, base G12 de 70 W | un | 82.01 | 2.36 | 84.37
4105720 |  | Lâmpada de vapor metálico tubular, base G12 de 150 W | un | 97.36 | 2.36 | 99.72
4105800 |  | Lâmpada de vapor metálico tubular, base RX7s bilateral de 70 W | un | 39.45 | 2.36 | 41.81
4106 | Lâmpadas incandescentes
4106100 |  | Lâmpada halógena refletora PAR20, base E27 de 50 W - 220 V | un | 14.44 | 2.36 | 16.8
4106110 |  | Lâmpada halógena refletora PAR20, base E27 de 50 W - 110 V | un | 16.9 | 2.36 | 19.26
4106120 |  | Lâmpada halógena refletora PAR30, base E27 de 75 W - 220 V | un | 22.13 | 2.36 | 24.49
4106130 |  | Lâmpada halógena com refletor dicroico, de 50 W - 12 V | un | 4.02 | 2.36 | 6.38
4106400 |  | Lâmpada halógena tubular, base R7s bilateral de 150 W - 110 ou 220 V | un | 5.18 | 2.36 | 7.54
4106410 |  | Lâmpada halógena tubular, base R7s bilateral de 300 W - 110 ou 220 V | un | 5.5 | 2.36 | 7.86
4106420 |  | Lâmpada halógena tubular, base R7s bilateral de 500 W - 110 ou 220 V | un | 6.02 | 2.36 | 8.38
4107 | Lâmpadas fluorescentes
4107011 |  | Lâmpada fluorescente tubular, base bipino bilateral de 14 W | un | 6.75 | 2.36 | 9.11
4107020 |  | Lâmpada fluorescente tubular, base bipino bilateral de 15 W | un | 9.68 | 2.36 | 12.04
4107030 |  | Lâmpada fluorescente tubular, base bipino bilateral de 16 W | un | 4.9 | 2.36 | 7.26
4107050 |  | Lâmpada fluorescente tubular, base bipino bilateral de 20 W | un | 5.52 | 2.36 | 7.88
4107060 |  | Lâmpada fluorescente tubular, base bipino bilateral de 28 W | un | 7.24 | 2.36 | 9.6
4107070 |  | Lâmpada fluorescente tubular, base bipino bilateral de 32 W | un | 5.11 | 2.36 | 7.47
4107200 |  | Lâmpada fluorescente tubular, base bipino bilateral de 32 W, com camada trifósforo | un | 7.45 | 2.36 | 9.81
4107320 |  | Lâmpada fluorescente tubular "HO", base bipino bilateral de 110 W | un | 14.43 | 2.36 | 16.79
4107400 |  | Lâmpada fluorescente compacta eletrônica "2U", base E27 de 9 W - 110 ou 220 V | un | 7.82 | 2.36 | 10.18
4107410 |  | Lâmpada fluorescente compacta eletrônica "2U", base E27 de 11 W - 110 ou 220 V | un | 8.11 | 2.36 | 10.47
4107420 |  | Lâmpada fluorescente compacta eletrônica "3U", base E27 de 15 W - 110 ou 220 V | un | 9.28 | 2.36 | 11.64
4107430 |  | Lâmpada fluorescente compacta eletrônica "3U", base E27 de 20 W - 110 ou 220 V | un | 9.96 | 2.36 | 12.32
4107440 |  | Lâmpada fluorescente compacta eletrônica "3U", base E27 de 23 W - 110 ou 220 V | un | 11.97 | 2.36 | 14.33
4107450 |  | Lâmpada fluorescente compacta eletrônica "3U", base E27 de 25 W - 110 ou 220 V | un | 10.29 | 2.36 | 12.65
4107800 |  | Lâmpada fluorescente compacta "1U", base G-23 de 9 W | un | 7.84 | 2.36 | 10.2
4107810 |  | Lâmpada fluorescente compacta "2U", base G-24D-2 de 18 W | un | 8.21 | 2.36 | 10.57
4107820 |  | Lâmpada fluorescente compacta "2U", base G-24D-3 de 26 W | un | 8.6 | 2.36 | 10.96
4107830 |  | Lâmpada fluorescente compacta longa "1U", base 2G11 de 36 W | un | 18.23 | 2.36 | 20.59
4107850 |  | Lâmpada fluorescente compacta"2U", base G24q-2 de 18 W | un | 7.65 | 2.36 | 10.01
4107860 |  | Lâmpada fluorescente compacta´2U´, base G24q-3 de 26 W | un | 7.44 | 2.36 | 9.8
4108 | Reatores e equipamentos para lâmpadas de descarga de alta potência
4108010 |  | Transformador eletrônico para lâmpada halógena dicroica de 50 W - 220 V | un | 14.46 | 5.71 | 20.17
4108210 |  | Reator eletromagnético de alto fator de potência, para lâmpada vapor de sódio 70 W / 220 V | un | 51 | 5.71 | 56.71
4108230 |  | Reator eletromagnético de alto fator de potência, para lâmpada vapor de sódio 150 W / 220 V | un | 61.77 | 5.71 | 67.48
4108250 |  | Reator eletromagnético de alto fator de potência, para lâmpada vapor de sódio 250 W / 220 V | un | 82.68 | 5.71 | 88.39
4108270 |  | Reator eletromagnético de alto fator de potência, para lâmpada vapor de sódio 400 W / 220 V | un | 102.63 | 5.71 | 108.34
4108280 |  | Reator eletromagnético de alto fator de potência, para lâmpada vapor de sódio 1000 W / 220 V | un | 266.75 | 5.71 | 272.46
4108420 |  | Reator eletromagnético de alto fator de potência, para lâmpada vapor metálico 70 W / 220 V | un | 58.81 | 5.71 | 64.52
4108440 |  | Reator eletromagnético de alto fator de potência, para lâmpada vapor metálico 150 W / 220 V | un | 69.31 | 5.71 | 75.02
4108450 |  | Reator eletromagnético de alto fator de potência, para lâmpada vapor metálico 250 W / 220 V | un | 76.47 | 5.71 | 82.18
4108460 |  | Reator eletromagnético de alto fator de potência, para lâmpada vapor metálico 400 W / 220 V | un | 74 | 5.71 | 79.71
4109 | Reatores e equipamentos para lâmpadas fluorescentes
4109630 |  | Reator eletrônico de alto fator de potência com partida instantânea, para uma lâmpada fluorescente tubular, base bipino bilateral, 32 W - 127 V / 220 V | un | 18.37 | 5.71 | 24.08
4109710 |  | Reator eletrônico de alto fator de potência com partida instantânea, para uma lâmpada fluorescente tubular, base bipino bilateral, 15 W - 127V / 220 V | un | 11.18 | 5.71 | 16.89
4109720 |  | Reator eletrônico de alto fator de potência com partida instantânea, para duas lâmpadas fluorescentes tubulares, base bipino bilateral, 16 W - 127 V / 220 V | un | 19.14 | 11.42 | 30.56
4109730 |  | Reator eletrônico de alto fator de potência com partida instantânea, para uma lâmpada fluorescente tubular, base bipino bilateral, 20 W - 127V / 220 V | un | 22.07 | 5.71 | 27.78
4109740 |  | Reator eletrônico de alto fator de potência com partida instantânea, para duas lâmpadas fluorescentes tubulares, base bipino bilateral, 28 W - 127 V - 220 V | un | 38.99 | 5.71 | 44.7
4109750 |  | Reator eletrônico de alto fator de potência com partida instantânea, para duas lâmpadas fluorescentes tubulares, base bipino bilateral, 32 W - 127 V / 220 V | un | 19.91 | 11.42 | 31.33
4109820 |  | Reator eletrônico de alto fator de potência com partida instantânea, para uma lâmpada fluorescente tubular "HO", base bipino bilateral, 110 W - 220 V | un | 46.24 | 5.71 | 51.95
4109830 |  | Reator eletrônico de alto fator de potência com partida instantânea, para duas lâmpadas fluorescentes tubulares "HO", base bipino bilateral, 110 W - 220 V | un | 61.97 | 11.42 | 73.39
4109860 |  | Reator eletrônico de alto fator de potência com partida instantânea, para uma lâmpada fluorescente compacta "2U", base G24q-2, 18W - 220 V | un | 19.06 | 5.71 | 24.77
4109870 |  | Reator eletrônico de alto fator de potência com partida instantânea, para uma lâmpada fluorescente compacta"2U", base G24q-3, 26 W - 220 V | un | 26.78 | 5.71 | 32.49
4109880 |  | Reator eletrônico de alto fator de potência com partida instantânea, para duas lâmpadas fluorescentes compactas"2U", base G24q-2, 18 W - 220 V | un | 35.48 | 11.42 | 46.9
4109890 |  | Reator eletrônico de alto fator de potência com partida instantânea, para duas lâmpadas fluorescentes compactas"2U", base G24q-3, 26 W - 220 V | un | 28.7 | 11.42 | 40.12
4109950 |  | Reator eletrônico de alto fator de potência com partida instantânea, para duas lâmpadas fluorescentes compactas longas "1U", base 2G11, 36 W - 220 V | un | 61.7 | 11.42 | 73.12
4110 | Postes e acessórios
4110060 |  | Braço em tubo de ferro galvanizado de 1´ x 1,00 m para fixação de uma luminária | un | 29.38 | 40.38 | 69.76
4110070 |  | Cruzeta reforçada em ferro galvanizado para fixação de quatro luminárias | un | 353.85 | 40.38 | 394.23
4110080 |  | Cruzeta reforçada em ferro galvanizado para fixação de duas luminárias | un | 194.56 | 40.38 | 234.94
4110240 |  | Poste telecônico curvo em aço SAE 1010/1020 galvanizado a fogo, altura de 7,0 m | un | 912.49 | 182.2 | 1094.69
4110250 |  | Poste telecônico curvo duplo em aço SAE 1010/1020 galvanizado a fogo, altura de 9,00 m | un | 1283.23 | 182.2 | 1465.43
4110260 |  | Poste telecônico curvo em aço SAE 1010/1020 galvanizado a fogo, altura de 8,00 m | un | 1006.04 | 182.2 | 1188.24
4110280 |  | Poste telecônico curvo em aço SAE 1010/1020 galvanizado a fogo, altura de 10,00 m | un | 1232.64 | 182.2 | 1414.84
4110320 |  | Poste telecônico reto em aço SAE 1010/1020 galvanizado a fogo, altura de 15,00 m | un | 2935.98 | 67.12 | 3003.1
4110330 |  | Poste telecônico reto em aço SAE 1010/1020 galvanizado a fogo, altura de 10,00 m | un | 1266.89 | 67.12 | 1334.01
4110340 |  | Poste telecônico reto em aço SAE 1010/1020 galvanizado a fogo, altura de 8,00 m | un | 989.79 | 67.12 | 1056.91
4110390 |  | Poste telecônico reto em aço SAE 1010/1020 galvanizado a fogo, altura de 9,00 m | un | 1125.79 | 67.12 | 1192.91
4110400 |  | Poste telecônico em aço SAE 1010/1020 galvanizado a fogo, com espera para uma luminária, altura de 3,00 m | un | 307.37 | 43.34 | 350.71
4110410 |  | Poste telecônico em aço SAE 1010/1020 galvanizado a fogo, com espera para duas luminárias, altura de 3,00 m | un | 346.32 | 43.34 | 389.66
4110420 |  | Poste telecônico reto em aço SAE 1010/1020 galvanizado a fogo, altura de 12,00 m | un | 1713.25 | 67.12 | 1780.37
4110430 |  | Poste telecônico reto em aço SAE 1010/1020 galvanizado a fogo, altura de 6,00 m | un | 704 | 67.12 | 771.12
4110440 |  | Poste tubular reto em aço SAE 1010/1020, seção quadrada, altura de 7,50 m | un | 351.1 | 43.34 | 394.44
4110470 |  | Poste telecônico curvo duplo para duas luminárias, em aço SAE 1010/1020 galvanizado a fogo, altura de 10,00 metros | un | 1497.15 | 182.2 | 1679.35
4110490 |  | Poste telecônico reto em aço galvanizado a fogo, com base - altura de 7,00 m | un | 745.91 | 296.45 | 1042.36
4110500 |  | Poste telecônico reto em aço SAE 1010/1020 galvanizado a fogo, altura de 4,00 m | un | 573.09 | 67.12 | 640.21
4111 | Aparelho de iluminação pública e decorativa
4111060 |  | Luminária fechada para iluminação pública tipo pétala pequena | un | 406.74 | 20.2 | 426.94
4111090 |  | Luminária com corpo em tubo de alumínio tipo balizador para uso externo | un | 152.52 | 8.57 | 161.09
4111100 |  | Luminária retangular fechada para iluminação externa em poste, tipo pétala grande | un | 270.72 | 20.2 | 290.92
4111110 |  | Luminária retangular fechada para iluminação externa em poste, tipo pétala pequena | un | 235.69 | 20.2 | 255.89
4111120 |  | Luminária arandela retangular fechada para iluminação externa, tipo pétala pequena | un | 171.84 | 20.2 | 192.04
4111160 |  | Luminária pública fechada tipo pétala, com alojamento para reator, com abertura na parte superior | un | 363.43 | 20.2 | 383.63
4111440 |  | Suporte tubular de fixação em poste para 1 luminária tipo pétala | un | 53.25 | 8.57 | 61.82
4111450 |  | Suporte tubular de fixação em poste para 2 luminárias tipo pétala | un | 65.89 | 8.57 | 74.46
4111460 |  | Suporte tubular de fixação em poste para 3 luminárias tipo pétala | un | 77.75 | 8.57 | 86.32
4111470 |  | Suporte tubular de fixação em poste para 4 luminárias tipo pétala | un | 94.03 | 8.57 | 102.6
4111700 |  | Luminária led retangular para poste de 10.800 até 13.530 lm, eficiência mínima 90 lm/W | un | 1625.47 | 20.2 | 1645.67
4111710 |  | Luminária led retangular para parede/piso de 10.800 até 13.530 lm, eficiência mínima 90 lm/W | un | 1542.96 | 20.2 | 1563.16
4111720 |  | Luminária led retangular para poste de 4.750 até 7.800 lm, eficiência mínima 95 lm/W | un | 1476.21 | 20.2 | 1496.41
4112 | Aparelho de iluminação de longo alcance e específica
4112050 |  | Projetor retangular fechado, com alojamento para reator, para lâmpadas vapor metálico ou vapor de sódio de 150 a 400 W | un | 529.5 | 14.3 | 543.8
4112060 |  | Projetor retangular fechado, para lâmpadas vapor de sódio 1000 W e vapor metálico 2000 W | un | 711.63 | 14.3 | 725.93
4112070 |  | Projetor retangular fechado, para lâmpadas vapor metálico 70/150W e halógena 300/500W | un | 235.19 | 14.3 | 249.49
4112080 |  | Projetor retangular fechado, para lâmpadas vapor metálico e sódio 250/400W | un | 239.5 | 14.3 | 253.8
4112090 |  | Projetor cônico fechado, para lâmpadas vapor metálico e sódio 250/400W, mista 250/500W | un | 280.05 | 14.3 | 294.35
4112130 |  | Projetor retangular fechado, uso abrigado, para lâmpadas vapor metálico e sódio 250/400W | un | 207.9 | 14.3 | 222.2
4112160 |  | Projetor retangular fechado, para lâmpada halógena de 1000 W | un | 223.64 | 14.3 | 237.94
4112190 |  | Projetor de sobrepor com foco orientável, para lâmpada vapor metálico ou vapor de sódio 250/400 W | un | 245.31 | 14.3 | 259.61
4113 | Aparelho de iluminação a prova de tempo, gases e vapores
4113030 |  | Luminária blindada, retangular, de embutir para lâmpada mista 160 W | un | 144.99 | 11.42 | 156.41
4113040 |  | Luminária blindada de sobrepor ou pendente em calha fechada para 1 lâmpada fluorescente de 32/36/40W | un | 133.24 | 11.42 | 144.66
4113050 |  | Luminária blindada de sobrepor ou pendente em calha fechada para 2 lâmpadas fluorescentes de 32/36/40W | un | 125.9 | 11.42 | 137.32
4113100 |  | Luminária blindada arandela 45º e 90º, para lâmpadas mista, vapor metálico, de mercúrio, vapor de sódio e fluorescente compacta | un | 126.34 | 11.42 | 137.76
4113180 |  | Luminária blindada, arandela 45° e 90°, para lâmpada fluorescente compacta | un | 94.85 | 11.42 | 106.27
4113200 |  | Luminária blindada, oval, de sobrepor ou arandela para lâmpada fluorescentes compacta | un | 58.44 | 11.42 | 69.86
4114 | Aparelho de iluminação comercial e industrial
4114020 |  | Luminária retangular de embutir tipo calha fechada com difusor plano em acrílico para 2 lâmpadas fluorescentes tubulares de 28/32/36/54W | un | 128.75 | 11.42 | 140.17
4114040 |  | Luminária retangular de embutir tipo calha aberta com refletor em chapa de aço com pintura eletrostática para 2 lâmpadas fluorescentes tubulares de 32/36W | un | 63.44 | 11.42 | 74.86
4114070 |  | Luminária retangular de sobrepor tipo calha aberta para 2 lâmpadas fluorescentes tubulares de 32W | un | 36.69 | 11.42 | 48.11
4114080 |  | Luminária retangular de sobrepor tipo calha aberta para 4 lâmpadas fluorescentes tubulares de 32W | un | 43.3 | 11.42 | 54.72
4114090 |  | Luminária retangular de sobrepor tipo calha fechada com difusor em acrílico translúcido para 2 lâmpadas fluorescentes de 28/32/36/54W | un | 190.39 | 11.42 | 201.81
4114120 |  | Luminária retangular de sobrepor tipo calha aberta para 2 lâmpadas fluorescentes tubulares de 110W | un | 48.73 | 11.42 | 60.15
4114160 |  | Luminária retangular de sobrepor tipo calha aberta com aletas parabólicas para 2 lâmpadas fluorescentes tubulares de 32/36W | un | 142.36 | 11.42 | 153.78
4114180 |  | Luminária industrial de sobrepor ou pendente com refletor em acrílico para 1 lâmpada multivapor metálico elipsoidal de 250/400W | un | 346.05 | 8.57 | 354.62
4114210 |  | Luminária quadrada de embutir tipo calha aberta com aletas planas para 2 lâmpadas fluorescentes compactas de 18/26W | un | 57.13 | 14.3 | 71.43
4114280 |  | Luminária retangular de sobrepor tipo calha aberta com refletor em chapa de aço pintada para 2 lâmpadas fluorescentes tubulares 32/36W | un | 106.07 | 11.42 | 117.49
4114310 |  | Luminária redonda de embutir com difusor recuado para 1 ou 2 lâmpadas fluorescentes compactas de 15/18/20/23/26W | un | 67.34 | 11.42 | 78.76
4114360 |  | Luminária retangular pendente tipo calha aberta instalação em perfilado para 2 lâmpadas fluorescentes tubulares de 32/36W | un | 80.8 | 11.42 | 92.22
4114390 |  | Luminária retangular de sobrepor tipo calha aberta com refletor em alumínio de alto brilho para 2 lâmpadas fluorescentes tubulares 32/36W | un | 91.57 | 11.42 | 102.99
4114400 |  | Luminária quadrada de embutir tipo calha aberta com refletor e aleta parabólicas em alumínio acetinado para 2 ou 4 lâmpadas fluorescentes de 14/16/18/36/55W | un | 202.68 | 11.42 | 214.1
4114430 |  | Luminária quadrada de embutir tipo calha aberta com refletor e aleta parabólicas em alumínio de alto brilho para 4 lâmpadas fluorescentes de 14/16/18W | un | 124.26 | 11.42 | 135.68
4114440 |  | Luminária retangular de embutir tipo calha aberta com refletor e aletas parabólicas para 2 lâmpadas fluorescentes tubulares de 16/18W | un | 73.04 | 11.42 | 84.46
4114450 |  | Luminária retangular de sobrepor tipo calha aberta com refletor facetado em chapa de aço pintada para 1 ou 2 lâmpadas fluorescentes de 32W | un | 60.11 | 11.42 | 71.53
4114470 |  | Luminária retangular de sobrepor tipo calha aberta com refletor facetado em chapa de aço pintada para 2 lâmpadas fluorescentes de 16W | un | 41.45 | 11.42 | 52.87
4114510 |  | Luminária industrial pendente com refletor prismático sem alojamento para reator, para lâmpadas vapor de sódio/metálico ou mista de 150/250/400W | un | 117.92 | 8.57 | 126.49
4114530 |  | Luminária redonda de sobrepor com difusor em vidro temperado jateado para 1 ou 2 lâmpadas fluorescentes compactas de 18/26W | un | 134.36 | 8.57 | 142.93
4114540 |  | Luminária retangular de sobrepor tipo calha aberta com aletas duplas parabólicas para 2 lâmpadas fluorescentes tubulares de 28/54W | un | 123.18 | 11.42 | 134.6
4114550 |  | Luminária retangular de embutir tipo calha aberta com aletas duplas parabólicas para 2 lâmpadas fluorescentes tubulares de 28/54W | un | 208.05 | 11.42 | 219.47
4114560 |  | Luminária retangular de embutir tipo calha aberta com aletas parabólicas para 2 lâmpadas fluorescentes tubulares de 28/54W | un | 114.99 | 11.42 | 126.41
4114590 |  | Luminária industrial pendente tipo calha aberta instalação em perfilado para 1 ou 2 lâmpadas fluorescentes tubulares 14W | un | 53.35 | 14.3 | 67.65
4114600 |  | Luminária industrial pendente tipo calha aberta instalação em perfilado para 1 ou 2 lâmpadas fluorescentes tubulares 28/54W | un | 82.7 | 14.3 | 97
4114620 |  | Luminária retangular de sobrepor tipo calha aberta com refletor e aletas parabólicas para 2 lâmpadas fluorescentes tubulares 28/54W | un | 117.47 | 14.3 | 131.77
4114640 |  | Luminária retangular de embutir tipo calha aberta com refletor em alumínio de alto brilho para 2 lâmpadas fluorescentes tubulares de 28/54W | un | 74.99 | 14.3 | 89.29
4114660 |  | Luminária retangular de embutir tipo calha aberta com refletor e aletas parabólicas para 2 lâmpadas fluorescentes tubulares de 28/54W | un | 95.51 | 14.3 | 109.81
4114670 |  | Luminária triangular de sobrepor tipo arandela para fluorescente compacta de 15/20/23W | un | 89.19 | 14.3 | 103.49
4114700 |  | Luminária retangular de sobrepor ou arandela tipo calha fechada com difusor em acrílico para 1 lâmpada fluorescente tubular de 28/54W | un | 284.76 | 14.3 | 299.06
4114710 |  | Luminária redonda de sobrepor com refletor em alumínio jateado e difusor em vidro para 1 lâmpada vapor metálico de 70/150W | un | 175.37 | 11.42 | 186.79
4114720 |  | Luminária redonda de embutir com refletor em alumínio jateado e difusor em vidro para 1 lâmpada vapor metálico de 70/150W | un | 95.81 | 11.42 | 107.23
4114730 |  | Luminária redonda de embutir com refletor em alumínio jateado e difusor em vidro para 2 lâmpadas fluorescentes compactas duplas de 18/26W | un | 107.9 | 11.42 | 119.32
4114740 |  | Luminária retangular de embutir assimétrica para 1 lâmpada fluorescente tubular de 14W | un | 55.94 | 11.42 | 67.36
4114750 |  | Luminária redonda de sobrepor ou pendente com refletor em alumínio anodizado facho concentrado para 1 lâmpada vapor metálico elipsoidal de 250W | un | 231.54 | 11.42 | 242.96
4114770 |  | Luminária quadrada de embutir tipo calha fechada, com difusor plano em acrílico, para 4 lâmpadas fluorescentes tubulares de 14/16/18 W | un | 144.06 | 11.42 | 155.48
4114780 |  | Luminária retangular de sobrepor tipo calha fechada, com difusor plano em acrílico, para 4 lâmpadas fluorescentes tubulares de 14/16/18 W | un | 177.39 | 11.42 | 188.81
4114790 |  | Luminária retangular de embutir tipo calha aberta com refletor assimétrico em alumínio de alto brilho para 2 lâmpadas fluorescentes tubulares de 28/54W | un | 150.28 | 11.42 | 161.7
4115 | Aparelho de iluminação interna decorativa
4115170 |  | Luminária redonda de embutir, com foco orientável e acessório antiofuscante, para 1 lâmpada dicroica de 50 W | un | 31.2 | 8.57 | 39.77
4115240 |  | Luminária tipo "Spot" para trilho, foco orientável, corpo em alumínio pintado, refletor em alumínio anodizado, para uma lâmpada halógena PAR30 de 75 W | un | 100.82 | 8.57 | 109.39
4120 | Reparos, conservações e complementos - GRUPO 41
4120020 |  | Recolocação de aparelhos de iluminação ou projetores fixos em teto, piso ou parede | un | 0.27 | 11.42 | 11.69
4120080 |  | Plafon plástico e/ou PVC para acabamento de ponto de luz, com soquete E-27 para lâmpada fluorescente compacta | un | 5.35 | 2.36 | 7.71
4130 | Luminária e acessórios especiais
4130250 |  | Luminária tipo arandela para lâmpada vapor metálico de 250 W ou 400 W | un | 246.23 | 14.78 | 261.01
4131 | Iluminação Led
4131010 |  | Luminária LED retangular de embutir com difusor em acrílico translúcido, 4000 K, fluxo luminoso de 3400 a 3417 lm, potência de 31 a 36 W | un | 515.88 | 11.42 | 527.3
4131040 |  | Luminária LED retangular de sobrepor com difusor em acrílico translúcido, 4000 K, fluxo luminoso de 3317 a 3700 lm, potência de 31 a 37 W | un | 432.3 | 11.42 | 443.72
4131060 |  | Luminária LED quadrada de embutir com difusor em acrílico translúcido, 4000 K, fluxo luminoso de 3400 a 3596 lm, potência de 32 a 36 W | un | 474.49 | 11.42 | 485.91
4131080 |  | Luminária LED redonda de embutir com difusor em acrílico translúcido, 4000 K, fluxo luminoso de 1300 a 1600 lm, potência de 15 a 16 W | un | 236.35 | 11.42 | 247.77
42 | PÁRA-RAIOS PARA EDIFICAÇÃO
4201 | Complementos para pára-raios
4201020 |  | Captor tipo Franklin, h= 300 mm, 4 pontos, 1 descida, acabamento cromado | un | 40.92 | 7.14 | 48.06
4201040 |  | Captor tipo Franklin, h= 300 mm, 4 pontos, 2 descidas, acabamento cromado | un | 44.17 | 7.14 | 51.31
4201060 |  | Luva de redução galvanizada de 2´ x 3/4´ | un | 28.67 | 7.14 | 35.81
4201080 |  | Niple duplo galvanizado de 2´ | un | 22.01 | 7.14 | 29.15
4201086 |  | Captor tipo terminal aéreo, h= 300 mm em alumínio | un | 3.59 | 7.14 | 10.73
4201090 |  | Captor tipo terminal aéreo, h= 300 mm, diâmetro de 1/4´ em cobre | un | 5.48 | 7.14 | 12.62
4201096 |  | Captor tipo terminal aéreo, h= 250 mm, diâmetro de 3/8´ galvanizado a fogo | un | 5.49 | 7.14 | 12.63
4201098 |  | Captor tipo terminal aéreo, h= 600 mm, diâmetro de 3/8´ galvanizado a fogo | un | 6.75 | 7.14 | 13.89
4202 | Isoladores galvanizados uso geral
4202010 |  | Isolador galvanizado uso geral, simples com rosca mecânica | un | 2.81 | 7.14 | 9.95
4202020 |  | Isolador galvanizado uso geral, reforçado para fixação a 90° | un | 8.16 | 7.14 | 15.3
4202030 |  | Isolador galvanizado uso geral, reforçado com rosca mecânica | un | 4.17 | 7.14 | 11.31
4202040 |  | Isolador galvanizado uso geral, simples com chapa de encosto | un | 2.84 | 7.14 | 9.98
4202050 |  | Isolador galvanizado uso geral, reforçado com rosca soberba | un | 3.72 | 7.14 | 10.86
4202060 |  | Isolador galvanizado uso geral, reforçado com chapa de encosto | un | 4.05 | 7.14 | 11.19
4202080 |  | Isolador galvanizado uso geral, simples com calha para telha ondulada | un | 7.05 | 7.14 | 14.19
4202100 |  | Isolador galvanizado uso geral, reforçado com calha para telha ondulada | un | 9.61 | 7.14 | 16.75
4202140 |  | Isolador galvanizado uso geral, reforçado com grapa para chumbar | un | 4.42 | 7.14 | 11.56
4203 | Isoladores galvanizados para mastros
4203020 |  | Isolador galvanizado para mastro de diâmetro 2´, simples com 1 descida | un | 5.96 | 7.14 | 13.1
4203040 |  | Isolador galvanizado para mastro de diâmetro 2´, simples com 2 descidas | un | 8.34 | 7.14 | 15.48
4203060 |  | Isolador galvanizado para mastro de diâmetro 2´, reforçado com 1 descida | un | 7.24 | 7.14 | 14.38
4203080 |  | Isolador galvanizado para mastro de diâmetro 2´, reforçado com 2 descidas | un | 9.95 | 7.14 | 17.09
4204 | Componente de sustentação para mastro galvanizado
4204020 |  | Braçadeira de contraventagem para mastro de diâmetro 2´ | un | 6.25 | 7.14 | 13.39
4204040 |  | Apoio para mastro de diâmetro 2´ | un | 4.98 | 7.14 | 12.12
4204060 |  | Base para mastro de diâmetro 2´ | un | 31.22 | 7.14 | 38.36
4204080 |  | Contraventagem com cabo para mastro de diâmetro 2´ | un | 84.6 | 8.57 | 93.17
4204100 |  | Contraventagem com tubo para mastro de diâmetro 2´ | un | 74.7 | 8.57 | 83.27
4204120 |  | Mastro simples galvanizado de diâmetro 2´ | m | 33.38 | 8.57 | 41.95
4204140 |  | Suporte porta bandeira simples para mastro de diâmetro 2´ | un | 10.4 | 7.14 | 17.54
4204160 |  | Suporte porta bandeira reforçado para mastro de diâmetro 2´ | un | 17.36 | 7.14 | 24.5
4205 | Componentes para cabo de descida
4205010 |  | Sinalizador de obstáculo simples, sem célula fotoelétrica | un | 21.95 | 7.14 | 29.09
4205020 |  | Braçadeira para fixação do aparelho sinalizador para mastro de diâmetro 2´ | un | 7.73 | 7.14 | 14.87
4205030 |  | Sinalizador de obstáculo duplo, sem célula fotoelétrica | un | 43.91 | 7.14 | 51.05
4205050 |  | Sinalizador de obstáculo simples, com célula fotoelétrica | un | 33.64 | 7.14 | 40.78
4205070 |  | Sinalizador de obstáculo duplo, com célula fotoelétrica | un | 70.6 | 7.14 | 77.74
4205100 |  | Caixa de inspeção suspensa | un | 11.25 | 28.57 | 39.82
4205110 |  | Conector cabo/haste de 3/4´ | un | 10.82 | 2.86 | 13.68
4205120 |  | Conector de emenda em latão para cabo de até 50 mm² com 4 parafusos | un | 14.15 | 2.86 | 17.01
4205140 |  | Conector olhal cabo/haste de 3/4´ | un | 3.68 | 2.86 | 6.54
4205160 |  | Conector olhal cabo/haste de 5/8´ | un | 2.15 | 2.86 | 5.01
4205170 |  | Vergalhão liso de aço galvanizado, diâmetro de 3/8´ | m | 6.58 | 11.42 | 18
4205180 |  | Esticador em latão para cabo de cobre | un | 9.21 | 7.14 | 16.35
4205190 |  | Haste de aterramento de 3/4´ x 3,00 m | un | 84.19 | 14.3 | 98.49
4205200 |  | Haste de aterramento de 5/8´ x 2,40 m | un | 47.5 | 14.3 | 61.8
4205210 |  | Haste de aterramento de 5/8´ x 3,00 m | un | 61.49 | 14.3 | 75.79
4205220 |  | Mastro para sinalizador de obstáculo, de 1,50 m x 3/4´ | un | 27.34 | 7.14 | 34.48
4205230 |  | Clips de fixação para vergalhão em aço galvanizado de 3/8´ | un | 1.92 | 5.71 | 7.63
4205240 |  | Suporte para tubo de proteção com chapa de encosto, diâmetro 2´ | un | 5.55 | 7.14 | 12.69
4205250 |  | Barra condutora chata de alumínio, 3/4´ x 1/4´ - inclusive acessórios de fixação | m | 5.93 | 14.3 | 20.23
4205260 |  | Suporte para tubo de proteção com grapa para chumbar, diâmetro 2´ | un | 5.49 | 7.14 | 12.63
4205270 |  | Conector em latão estanhado para cabos de 16 a 50 mm² e vergalhões até 3/8´ | un | 18.07 | 5.71 | 23.78
4205280 |  | Suporte para tubo de proteção com rosca soberba, diâmetro 2´ | un | 5.31 | 7.14 | 12.45
4205290 |  | Suporte para fixação de terminal aéreo e/ou de cabo de cobre nu, com base plana | un | 3.07 | 7.14 | 10.21
4205300 |  | Tampa para caixa de inspeção cilíndrica, aço galvanizado | un | 22.58 | 1.43 | 24.01
4205310 |  | Caixa de inspeção do terra cilíndrica em PVC rígido, diâmetro de 300 mm - h= 250 mm | un | 12.21 | 7.14 | 19.35
4205320 |  | Caixa de inspeção do terra cilíndrica em PVC rígido, diâmetro de 300 mm - h= 400 mm | un | 21.06 | 7.14 | 28.2
4205330 |  | Caixa de inspeção do terra cilíndrica em PVC rígido, diâmetro de 300 mm - h= 600 mm | un | 29.85 | 7.14 | 36.99
4205340 |  | Barra condutora chata de cobre, 3/4´ x 3/16´ - inclusive acessórios de fixação | m | 60.33 | 14.3 | 74.63
4205370 |  | Caixa de equalização de embutir em aço com barramento, de 400 x 400 mm e tampa | un | 309.16 | 28.57 | 337.73
4205380 |  | Caixa de equalização de embutir em aço com barramento, de 200 x 200 mm e tampa | un | 196.74 | 28.57 | 225.31
4205390 |  | Presilha em latão para cabos de 16 até 50 mm² | un | 0.92 | 1.18 | 2.1
4205400 |  | Presilha em latão para cabos acima de 50 até 120 mm² | un | 1.2 | 1.18 | 2.38
4205410 |  | Suporte para fixação de terminal aéreo e/ou de cabo de cobre nu, com base ondulada | un | 2.93 | 7.14 | 10.07
4205420 |  | Suporte para fixação de terminal aéreo e/ou cabo de cobre nu, com base em alumínio | un | 2.61 | 7.14 | 9.75
4205440 |  | Barra condutora chata de alumínio, 7/8´ x 1/8´ - inclusive acessórios de fixação | m | 3.27 | 14.3 | 17.57
4205450 |  | Conector com rabicho e porca em latão para cabo de 16 a 35 mm² | un | 9.45 | 2.86 | 12.31
4205490 |  | Sinalizador visual para advertência | un | 207.37 | 7.14 | 214.51
4205500 |  | Sinalizador audio-visual para advertência | un | 229.9 | 7.14 | 237.04
4205510 |  | Suporte para fixação de fita de alumínio 7/8´ x 1/8´ e/ou cabo de cobre nú, com base ondulada | un | 2.94 | 7.14 | 10.08
4205520 |  | Suporte para fixação de fita de alumínio 7/8´ x 1/8´, com base plana | un | 2.45 | 7.14 | 9.59
4205531 |  | Fita perfurada para equipotencialização, em latão niquelado de 20 x 1,2 mm, com furos de 7 mm | m | 24.35 | 8.57 | 32.92
4205542 |  | Tela equipotencial em aço inoxidável, largura de 200 mm, espessura de 1,4 mm | m | 29.68 | 7.14 | 36.82
4205550 |  | Cordoalha flexível `Jumpers´ de 25 x 235 mm, com 4 furos de 11 mm | un | 31.3 | 7.14 | 38.44
4205560 |  | Cordoalha flexível `Jumpers´ de 25 x 300 mm, com 4 furos de 11 mm | un | 32.98 | 7.14 | 40.12
4205570 |  | Terminal estanhado com 1 furo e 1 compressão - 16 mm² | un | 2.4 | 7.14 | 9.54
4205580 |  | Terminal estanhado com 1 furo e 1 compressão - 35 mm² | un | 2.99 | 7.14 | 10.13
4205590 |  | Terminal estanhado com 1 furo e 1 compressão - 50 mm² | un | 3.73 | 7.14 | 10.87
4205600 |  | Terminal estanhado com 2 furos e 1 compressão - 16 mm² | un | 3.91 | 7.14 | 11.05
4205610 |  | Terminal estanhado com 2 furos e 1 compressão - 35 mm² | un | 5.17 | 7.14 | 12.31
4205620 |  | Terminal estanhado com 2 furos e 1 compressão - 50 mm² | un | 6.19 | 7.14 | 13.33
4205630 |  | Conector tipo ´X´ para aterramento de telas, acabamento estanhado, para cabo 16 - 50 mm² | un | 19.16 | 7.14 | 26.3
4205640 |  | Tampão / tampa em ferro fundido de 300 x 300 mm | un | 86.18 | 28.57 | 114.75
4205650 |  | Malha fechada pré-fabricada em fio de cobre de 16mm e mesch 30 x 30cm para aterramento | m² | 86.11 | 2.95 | 89.06
4205660 |  | Tampa em ferro fundido circular reforçada, com diâmetro de 300 mm, com boca de visita quadrada articulada | un | 72.65 | 1.62 | 74.27
4220 | Reparos, conservações e complementos - GRUPO 42
4220080 |  | Solda exotérmica conexão cabo-cabo horizontal em X, bitola do cabo de 16-16mm² a 35-35mm² | un | 6.45 | 14.3 | 20.75
4220090 |  | Solda exotérmica conexão cabo-cabo horizontal em X, bitola do cabo de 50-25mm² a 95-50mm² | un | 11.51 | 14.3 | 25.81
4220100 |  | Solda exotérmica conexão cabo-cabo horizontal em X, bitola do cabo de 95-70mm² a 95-95mm² | un | 20.09 | 14.3 | 34.39
4220110 |  | Solda exotérmica conexão cabo-cabo horizontal em X sobreposto, bitola do cabo de 16-16mm² a 25-25mm² | un | 11.37 | 14.3 | 25.67
4220120 |  | Solda exotérmica conexão cabo-cabo horizontal em X sobreposto, bitola do cabo de 35-35mm² a 50-35mm² | un | 11.22 | 14.3 | 25.52
4220130 |  | Solda exotérmica conexão cabo-cabo horizontal em X sobreposto, bitola do cabo de 50-50mm² a 95-50mm² | un | 20.13 | 14.3 | 34.43
4220140 |  | Solda exotérmica conexão cabo-cabo horizontal em X sobreposto, bitola do cabo de 95-95mm² | un | 20.17 | 14.3 | 34.47
4220150 |  | Solda exotérmica conexão cabo-cabo horizontal em T, bitola do cabo de 16-16mm² a 50-35mm², 70-35mm² e 95-35mm² | un | 6.59 | 14.3 | 20.89
4220160 |  | Solda exotérmica conexão cabo-cabo horizontal em T, bitola do cabo de 50-50mm² a 95-50mm² | un | 11.45 | 14.3 | 25.75
4220170 |  | Solda exotérmica conexão cabo-cabo horizontal reto, bitola do cabo de 16mm² a 70mm² | un | 6.39 | 14.3 | 20.69
4220180 |  | Solda exotérmica conexão cabo-cabo horizontal reto, bitola do cabo de 95mm² | un | 11.44 | 14.3 | 25.74
4220190 |  | Solda exotérmica conexão cabo-haste em X sobreposto, bitola do cabo de 35mm² a 50mm² para haste de 5/8 e 3/4 | un | 20.4 | 14.3 | 34.7
4220200 |  | Solda exotérmica conexão cabo-haste em X sobreposto, bitola do cabo de 70mm² a 95mm² para haste de 5/8 e 3/4 | un | 20.5 | 14.3 | 34.8
4220210 |  | Solda exotérmica conexão cabo-haste em T, bitola do cabo de 35mm² para haste de 5/8 e 3/4 | un | 11.56 | 14.3 | 25.86
4220220 |  | Solda exotérmica conexão cabo-haste em T, bitola do cabo de 50mm² a 95mm² para haste de 5/8 e 3/4 | un | 20.27 | 14.3 | 34.57
4220230 |  | Solda exotérmica conexão cabo-haste na lateral, bitola do cabo de 25mm² a 70mm² para haste de 5/8 e 3/4 | un | 11.84 | 14.3 | 26.14
4220240 |  | Solda exotérmica conexão cabo-haste no topo, bitola do cabo de 25mm² a 35mm² para haste de 5/8 | un | 11.32 | 14.3 | 25.62
4220250 |  | Solda exotérmica conexão cabo-haste no topo, bitola do cabo de 50mm² a 95mm² para haste de 5/8 e 3/4 | un | 11.33 | 14.3 | 25.63
4220260 |  | Solda exotérmica conexão cabo-ferro de construção com cabo paralelo, bitola do cabo de 35mm² para haste de 5/8 e 3/4 | un | 5.99 | 14.3 | 20.29
4220270 |  | Solda exotérmica conexão cabo-ferro de construção com cabo paralelo, bitola do cabo de 50mm² a 70mm² para haste de 5/8 e 3/4 | un | 11.4 | 14.3 | 25.7
4220280 |  | Solda exotérmica conexão cabo-ferro de construção com cabo em X sobreposto, bitola do cabo de 35mm² a 70mm² para haste de 5/8 | un | 12.27 | 14.3 | 26.57
4220290 |  | Solda exotérmica conexão cabo-ferro de construção com cabo em X sobreposto, bitola do cabo de 35mm² a 70mm² para haste de 3/8 | un | 11.82 | 14.3 | 26.12
4220300 |  | Solda exotérmica conexão cabo-terminal com duas fixações, bitola do cabo de 25mm² a 50mm² para terminal 3x25 | un | 6.47 | 14.3 | 20.77
4220310 |  | Solda exotérmica conexão cabo-superfície de aço, bitola do cabo de 16mm² a 35mm² | un | 6.45 | 14.3 | 20.75
4220320 |  | Solda exotérmica conexão cabo-superfície de aço, bitola do cabo de 50mm² a 95mm² | un | 11.51 | 14.3 | 25.81
43 | APARELHOS ELÉTRICOS, HIDRÁULICOS E A GÁS.
4301 | Bebedouros
4301010 |  | Bebedouro elétrico de pressão em aço inoxidável, capacidade 4 l/h - simples | un | 788.97 | 41.79 | 830.76
4301030 |  | Bebedouro elétrico de pressão em aço inoxidável, capacidade 4 l/h - conjugado | un | 920.68 | 41.79 | 962.47
4302 | Chuveiros
4302010 |  | Chuveiro frio em PVC, diâmetro de 10 cm | un | 6.36 | 15 | 21.36
4302070 |  | Chuveiro, com válvula de acionamento, antivandalismo, DN= 3/4´ | un | 456.99 | 28.48 | 485.47
4302080 |  | Chuveiro elétrico de 6500W/220V com resistência blindada | un | 324.26 | 23.39 | 347.65
4302100 |  | Chuveiro com jato regulável em metal com acabamento cromado | un | 297.79 | 15 | 312.79
4302120 |  | Chuveiro frio em PVC, diâmetro de 10 cm, com registro e tubo de ligação acoplados | un | 3.82 | 17.95 | 21.77
4302130 |  | Chuveiro frio em PVC, diâmetro de 15 cm, com registro e tubo de ligação acoplados | un | 9.12 | 17.95 | 27.07
4302140 |  | Chuveiro elétrico de 5500 W / 220 V em PVC | un | 54.68 | 23.39 | 78.07
4302160 |  | Chuveiro lava-olhos, acionamento manual, tubulação em ferro galvanizado com pintura epóxi cor verde | un | 1223.53 | 59.96 | 1283.49
4302170 |  | Chuveiro elétrico de 7.500W - 220 V, com resistência blindada | un | 287.87 | 23.39 | 311.26
4302180 |  | Ducha multitemperaturas, com regulagem de inclinação, de 7.500 W - 220 V | un | 98.14 | 23.39 | 121.53
4303 | Aquecedores
4303050 |  | Aquecedor a gás de acumulação, capacidade 300 l | un | 6338.8 | 119.92 | 6458.72
4303130 |  | Aquecedor a gás de acumulação, capacidade 500 l | un | 8178.08 | 134.92 | 8313
4303210 |  | Aquecedor de passagem elétrico individual, baixa pressão, 5.100 W / 127 V ou 5.200 W / 220 V | un | 621.84 | 148.49 | 770.33
4303220 |  | Sistema de aquecimento de passagem a gás com sistema misturador para abastecimento de até 08 duchas | cj | 11919.62 | 3131.68 | 15051.3
4303230 |  | Sistema de aquecimento de passagem a gás com sistema misturador para abastecimento de até 16 duchas | cj | 19906.97 | 3523.14 | 23430.11
4303240 |  | Sistema de aquecimento de passagem a gás com sistema misturador para abastecimento de até 24 duchas | cj | 31427.42 | 4141.81 | 35569.23
4303500 |  | Coletor em alumínio para sistema de aquecimento solar com área coletora até 1,60m² | un | 724.86 | 30.13 | 754.99
4303510 |  | Coletor em alumínio para sistema de aquecimento solar com área coletora até 2,00m² | un | 874.3 | 37.66 | 911.96
4303550 |  | Reservatório térmico horizontal em aço inoxidável AISI 304, capacidade de 500 litros | un | 2192.91 | 41.79 | 2234.7
4304 | Torneiras elétricas
4304020 |  | Torneira elétrica | un | 121.14 | 23.39 | 144.53
4305 | Exaustor, ventilador e circulador de ar
4305020 |  | Exaustor elétrico tipo domiciliar | un | 414.03 | 82.49 | 496.52
4305030 |  | Exaustor elétrico em plástico, vazão 190m³/h | un | 213.04 | 28.57 | 241.61
4306 | Emissores de som
4306010 |  | Cigarra de embutir 50/60HZ até 127V, com placa | un | 22.17 | 14.3 | 36.47
4307 | Aparelho condicionador de ar
4307300 |  | Ar condicionado a frio, tipo split cassete com capacidade de 18.000 BTU/h | cj | 5895.92 | 233.52 | 6129.44
4307310 |  | Ar condicionado a frio, tipo split cassete com capacidade de 24.000 BTU/h | cj | 6294.97 | 241.16 | 6536.13
4307320 |  | Ar condicionado a frio, tipo split cassete com capacidade de 36.000 BTU/h | cj | 7799.85 | 241.16 | 8041.01
4307330 |  | Ar condicionado a frio, tipo split parede com capacidade de 12.000 BTU/h | cj | 2312.05 | 233.52 | 2545.57
4307340 |  | Ar condicionado a frio, tipo split parede com capacidade de 18.000 BTU/h | cj | 2657.26 | 233.52 | 2890.78
4307350 |  | Ar condicionado a frio, tipo split parede com capacidade de 24.000 BTU/h | cj | 3959.61 | 241.16 | 4200.77
4307360 |  | Ar condicionado a frio, tipo split parede com capacidade de 30.000 BTU/h | cj | 5035.28 | 241.16 | 5276.44
4307370 |  | Ar condicionado a frio, tipo split piso teto com capacidade de 18.000 BTU/h | cj | 4577.15 | 233.52 | 4810.67
4307380 |  | Ar condicionado a frio, tipo split piso teto com capacidade de 24.000 BTU/h | cj | 5296.38 | 241.16 | 5537.54
4307390 |  | Ar condicionado a frio, tipo split piso teto com capacidade de 36.000 BTU/h | cj | 6912.57 | 241.16 | 7153.73
4308 | Equipamentos para sistema VRF ar condicionado
4308001 |  | Condensador para sistema VRF de ar condicionado, capacidade até 6,0 TR | un | 28534.04 | 541.12 | 29075.16
4308002 |  | Condensador para sistema VRF de ar condicionado, capacidade de 8,0 TR a 10,0 TR | un | 32984.07 | 541.12 | 33525.19
4308003 |  | Condensador para sistema VRF de ar condicionado, capacidade de 11,0 TR a 13,0 TR | un | 38110.67 | 541.12 | 38651.79
4308004 |  | Condensador para sistema VRF de ar condicionado, capacidade de 14,0 TR a 16,0 TR | un | 42470.03 | 541.12 | 43011.15
4308020 |  | Evaporador para sistema VRF de ar condicionado, tipo parede, capacidade de 1,0 TR | un | 3507.82 | 473.48 | 3981.3
4308021 |  | Evaporador para sistema VRF de ar condicionado, tipo parede, capacidade de 2,0 TR | un | 4422.54 | 473.48 | 4896.02
4308022 |  | Evaporador para sistema VRF de ar condicionado, tipo parede, capacidade de 3,0 TR | un | 5119.67 | 473.48 | 5593.15
4308030 |  | Evaporador para sistema VRF de ar condicionado, tipo piso teto, capacidade de 1,0 TR | un | 5372.53 | 473.48 | 5846.01
4308031 |  | Evaporador para sistema VRF de ar condicionado, tipo piso teto, capacidade de 2,0 TR | un | 5551.91 | 473.48 | 6025.39
4308032 |  | Evaporador para sistema VRF de ar condicionado, tipo piso teto, capacidade de 3,0 TR | un | 6343.42 | 473.48 | 6816.9
4308033 |  | Evaporador para sistema VRF de ar condicionado, tipo piso teto, capacidade de 4,0 TR | un | 7086.78 | 473.48 | 7560.26
4308040 |  | Evaporador para sistema VRF de ar condicionado, tipo cassete, capacidade de 1,0 TR | un | 5356.14 | 473.48 | 5829.62
4308041 |  | Evaporador para sistema VRF de ar condicionado, tipo cassete, capacidade de 2,0 TR | un | 5901.41 | 473.48 | 6374.89
4308042 |  | Evaporador para sistema VRF de ar condicionado, tipo cassete, capacidade de 3,0 TR | un | 6463.06 | 473.48 | 6936.54
4308043 |  | Evaporador para sistema VRF de ar condicionado, tipo cassete, capacidade de 4,0 TR | un | 6518.37 | 473.48 | 6991.85
4310 | Bombas centrífugas - uso geral
4310050 |  | Conjunto motor-bomba (centrífuga) 10 cv, monoestágio, Hman= 24 a 36 mca, Q= 53 a 45 m³/h | un | 5180.78 | 164.34 | 5345.12
4310090 |  | Conjunto motor-bomba (centrífuga) 20 cv, monoestágio, Hman= 40 a 70 mca, Q= 76 a 28 m³/h | un | 9074.01 | 164.34 | 9238.35
4310110 |  | Conjunto motor-bomba (centrífuga) 5 cv, monoestágio, Hmam= 14 a 26 mca, Q= 56 a 30 m³/h | un | 2772.51 | 164.34 | 2936.85
4310130 |  | Conjunto motor-bomba (centrífuga) 3/4 cv, monoestágio, Hman= 10 a 16 mca, Q= 12,7 a 8 m³/h | un | 1324.84 | 164.34 | 1489.18
4310210 |  | Conjunto motor-bomba (centrífuga) 60 cv, monoestágio, Hman= 90 a 125 mca, Q= 115 a 50 m³/h | un | 21524.3 | 164.34 | 21688.64
4310230 |  | Conjunto motor-bomba (centrífuga) 2 cv, monoestágio, Hman= 12 a 27 mca, Q= 25 a 8 m³/h | un | 1604.74 | 164.34 | 1769.08
4310250 |  | Conjunto motor-bomba (centrífuga) 15 cv, monoestágio, Hman= 30 a 60 mca, Q= 82 a 20 m³/h | un | 5957.83 | 164.34 | 6122.17
4310290 |  | Conjunto motor-bomba (centrífuga) 5 cv, monoestágio, Hman= 24 a 33 mca, Q= 41,6 a 35,2 m³/h | un | 2797.1 | 164.34 | 2961.44
4310300 |  | Conjunto motor-bomba (centrífuga) 1/2 cv, monoestágio, Hman= 12 a 20 mca, Q= 8,3 a 5,2 m³/h | un | 857.77 | 164.34 | 1022.11
4310450 |  | Conjunto motor-bomba (centrífuga) 30 cv, monoestágio, Hman= 20 a 50 mca, Q= 197 a 112 m³/h | un | 10437.87 | 164.34 | 10602.21
4310452 |  | Conjunto motor-bomba (centrífuga) 1,5 cv, multiestágio, Hman= 20 a 35 mca, Q= 7,1 a 4,5 m³/h | un | 2097.53 | 164.34 | 2261.87
4310454 |  | Conjunto motor-bomba (centrífuga) 3 cv, multiestágio, Hman= 30 a 45 mca, Q= 12,4 a 8,4 m³/h | un | 2753.43 | 164.34 | 2917.77
4310456 |  | Conjunto motor-bomba (centrífuga) 3 cv, multiestágio, Hman= 35 a 60 mca, Q= 7,8 a 5,8 m³/h | un | 3219.44 | 164.34 | 3383.78
4310480 |  | Conjunto motor-bomba (centrífuga) 7,5 cv, multiestágio, Hman= 30 a 80 mca, Q= 21,6 a 12,0 m³/h | un | 4373.6 | 164.34 | 4537.94
4310490 |  | Conjunto motor-bomba (centrífuga) 5 cv, multiestágio, Hman= 25 a 50 mca, Q= 21,0 a 13,3 m³/h | un | 3304.81 | 164.34 | 3469.15
4310620 |  | Conjunto motor-bomba (centrífuga), 0,5 cv, monoestágio, Hman= 10 a 20 mca, Q= 7,5 a 1,5 m³/h | un | 853.41 | 164.34 | 1017.75
4310670 |  | Conjunto motor-bomba (centrífuga) 0,5 cv, monoestágio, trifásico, Hman= 9 a 21 mca, Q= 8,3 a 2,0 m³/h | un | 603.32 | 164.34 | 767.66
4310730 |  | Conjunto motor-bomba (centrífuga) 30 cv, monoestágio trifásico, Hman= 70 a 94 mca, Q= 34,80 a 61,7 m³/h | un | 8706.61 | 164.34 | 8870.95
4310740 |  | Conjunto motor-bomba (centrífuga) 20 cv, monoestágio trifásico, Hman= 62 a 90 mca, Q= 21,1 a 43,8 m³/h | un | 6223.43 | 164.34 | 6387.77
4310750 |  | Conjunto motor-bomba (centrífuga) 1 cv, monoestágio trifásico, Hman= 8 a 25 mca e Q= 11 a 1,50 m³/h | un | 775.75 | 164.34 | 940.09
4310770 |  | Conjunto motor-bomba (centrífuga) 40 cv, monoestágio trifásico, Hman= 45 a 75 mca e Q= 120 a 75 m³/h | un | 11120.89 | 164.34 | 11285.23
4310780 |  | Conjunto motor-bomba (centrífuga) 50 cv, monoestágio trifásico, Hman= 61 a 81 mca e Q= 170 a 80 m³/h | un | 11911.57 | 164.34 | 12075.91
4310790 |  | Conjunto motor-bomba (centrífuga) 1 cv, multiestágio, trifásico, Hman= 15 a 30 mca, Q= 6,5 a 4,2m³/h | un | 1046.53 | 164.34 | 1210.87
4310794 |  | Conjunto motor-bomba (centrífuga) 1 cv, multiestágio, trifásico, Hman= 70 a 115 mca e Q= 1,0 a 1,6 m³/h | un | 1635.97 | 164.34 | 1800.31
4311 | Bombas submersíveis
4311010 |  | Conjunto motor-bomba submersível para poço profundo de 6´, Q= 5 a 13 m³/h, Hman= 122 a 65,5 mca, até 6 HP | un | 4882.87 | 348.48 | 5231.35
4311020 |  | Conjunto motor-bomba submersível para poço profundo de 6´, Q= 5 a 13 m³/h, Hman= 170 a 91,5 mca, 8 HP | un | 5520.42 | 348.48 | 5868.9
4311030 |  | Conjunto motor-bomba submersível para poço profundo de 6´, Q= 5 a 13 m³/h, Hman = 218 a 120 mca, 10 HP | un | 6596.23 | 348.48 | 6944.71
4311040 |  | Conjunto motor-bomba submersível para poço profundo de 6´, Q= 5 a 13 m³/h, Hman= 279 a 153 mca, 12,5 HP | un | 7451.31 | 348.48 | 7799.79
4311050 |  | Conjunto motor-bomba submersível para poço profundo de 6´, Q= 10 a 20m³/h, Hman= 80 a 48 mca, até 6 HP | un | 4744.86 | 348.48 | 5093.34
4311060 |  | Conjunto motor-bomba submersível para poço profundo de 6´, Q= 10 a 20m³/h, Hman= 108 a 64,5 mca, 8 HP | un | 5531.29 | 348.48 | 5879.77
4311070 |  | Conjunto motor-bomba submersível para poço profundo de 6´, Q= 10 a 20m³/h, Hman= 136 a 81 mca, 10 HP | un | 6248.65 | 348.48 | 6597.13
4311080 |  | Conjunto motor-bomba submersível para poço profundo de 6´, Q= 10 a 20m³/h, Hman= 164 a 98 mca, 12,5 HP | un | 6806.55 | 348.48 | 7155.03
4311090 |  | Conjunto motor-bomba submersível para poço profundo de 6´, Q= 10 a 20m³/h, Hman= 206 a 127 mca, 15 HP | un | 9032.79 | 348.48 | 9381.27
4311100 |  | Conjunto motor-bomba submersível para poço profundo de 6´, Q= 10 a 20m³/h, Hman= 274 a 170 mca, 20 HP | un | 10245.06 | 348.48 | 10593.54
4311110 |  | Conjunto motor-bomba submersível para poço profundo de 6´, Q= 20 a 34m³/h, Hman= 56,5 a 32 mca, até 8 HP | un | 5032.32 | 348.48 | 5380.8
4311120 |  | Conjunto motor-bomba submersível para poço profundo de 6´, Q= 20 a 34m³/h, Hman= 69 a 40 mca, 10 HP | un | 5471.76 | 348.48 | 5820.24
4311130 |  | Conjunto motor-bomba submersível para poço profundo de 6´, Q= 20 a 34m³/h, Hman= 92,5 a 53 mca, 12,5 HP | un | 5964.16 | 348.48 | 6312.64
4311140 |  | Conjunto motor-bomba submersível para poço profundo de 6´, Q= 20 a 34m³/h, Hman= 116 a 67 mca, 15 HP | un | 6805.11 | 348.48 | 7153.59
4311150 |  | Conjunto motor-bomba submersível para poço profundo de 6´, Q= 20 a 34m³/h, Hman= 152 a 88 mca, 20 HP | un | 9005.56 | 348.48 | 9354.04
4311160 |  | Conjunto motor-bomba submersível para poço profundo de 6´, Q= 20 a 34m³/h, Hman= 194 a 111 mca, 25 HP | un | 10623.63 | 348.48 | 10972.11
4311180 |  | Conjunto motor-bomba submersível para poço profundo de 6´ e 8´, Q= 28 a 50 m³/h, Hman= 241 a 132 mca, 40 HP | un | 17034.91 | 348.48 | 17383.39
4311190 |  | Conjunto motor-bomba submersível para poço profundo de 6´ e 8´, Q= 28 a 50 m³/h, Hman= 215 a 117 mca, 35 HP | un | 14665.76 | 348.48 | 15014.24
4311310 |  | Conjunto motor-bomba submersível vertical para esgoto, Q= 5 a 20 m³/h, Hman= 42 a 25 mca, potência de 6,25 cv, 4,6 kW, 60 Hz | un | 18206 | 348.48 | 18554.48
4311320 |  | Conjunto motor-bomba submersível vertical para esgoto, Q= 4,8 a 25,8 m³/h, Hmam= 19 a 5 mca, potência 1 cv, diâmetro de sólidos até 20mm | un | 3182.4 | 234.2 | 3416.6
4311330 |  | Conjunto motor-bomba submersível vertical para esgoto, Q= 4,6 a 57,2 m³/h, Hman= 13 a 4 mca, potência 2 a 3,5 cv, diâmetro de sólidos até 50mm | un | 4946.27 | 234.2 | 5180.47
4311350 |  | Conjunto motor-bomba submersível vertical para esgoto, Q= 5 a 19 m³/h, Hman= 63 a 45 mca, potência 13,6 cv, 10 kW, 60 Hz | un | 28136 | 234.2 | 28370.2
4311360 |  | Conjunto motor-bomba submersível vertical para águas residuais, Q= 2 a16 m³/h, Hman= 12 a 2 mca, potência de 0,5 cv | un | 1347.5 | 234.2 | 1581.7
4311370 |  | Conjunto motor-bomba submersível vertical para águas residuais, Q= 3 a 20 m³/h, Hman= 13 a 5 mca, potência de 1 cv | un | 1637 | 234.2 | 1871.2
4311380 |  | Conjunto motor-bomba submersível vertical para águas residuais, Q= 10 a 50 m³/h, Hman= 22 a 4 mca, potência 4 cv | un | 3737.87 | 234.2 | 3972.07
4311390 |  | Conjunto motor-bomba submersível vertical para águas residuais, Q= 8 a 45 m³/h, Hman= 10,5 a 3,5 mca, potência 1,5 cv | un | 2123.42 | 234.2 | 2357.62
4311400 |  | Conjunto motor-bomba submersível vertical para esgoto, Q= 3,4 a 86,3 m³/h, Hman= 14 a 5 mca, potência 5 cv | un | 8080.84 | 234.2 | 8315.04
4311410 |  | Conjunto motor-bomba submersível vertical para esgoto, Q= 9,1 a 113,6m³/h, Hman= 20 a 15 mca, potência 10 cv | un | 13694.02 | 234.2 | 13928.22
4311420 |  | Conjunto motor-bomba submersível vertical para esgoto, Q=9,3 a 69,0 m³/h, Hman=15 a 7 mca, potência 3cv, diâmetro de sólidos 50/65mm | un | 4953.44 | 234.2 | 5187.64
4311460 |  | Conjunto motor-bomba submersível vertical para esgoto, Q= 40 m³/h, Hman= 40 mca, diâmetro de sólidos até 50 mm | un | 15253.09 | 234.2 | 15487.29
4312 | Bombas especiais, uso industrial
4312200 |  | Bomba dosadora eletromagnética, para dosagem de cloreto férrico, vazão até 5,0 l/h e pressão máxima 7 Bar | un | 1326.49 | 164.34 | 1490.83
4312300 |  | Bomba dosadora eletromagnética com controlador de pH, para dosagem de barrilha, vazão até 5,0 l/h, pressão máx 7 Bar | un | 5847.27 | 164.34 | 6011.61
4312400 |  | Conjunto motor-bomba (centrífuga) com pré-filtro, autoescorvante, potência de 1,5 cv, trifásico, Hman= 4 a 18 mca, Q= 18,1 a 6,8 m³/h | un | 789.99 | 164.34 | 954.33
4312500 |  | Filtro de areia com carga de areia filtrante, vazão de 16,9 m³/h | un | 1995.46 | 83.58 | 2079.04
4320 | Reparos, conservações e complementos - GRUPO 43
4320130 |  | Caixa de passagem para condicionamento de ar tipo Split, com saída de dreno único na vertical - 39 x 22 x 6 cm | un | 28.68 | 8.09 | 36.77
4320140 |  | Bomba de remoção de condensados para condicionadores de ar | un | 578.71 | 28.57 | 607.28
4320200 |  | Controlador de temperatura analógico | un | 150.38 | 14.3 | 164.68
4320210 |  | Bomba de circulação para água quente | un | 390.2 | 14.3 | 404.5
44 | APARELHOS E METAIS HIDRÁULICOS
4401 | Aparelhos e louças
4401030 |  | Bacia turca de louça - 6 litros | un | 315.13 | 35.89 | 351.02
4401040 |  | Bacia sifonada com caixa de descarga acoplada e tampa - infantil | un | 559.47 | 41.79 | 601.26
4401050 |  | Bacia sifonada de louça sem tampa - 6 litros | un | 143.64 | 35.89 | 179.53
4401070 |  | Bacia sifonada de louça sem tampa com saída horizontal - 6 litros | un | 250.31 | 35.89 | 286.2
4401100 |  | Lavatório de louça sem coluna | un | 53.76 | 41.79 | 95.55
4401110 |  | Lavatório de louça com coluna | un | 160.51 | 41.79 | 202.3
4401160 |  | Lavatório de louça pequeno com coluna suspensa - linha especial | un | 367.99 | 41.79 | 409.78
4401170 |  | Lavatório em polipropileno | un | 21.82 | 15 | 36.82
4401200 |  | Mictório de louça sifonado auto aspirante | un | 329.93 | 41.79 | 371.72
4401240 |  | Lavatório em louça com coluna suspensa | un | 269.21 | 41.79 | 311
4401270 |  | Cuba de louça de embutir oval | un | 83.43 | 15 | 98.43
4401310 |  | Tanque de louça com coluna de 30 litros | un | 385.43 | 89.94 | 475.37
4401340 |  | Tanque simples em concreto pré-moldado | un | 50.32 | 29.98 | 80.3
4401360 |  | Tanque de louça com coluna de 18 a 20 litros | un | 333.31 | 89.94 | 423.25
4401370 |  | Tanque em granito sintético, linha comercial - sem pertences | un | 125.49 | 29.98 | 155.47
4401600 |  | Pia com cuba simples em mármore sintético, linha comercial - sem pertences | m² | 176.31 | 53.92 | 230.23
4401610 |  | Lavatório de louça para canto, sem coluna - sem pertences | un | 102.83 | 15 | 117.83
4401670 |  | Caixa de descarga em plástico, de sobrepor, capacidade 6 litros com engate flexível | un | 37.88 | 9.9 | 47.78
4401680 |  | Caixa de descarga em plástico, de sobrepor, capacidade 9 litros com engate flexível | un | 39.44 | 9.9 | 49.34
4401690 |  | Tanque de louça sem coluna de 30 litros | un | 312.42 | 89.94 | 402.36
4401700 |  | Banheira para imersão sem hidromassagem | un | 1749.12 | 62.95 | 1812.07
4401800 |  | Bacia sifonada com caixa de descarga acoplada sem tampa - 6 litros | cj | 392.39 | 35.89 | 428.28
4401850 |  | Cuba de louça de embutir redonda | un | 73.33 | 15 | 88.33
4402 | Bancadas e tampos
4402060 |  | Tampo/bancada em granito com espessura de 3 cm | m² | 870.42 | 53.92 | 924.34
4402100 |  | Tampo/bancada em mármore nacional espessura de 3 cm | m² | 788.22 | 53.92 | 842.14
4402200 |  | Tampo/bancada em concreto armado, revestido em aço inoxidável fosco polido | m² | 792.84 | 108.08 | 900.92
4402210 |  | Tampo/bancada em granito amêndoa, espessura de 2 cm | m² | 407.3 | 53.92 | 461.22
4403 | Acessórios e metais
4403010 |  | Dispenser toalheiro em ABS e policarbonato para bobina de 20 cm x 200 m, com alavanca | un | 165.75 | 3.7 | 169.45
4403020 |  | Meia saboneteira de louça de embutir | un | 21.41 | 8.9 | 30.31
4403030 |  | Dispenser toalheiro metálico esmaltado para bobina de 25cm x 50m, sem alavanca | un | 41.13 | 3.7 | 44.83
4403040 |  | Saboneteira de louça de embutir | un | 26.94 | 8.9 | 35.84
4403050 |  | Dispenser papel higiênico em ABS para rolão 300 / 600 m, com visor | un | 38.44 | 3.7 | 42.14
4403080 |  | Porta-papel de louça de embutir | un | 27.28 | 8.9 | 36.18
4403090 |  | Cabide cromado para banheiro | un | 28.82 | 3.7 | 32.52
4403100 |  | Cabide de louça com 2 ganchos | un | 7.2 | 8.9 | 16.1
4403120 |  | Porta-toalhas com bastão | un | 21.6 | 8.9 | 30.5
4403130 |  | Saboneteira tipo dispenser, para refil de 800 ml | un | 23.02 | 3.7 | 26.72
4403180 |  | Dispenser toalheiro em ABS, para folhas | un | 34.35 | 3.7 | 38.05
4403210 |  | Ducha cromada simples | un | 66.46 | 15 | 81.46
4403260 |  | Armário, para lavatório, de embutir plástico | un | 59.07 | 26.96 | 86.03
4403300 |  | Torneira volante tipo alavanca | un | 215.1 | 11.36 | 226.46
4403310 |  | Torneira de mesa para lavatório, acionamento hidromecânico, com registro integrado regulador de vazão, em latão cromado, DN= 1/2´ | un | 534.38 | 11.36 | 545.74
4403360 |  | Ducha higiênica cromada | un | 273.92 | 15 | 288.92
4403370 |  | Torneira curta com rosca para uso geral, em latão fundido sem acabamento, DN= 1/2´ | un | 17.43 | 10.46 | 27.89
4403380 |  | Torneira curta com rosca para uso geral, em latão fundido sem acabamento, DN= 3/4´ | un | 19.09 | 10.46 | 29.55
4403390 |  | Torneira curta com rosca para uso geral, em latão fundido cromado, DN= 1/2´ | un | 20.7 | 10.46 | 31.16
4403400 |  | Torneira curta com rosca para uso geral, em latão fundido cromado, DN= 3/4´ | un | 20.3 | 10.46 | 30.76
4403410 |  | Torneira curta sem rosca para uso geral, em latão fundido sem acabamento, DN= 1/2´ | un | 15.51 | 10.46 | 25.97
4403420 |  | Torneira curta sem rosca para uso geral, em latão fundido sem acabamento, DN= 3/4´ | un | 14.93 | 10.46 | 25.39
4403430 |  | Torneira curta sem rosca para uso geral, em latão fundido cromado, DN= 1/2´ | un | 17.73 | 10.46 | 28.19
4403440 |  | Torneira curta sem rosca para uso geral, em latão fundido cromado, DN= 3/4´ | un | 24.61 | 10.46 | 35.07
4403450 |  | Torneira longa sem rosca para uso geral, em latão fundido cromado | un | 26.52 | 10.46 | 36.98
4403460 |  | Torneira para lavatório em latão fundido cromado, DN= 1/2´ | un | 33 | 11.36 | 44.36
4403470 |  | Torneira de parede para pia com bica móvel e arejador, em latão fundido cromado | un | 45.61 | 10.46 | 56.07
4403480 |  | Torneira de mesa para lavatório compacta, acionamento hidromecânico, em latão cromado, DN= 1/2´ | un | 168.52 | 11.36 | 179.88
4403500 |  | Aparelho misturador de parede, para pia, com bica móvel, acabamento cromado | un | 332.1 | 41.97 | 374.07
4403510 |  | Torneira de parede antivandalismo, DN= 3/4´ | un | 211.63 | 23.94 | 235.57
4403590 |  | Torneira de mesa para pia com bica móvel e arejador em latão fundido cromado | un | 105.42 | 11.36 | 116.78
4403630 |  | Torneira de acionamento restrito, em latão cromado, DN= 1/2´ ou 3/4´ | un | 38.31 | 10.46 | 48.77
4403640 |  | Torneira de parede acionamento hidromecânico, em latão cromado, DN= 1/2´ ou 3/4´ | un | 223 | 10.46 | 233.46
4403670 |  | Caixa de descarga de embutir, acionamento frontal, completa | cj | 415.48 | 41.96 | 457.44
4403690 |  | Torneira de parede em ABS, DN 1/2´ ou 3/4´, 10cm | un | 2.2 | 10.46 | 12.66
4403700 |  | Torneira de parede em ABS, DN 1/2´ ou 3/4´, 15cm | un | 2.47 | 10.46 | 12.93
4403720 |  | Torneira de mesa para lavatório, acionamento hidromecânico com alavanca, registro integrado regulador de vazão, em latão cromado, DN= 1/2´ | un | 290.17 | 11.36 | 301.53
4403870 |  | Ducha higiênica branca de PVC | un | 62.48 | 15 | 77.48
4403900 |  | Secador de mãos em ABS | un | 727.7 | 3.7 | 731.4
4403920 |  | Ducha higiênica com registro | un | 223.29 | 15 | 238.29
4403930 |  | Desviador para ducha elétrica | un | 49.61 | 18.17 | 67.78
4403940 |  | Válvula dupla para bancada de laboratório, uso em GLP, com bico para mangueira - diâmetro de 1/4´ a 1/2´ | un | 176.61 | 15 | 191.61
4403950 |  | Válvula para cuba de laboratório, com nuca giratória e bico escalonado para mangueira | un | 188.02 | 15 | 203.02
4404 | Prateleiras
4404030 |  | Prateleira em granito com espessura de 2 cm | m² | 314.81 | 17.53 | 332.34
4404040 |  | Prateleira em granilite | m² | 134.01 | 53.92 | 187.93
4404050 |  | Prateleira em granito com espessura de 3 cm | m² | 531.1 | 17.53 | 548.63
4406 | Aparelhos de aço inoxidável
4406010 |  | Lavatório coletivo em aço inoxidável | m | 916.21 | 41.79 | 958
4406100 |  | Mictório coletivo em aço inoxidável | m | 608.74 | 41.79 | 650.53
4406200 |  | Tanque em aço inoxidável | un | 650.77 | 89.94 | 740.71
4406250 |  | Cuba em aço inoxidável simples de 300 x 140mm | un | 100.49 | 15 | 115.49
4406300 |  | Cuba em aço inoxidável simples de 400x340x140mm | un | 141.69 | 15 | 156.69
4406310 |  | Cuba em aço inoxidável simples de 465x300x140mm | un | 148.56 | 15 | 163.56
4406320 |  | Cuba em aço inoxidável simples de 560x330x140mm | un | 167.8 | 15 | 182.8
4406330 |  | Cuba em aço inoxidável simples de 500x400x400mm | un | 662.79 | 15 | 677.79
4406360 |  | Cuba em aço inoxidável simples de 500x400x200mm | un | 346.28 | 15 | 361.28
4406400 |  | Cuba em aço inoxidável simples de 500x400x300mm | un | 514.16 | 15 | 529.16
4406410 |  | Cuba em aço inoxidável simples de 600x500x300mm | un | 522.14 | 15 | 537.14
4406470 |  | Cuba em aço inoxidável simples de 600x500x350mm | un | 691.31 | 15 | 706.31
4406520 |  | Cuba em aço inoxidável simples de 600x500x400mm | un | 806.96 | 15 | 821.96
4406570 |  | Cuba em aço inoxidável simples de 700x600x450mm | un | 1213.18 | 15 | 1228.18
4406600 |  | Cuba em aço inoxidável simples de 1400x900x500mm | un | 2250.15 | 15 | 2265.15
4406610 |  | Cuba em aço inoxidável simples de 1100x600x400mm | un | 1531.11 | 15 | 1546.11
4406700 |  | Cuba em aço inoxidável dupla de 715x400x140mm | un | 398.92 | 15 | 413.92
4406710 |  | Cuba em aço inoxidável dupla de 835x340x140mm | un | 419.03 | 15 | 434.03
4406750 |  | Cuba em aço inoxidável dupla de 1020x400x250mm | un | 678.97 | 15 | 693.97
4420 | Reparos, conservações e complementos - GRUPO 44
4420010 |  | Sifão plástico sanfonado universal de 1´ | un | 7.79 | 11.99 | 19.78
4420020 |  | Recolocação de torneiras | un | 0.05 | 15 | 15.05
4420040 |  | Recolocação de sifões | un | 0.05 | 15 | 15.05
4420060 |  | Recolocação de aparelhos sanitários, incluindo acessórios | un | 0.56 | 41.79 | 42.35
4420080 |  | Recolocação de caixas de descarga de sobrepor | un | 0 | 74.96 | 74.96
4420100 |  | Engate flexível metálico DN= 1/2´ | un | 26.97 | 3.63 | 30.6
4420110 |  | Engate flexível de PVC DN= 1/2´ | un | 4.11 | 3.63 | 7.74
4420120 |  | Canopla para válvula de descarga | un | 82.77 | 2.01 | 84.78
4420121 |  | Arejador com articulador em ABS cromado para torneira padrão, completo | un | 24.08 | 1.21 | 25.29
4420130 |  | Tubo de ligação para mictório, DN= 1/2´ | un | 42.62 | 3.54 | 46.16
4420150 |  | Acabamento cromado para registro | un | 27.5 | 2.01 | 29.51
4420160 |  | Botão para válvula de descarga | un | 34.68 | 2.01 | 36.69
4420180 |  | Reparo para válvula de descarga | un | 36.92 | 26.99 | 63.91
4420200 |  | Sifão de metal cromado de 1 1/2´ x 2´ | un | 100.63 | 15 | 115.63
4420220 |  | Sifão de metal cromado de 1´ x 1 1/2´ | un | 126.29 | 15 | 141.29
4420230 |  | Tubo de ligação para sanitário | un | 25.49 | 3.63 | 29.12
4420240 |  | Sifão plástico com copo, rígido, de 1´ x 1 1/2´ | un | 12.39 | 11.99 | 24.38
4420260 |  | Sifão plástico com copo, rígido, de 1 1/4´ x 2´ | un | 15.11 | 11.99 | 27.1
4420280 |  | Tampa de plástico para bacia sanitária | un | 23.92 | 1.77 | 25.69
4420300 |  | Bolsa para bacia sanitária | un | 3.1 | 5.1 | 8.2
4420310 |  | Filtro de pressão em ABS, para 360 l/h | un | 279.91 | 20.9 | 300.81
4420390 |  | Válvula de PVC para lavatório | un | 3.27 | 1.18 | 4.45
4420620 |  | Válvula americana | un | 32.72 | 1.22 | 33.94
4420640 |  | Válvula de metal cromado de 1 1/2´ | un | 52.2 | 6 | 58.2
4420650 |  | Válvula de metal cromado de 1´ | un | 24.83 | 6 | 30.83
4420700 |  | Espargidor de ferro galvanizado para mictório tipo cocho | m | 15.12 | 32.97 | 48.09
45 | ENTRADA DE ÁGUA, INCÊNDIO E GÁS
4501 | Entrada de água
4501020 |  | Entrada completa de água com abrigo e registro de gaveta, DN= 3/4´ | un | 479.28 | 364.14 | 843.42
4501040 |  | Entrada completa de água com abrigo e registro de gaveta, DN= 1´ | un | 505.68 | 364.14 | 869.82
4501050 |  | Entrada completa de água com abrigo e registro de gaveta, DN= 2´ | un | 1535.57 | 637.83 | 2173.4
4501060 |  | Entrada completa de água com abrigo e registro de gaveta, DN= 1 1/2´ | un | 1463.79 | 637.83 | 2101.62
4501080 |  | Entrada completa de água com abrigo e registro de gaveta, DN= 2 1/2´ | un | 1723.4 | 637.83 | 2361.23
4501082 |  | Entrada completa de água com abrigo e registro de gaveta, DN= 3´ | un | 1900.65 | 637.83 | 2538.48
4502 | Entrada de gás
4502020 |  | Entrada completa de gás GLP domiciliar com 2 bujões de 13 kg | un | 1108.59 | 460.21 | 1568.8
4502040 |  | Entrada completa de gás GLP com 2 cilindros de 45 kg | un | 3051.34 | 988.63 | 4039.97
4502060 |  | Entrada completa de gás GLP com 4 cilindros de 45 kg | un | 5180.7 | 1303.1 | 6483.8
4502080 |  | Entrada completa de gás GLP com 6 cilindros de 45 kg | un | 7300.98 | 1579.75 | 8880.73
4502200 |  | Abrigo padronizado de gás GLP encanado | un | 342.85 | 313.72 | 656.57
4503 | Hidrômetro
4503010 |  | Hidrômetro em ferro fundido, diâmetro 50 mm (2´) | un | 1819.62 | 22.49 | 1842.11
4503020 |  | Hidrômetro em ferro fundido, diâmetro 80 mm (3´) | un | 2575.15 | 22.49 | 2597.64
4503030 |  | Hidrômetro em ferro fundido, diâmetro 100 mm (4´) | un | 3039.86 | 22.49 | 3062.35
4503040 |  | Hidrômetro em ferro fundido, diâmetro 150 mm (6´) | un | 4406.33 | 22.49 | 4428.82
4503100 |  | Hidrômetro em bronze, diâmetro de 25 mm (1´) | un | 418.14 | 35.98 | 454.12
4503110 |  | Hidrômetro em bronze, diâmetro de 40 mm (1 1/2´) | un | 659.44 | 35.98 | 695.42
4503200 |  | Filtro tipo cesto para hidrômetro de 50 mm (2´) | un | 931.42 | 22.49 | 953.91
4503210 |  | Filtro tipo cesto para hidrômetro de 80 mm (3´) | un | 1386.71 | 22.49 | 1409.2
4503220 |  | Filtro tipo cesto para hidrômetro de 100 mm (4´) | un | 1735.76 | 22.49 | 1758.25
4503230 |  | Filtro tipo cesto para hidrômetro de 150 mm (6´) | un | 3299.95 | 22.49 | 3322.44
4520 | Reparos, conservações e complementos - GRUPO 45
4520020 |  | Cilindro de gás (GLP) de 45 kg, com carga | un | 688.6 | 0 | 688.6
46 | TUBULAÇÃO E CONDUTORES PARA ÍIQUIDOS E GASES
4601 | Tubulação com conexões em PVC rígido marrom para sistemas prediais de água fria
4601010 |  | Tubo de PVC rígido soldável marrom, DN= 20 mm, (1/2´), inclusive conexões | m | 3.41 | 15 | 18.41
4601020 |  | Tubo de PVC rígido soldável marrom, DN= 25 mm, (3/4´), inclusive conexões | m | 4.47 | 15 | 19.47
4601030 |  | Tubo de PVC rígido soldável marrom, DN= 32 mm, (1´), inclusive conexões | m | 8.89 | 15 | 23.89
4601040 |  | Tubo de PVC rígido soldável marrom, DN= 40 mm, (1 1/4´), inclusive conexões | m | 13.58 | 15 | 28.58
4601050 |  | Tubo de PVC rígido soldável marrom, DN= 50 mm, (1 1/2´), inclusive conexões | m | 14.55 | 17.99 | 32.54
4601060 |  | Tubo de PVC rígido soldável marrom, DN= 60 mm, (2´), inclusive conexões | m | 22.6 | 20.99 | 43.59
4601070 |  | Tubo de PVC rígido soldável marrom, DN= 75 mm, (2 1/2´), inclusive conexões | m | 35.35 | 26.99 | 62.34
4601080 |  | Tubo de PVC rígido soldável marrom, DN= 85 mm, (3´), inclusive conexões | m | 41.59 | 29.98 | 71.57
4601090 |  | Tubo de PVC rígido soldável marrom, DN= 110 mm, (4´), inclusive conexões | m | 78.97 | 32.97 | 111.94
4602 | Tubulação com conexões em PVC rígido branco para esgoto domiciliar
4602010 |  | Tubo de PVC rígido branco, pontas lisas, soldável, linha esgoto série normal, DN= 40 mm, inclusive conexões | m | 7.19 | 15 | 22.19
4602050 |  | Tubo de PVC rígido branco PxB com virola e anel de borracha, linha esgoto série normal, DN= 50 mm, inclusive conexões | m | 11.12 | 17.99 | 29.11
4602060 |  | Tubo de PVC rígido branco PxB com virola e anel de borracha, linha esgoto série normal, DN= 75 mm, inclusive conexões | m | 16.68 | 26.99 | 43.67
4602070 |  | Tubo de PVC rígido branco PxB com virola e anel de borracha, linha esgoto série normal, DN= 100 mm, inclusive conexões | m | 16.89 | 32.97 | 49.86
4603 | Tubulação c/conexões em PVC rígido branco série R - A.P e esgoto domiciliar
4603038 |  | Tubo de PVC rígido PxB com virola e anel de borracha, linha esgoto série reforçada ´R´, DN= 50 mm, inclusive conexões | m | 14.06 | 17.99 | 32.05
4603040 |  | Tubo de PVC rígido PxB com virola e anel de borracha, linha esgoto série reforçada ´R´, DN= 75 mm, inclusive conexões | m | 20.12 | 26.99 | 47.11
4603050 |  | Tubo de PVC rígido PxB com virola e anel de borracha, linha esgoto série reforçada ´R´, DN= 100 mm, inclusive conexões | m | 28.44 | 32.97 | 61.41
4603060 |  | Tubo de PVC rígido PxB com virola e anel de borracha, linha esgoto série reforçada ´R´. DN= 150 mm, inclusive conexões | m | 59.92 | 32.97 | 92.89
4603080 |  | Tubo de PVC rígido, pontas lisas, soldável, linha esgoto série reforçada ´R´, DN= 40 mm, inclusive conexões | m | 11.81 | 15 | 26.81
4604 | Tubulação com conexões em PVC rígido e com junta elástica - adução e distribuição de água
4604010 |  | Tubo de PVC rígido tipo PBA classe 15, DN= 50mm, (DE= 60mm), inclusive conexões | m | 10.32 | 10.46 | 20.78
4604020 |  | Tubo de PVC rígido tipo PBA classe 15, DN= 75mm, (DE= 85mm), inclusive conexões | m | 18.9 | 10.46 | 29.36
4604030 |  | Tubo de PVC rígido tipo PBA classe 15, DN= 100mm, (DE= 110mm), inclusive conexões | m | 34.74 | 10.46 | 45.2
4604040 |  | Tubo de PVC rígido DEFoFo, DN= 100mm (DE= 118mm), inclusive conexões | m | 36.51 | 10.46 | 46.97
4604050 |  | Tubo de PVC rígido DEFoFo, DN= 150mm (DE= 170mm), inclusive conexões | m | 68.45 | 10.46 | 78.91
4604070 |  | Tubo de PVC rígido DEFoFo, DN= 200mm (DE= 222mm), inclusive conexões | m | 110.31 | 20.9 | 131.21
4604080 |  | Tubo de PVC rígido DEFoFo, DN= 250mm (DE= 274mm), inclusive conexões | m | 169.73 | 20.9 | 190.63
4604090 |  | Tubo de PVC rígido DEFoFo, DN= 300mm (DE= 326mm), inclusive conexões | m | 242.74 | 20.9 | 263.64
4605 | Tubulação c/conexões em PVC rígido com junta elástica - rede de esgoto
4605020 |  | Tubo PVC rígido, junta elástica, tipo Vinilfort, DN= 100 mm, inclusive conexões | m | 14.11 | 10.46 | 24.57
4605040 |  | Tubo PVC rígido, junta elástica, tipo Vinilfort, DN= 150 mm, inclusive conexões | m | 29.28 | 10.46 | 39.74
4605050 |  | Tubo PVC rígido, junta elástica, tipo Vinilfort, DN= 200 mm, inclusive conexões | m | 47.02 | 20.9 | 67.92
4605060 |  | Tubo PVC rígido, junta elástica, tipo Vinilfort, DN= 250 mm, inclusive conexões | m | 78.82 | 20.9 | 99.72
4605070 |  | Tubo PVC rígido, junta elástica, tipo Vinilfort, DN= 300 mm, inclusive conexões | m | 125.02 | 20.9 | 145.92
4605080 |  | Tubo PVC rígido, junta elástica, tipo Vinilfort, DN= 350 mm, inclusive conexões | m | 173.57 | 20.9 | 194.47
4605090 |  | Tubo PVC rígido, junta elástica, tipo Vinilfort, DN= 400 mm, inclusive conexões | m | 206.2 | 20.9 | 227.1
4607 | Tubulação com conexões em ferro galvanizado
4607010 |  | Tubo de ferro galvanizado DN= 1/2´, inclusive conexões | m | 17.77 | 29.98 | 47.75
4607020 |  | Tubo de ferro galvanizado DN= 3/4´, inclusive conexões | m | 23.04 | 32.97 | 56.01
4607030 |  | Tubo de ferro galvanizado DN= 1´, inclusive conexões | m | 32.23 | 38.97 | 71.2
4607040 |  | Tubo de ferro galvanizado DN= 1 1/4´, inclusive conexões | m | 41.39 | 41.97 | 83.36
4607050 |  | Tubo de ferro galvanizado DN= 1 1/2´, inclusive conexões | m | 44.9 | 47.97 | 92.87
4607060 |  | Tubo de ferro galvanizado DN= 2´, inclusive conexões | m | 61.69 | 53.96 | 115.65
4607070 |  | Tubo de ferro galvanizado DN= 2 1/2´, inclusive conexões | m | 79.54 | 59.96 | 139.5
4607080 |  | Tubo de ferro galvanizado DN= 3´, inclusive conexões | m | 91.83 | 67.46 | 159.29
4607090 |  | Tubo de ferro galvanizado DN= 4´, inclusive conexões | m | 133.32 | 74.96 | 208.28
4607100 |  | Tubo de ferro galvanizado DN= 6´, inclusive conexões | m | 207.97 | 82.45 | 290.42
4608 | Tubulação com conexões em aço galvanizado classe schedule
4608006 |  | Tubo aço galvanizado sem costura schedule 40, DN= 1/2´, inclusive conexões | m | 29.33 | 29.98 | 59.31
4608010 |  | Tubo aço galvanizado sem costura schedule 40, DN= 3/4´, inclusive conexões | m | 35.06 | 32.97 | 68.03
4608020 |  | Tubo aço galvanizado sem costura schedule 40, DN= 1´, inclusive conexões | m | 36.59 | 38.97 | 75.56
4608030 |  | Tubo aço galvanizado sem costura schedule 40, DN= 1 1/4´, inclusive conexões | m | 49.01 | 41.97 | 90.98
4608040 |  | Tubo aço galvanizado sem costura schedule 40, DN= 1 1/2´, inclusive conexões | m | 54.18 | 47.97 | 102.15
4608050 |  | Tubo aço galvanizado sem costura schedule 40, DN= 2´, inclusive conexões | m | 66.57 | 53.96 | 120.53
4608070 |  | Tubo aço galvanizado sem costura schedule 40, DN= 2 1/2´, inclusive conexões | m | 111.28 | 59.96 | 171.24
4608080 |  | Tubo aço galvanizado sem costura schedule 40, DN= 3´, inclusive conexões | m | 131.76 | 67.46 | 199.22
4608100 |  | Tubo aço galvanizado sem costura schedule 40, DN= 4´, inclusive conexões | m | 174 | 74.96 | 248.96
4608110 |  | Tubo aço galvanizado sem costura schedule 40, DN= 6´, inclusive conexões | m | 304.37 | 82.45 | 386.82
4609 | Conexões e acessórios em ferro fundido, predial e tradicional, esgoto e pluvial
4609050 |  | Joelho 45° em ferro fundido, linha predial tradicional, DN= 50 mm | un | 41.44 | 8.99 | 50.43
4609060 |  | Joelho 45° em ferro fundido, linha predial tradicional, DN= 75 mm | un | 56 | 8.99 | 64.99
4609070 |  | Joelho 45° em ferro fundido, linha predial tradicional, DN= 100 mm | un | 67.1 | 11.99 | 79.09
4609080 |  | Joelho 45° em ferro fundido, linha predial tradicional, DN= 150 mm | un | 115.06 | 11.99 | 127.05
4609100 |  | Joelho 87° 30´ em ferro fundido, linha predial tradicional, DN= 50 mm | un | 54.6 | 8.99 | 63.59
4609110 |  | Joelho 87° 30´ em ferro fundido, linha predial tradicional, DN= 75 mm | un | 63.61 | 8.99 | 72.6
4609120 |  | Joelho 87° 30´ em ferro fundido, linha predial tradicional, DN= 100 mm | un | 101.75 | 11.99 | 113.74
4609130 |  | Joelho 87° 30´ em ferro fundido, linha predial tradicional, DN= 150 mm | un | 168.54 | 11.99 | 180.53
4609150 |  | Luva bolsa e bolsa em ferro fundido, linha predial tradicional, DN= 50 mm | un | 32.9 | 8.99 | 41.89
4609160 |  | Luva bolsa e bolsa em ferro fundido, linha predial tradicional, DN= 75 mm | un | 42.07 | 8.99 | 51.06
4609170 |  | Luva bolsa e bolsa em ferro fundido, linha predial tradicional, DN= 100 mm | un | 53.87 | 11.99 | 65.86
4609180 |  | Luva bolsa e bolsa em ferro fundido, linha predial tradicional, DN= 150 mm | un | 73.37 | 11.99 | 85.36
4609200 |  | Placa cega em ferro fundido, linha predial tradicional, DN= 75 mm | un | 28.85 | 8.99 | 37.84
4609210 |  | Placa cega em ferro fundido, linha predial tradicional, DN= 100 mm | un | 31.57 | 11.99 | 43.56
4609230 |  | Junção 45° em ferro fundido, linha predial tradicional, DN= 50 x 50 mm | un | 67.91 | 8.99 | 76.9
4609240 |  | Junção 45° em ferro fundido, linha predial tradicional, DN= 75 x 50 mm | un | 89.16 | 11.99 | 101.15
4609250 |  | Junção 45° em ferro fundido, linha predial tradicional, DN= 75 x 75 mm | un | 97.48 | 11.99 | 109.47
4609260 |  | Junção 45° em ferro fundido, linha predial tradicional, DN= 100 x 50 mm | un | 100.84 | 11.99 | 112.83
4609270 |  | Junção 45° em ferro fundido, linha predial tradicional, DN= 100 x 75 mm | un | 115.36 | 11.99 | 127.35
4609280 |  | Junção 45° em ferro fundido, linha predial tradicional, DN= 100 x 100 mm | un | 124.83 | 11.99 | 136.82
4609290 |  | Junção 45° em ferro fundido, linha predial tradicional, DN= 150 x 100 mm | un | 158.9 | 15 | 173.9
4609300 |  | Junção dupla 45° em ferro fundido, linha predial tradicional, DN= 100 mm | un | 164.08 | 11.99 | 176.07
4609320 |  | Te sanitário 87° 30´ em ferro fundido, linha predial tradicional, DN= 50 x 50 mm | un | 56.42 | 8.99 | 65.41
4609330 |  | Te sanitário 87° 30´ em ferro fundido, linha predial tradicional, DN= 75 x 50 mm | un | 74.2 | 11.99 | 86.19
4609340 |  | Te sanitário 87° 30´ em ferro fundido, linha predial tradicional, DN= 75 x 75 mm | un | 73.17 | 11.99 | 85.16
4609350 |  | Te sanitário 87° 30´ em ferro fundido, linha predial tradicional, DN= 100 x 50 mm | un | 82.2 | 11.99 | 94.19
4609360 |  | Te sanitário 87° 30´ em ferro fundido, linha predial tradicional, DN= 100 x 75 mm | un | 94.31 | 11.99 | 106.3
4609370 |  | Te sanitário 87° 30´ em ferro fundido, linha predial tradicional, DN= 100 x 100 mm | un | 113.65 | 11.99 | 125.64
4609400 |  | Bucha de redução em ferro fundido, linha predial tradicional, DN= 75 x 50 mm | un | 26.39 | 11.99 | 38.38
4609410 |  | Bucha de redução em ferro fundido, linha predial tradicional, DN= 100 x 75 mm | un | 25.97 | 11.99 | 37.96
4609420 |  | Bucha de redução em ferro fundido, linha predial tradicional, DN= 150 x 100 mm | un | 86.61 | 15 | 101.61
4610 | Tubulação com conexões em cobre para água quente, gás e vapor
4610010 |  | Tubo de cobre classe A, DN= 15mm (1/2´), inclusive conexões | m | 30.86 | 9.9 | 40.76
4610020 |  | Tubo de cobre classe A, DN= 22mm (3/4´), inclusive conexões | m | 47.06 | 10.79 | 57.85
4610030 |  | Tubo de cobre classe A, DN= 28mm (1´), inclusive conexões | m | 56.02 | 13.48 | 69.5
4610040 |  | Tubo de cobre classe A, DN= 35mm (1 1/4´), inclusive conexões | m | 84.81 | 15.29 | 100.1
4610050 |  | Tubo de cobre classe A, DN= 42mm (1 1/2´), inclusive conexões | m | 100.19 | 15.29 | 115.48
4610060 |  | Tubo de cobre classe A, DN= 54mm (2´), inclusive conexões | m | 121.35 | 20.69 | 142.04
4610070 |  | Tubo de cobre classe A, DN= 66mm (2 1/2´), inclusive conexões | m | 172.46 | 24.29 | 196.75
4610080 |  | Tubo de cobre classe A, DN= 79mm (3´), inclusive conexões | m | 234.05 | 26.08 | 260.13
4610090 |  | Tubo de cobre classe A, DN= 104mm (4´), inclusive conexões | m | 320.52 | 29.68 | 350.2
4610200 |  | Tubo de cobre classe E, DN= 22mm (3/4´), inclusive conexões | m | 29.73 | 10.79 | 40.52
4610210 |  | Tubo de cobre classe E, DN= 28mm (1´), inclusive conexões | m | 39.17 | 13.48 | 52.65
4610220 |  | Tubo de cobre classe E, DN= 35mm (1 1/4´), inclusive conexões | m | 59.21 | 15.29 | 74.5
4610230 |  | Tubo de cobre classe E, DN= 42mm (1 1/2´), inclusive conexões | m | 64.42 | 15.29 | 79.71
4610240 |  | Tubo de cobre classe E, DN= 54mm (2´), inclusive conexões | m | 90.97 | 20.69 | 111.66
4610250 |  | Tubo de cobre classe E, DN= 66mm (2 1/2´), inclusive conexões | m | 133.93 | 24.29 | 158.22
4612 | Tubulação em concreto para rede de águas pluviais
4612010 |  | Tubo de concreto (PS-1), DN= 300mm | m | 32.81 | 19.8 | 52.61
4612020 |  | Tubo de concreto (PS-1), DN= 400mm | m | 41.77 | 22.98 | 64.75
4612030 |  | Tubo de concreto (PS-1), DN= 500mm | m | 60.41 | 28.36 | 88.77
4612040 |  | Tubo de concreto (PS-1), DN= 600mm | m | 75.85 | 32.28 | 108.13
4612050 |  | Tubo de concreto (PS-2), DN= 300mm | m | 37.04 | 19.8 | 56.84
4612060 |  | Tubo de concreto (PS-2), DN= 400mm | m | 47.15 | 22.98 | 70.13
4612070 |  | Tubo de concreto (PS-2), DN= 500mm | m | 65.81 | 28.36 | 94.17
4612080 |  | Tubo de concreto (PA-1), DN= 600mm | m | 94.04 | 32.28 | 126.32
4612090 |  | Tubo de concreto (PA-1), DN= 700mm | m | 127.74 | 36.2 | 163.94
4612100 |  | Tubo de concreto (PA-1), DN= 800mm | m | 174.81 | 41.59 | 216.4
4612110 |  | Tubo de concreto (PA-1), DN= 900mm | m | 220.36 | 46.98 | 267.34
4612120 |  | Tubo de concreto (PA-1), DN= 1000mm | m | 255.34 | 52.37 | 307.71
4612140 |  | Tubo de concreto (PA-1), DN= 1200mm | m | 375.04 | 78.3 | 453.34
4612150 |  | Tubo de concreto (PA-2), DN= 600mm | m | 90.89 | 32.28 | 123.17
4612160 |  | Tubo de concreto (PA-2), DN= 800mm | m | 177.7 | 41.59 | 219.29
4612170 |  | Tubo de concreto (PA-2), DN= 1000mm | m | 259.03 | 52.37 | 311.4
4612180 |  | Tubo de concreto (PA-3), DN= 600mm | m | 140.19 | 32.28 | 172.47
4612190 |  | Tubo de concreto (PA-3), DN= 800mm | m | 234.63 | 41.59 | 276.22
4612200 |  | Tubo de concreto (PA-3), DN= 1000mm | m | 334.96 | 52.37 | 387.33
4612210 |  | Meio tubo de concreto, DN= 300mm | m | 21.2 | 19.18 | 40.38
4612220 |  | Meio tubo de concreto, DN= 400mm | m | 26.01 | 24.44 | 50.45
4612230 |  | Meio tubo de concreto, DN= 500mm | m | 33.85 | 32.14 | 65.99
4612240 |  | Meio tubo de concreto, DN= 600mm | m | 44.88 | 41.3 | 86.18
4612250 |  | Tubo de concreto (PA-2), DN= 1500mm | m | 603.97 | 117.45 | 721.42
4612260 |  | Tubo de concreto (PA-1), DN= 400mm | m | 60.09 | 22.98 | 83.07
4612270 |  | Tubo de concreto (PA-2), DN= 400mm | m | 60.17 | 22.98 | 83.15
4612280 |  | Tubo de concreto (PA-3), DN= 400mm | m | 79.55 | 22.98 | 102.53
4612290 |  | Tubo de concreto (PA-2), DN= 700mm | m | 136.53 | 36.2 | 172.73
4612300 |  | Tubo de concreto (PA-2), DN= 500mm | m | 79.81 | 28.36 | 108.17
4612310 |  | Tubo de concreto (PA-2), DN= 900mm | m | 226.71 | 46.98 | 273.69
4612320 |  | Tubo de concreto (PA-1), DN= 300mm | m | 55.65 | 19.8 | 75.45
4612330 |  | Tubo de concreto (PA-2), DN= 300mm | m | 53.37 | 19.8 | 73.17
4612340 |  | Meio tubo de concreto, DN= 200mm | m | 13.46 | 6.99 | 20.45
4613 | Tubulação com conexões em PEAD corrugado perfurado para rede drenagem
4613006 |  | Tubo em polietileno de alta densidade corrugado perfurado, DN= 2 1/2´, inclusive conexões | m | 9.25 | 1 | 10.25
4613010 |  | Tubo em polietileno de alta densidade corrugado perfurado, DN= 3´, inclusive conexões | m | 11.25 | 1 | 12.25
4613020 |  | Tubo em polietileno de alta densidade corrugado perfurado, DN= 4´, inclusive conexões | m | 14.22 | 1 | 15.22
4613026 |  | Tubo em polietileno de alta densidade corrugado perfurado, DN= 6´, inclusive conexões | m | 32.19 | 1 | 33.19
4613030 |  | Tubo em polietileno de alta densidade corrugado perfurado, DN= 8´, inclusive conexões | m | 57.68 | 1 | 58.68
4614 | Tubulação com conexões em ferro dúctil para redes de saneamento
4614020 |  | Tubo de ferro fundido classe K-7 com junta elástica, DN= 150mm, inclusive conexões | m | 247.74 | 20.9 | 268.64
4614030 |  | Tubo de ferro fundido classe K-7 com junta elástica, DN= 200mm, inclusive conexões | m | 306.18 | 20.9 | 327.08
4614040 |  | Tubo de ferro fundido classe K-7 com junta elástica, DN= 250mm, inclusive conexões | m | 381.45 | 20.9 | 402.35
4614050 |  | Tubo de ferro fundido classe K-7 com junta elástica, DN= 350mm, inclusive conexões | m | 537.68 | 20.9 | 558.58
4614060 |  | Tubo de ferro fundido classe K-7 com junta elástica, DN= 300mm, inclusive conexões | m | 426.27 | 20.9 | 447.17
4614490 |  | Tubo de ferro fundido classe k-9 com junta elástica, DN= 80mm, inclusive conexões | m | 197.04 | 20.9 | 217.94
4614510 |  | Tubo de ferro fundido classe K-9 com junta elástica, DN= 100mm, inclusive conexões | m | 218.38 | 20.9 | 239.28
4614520 |  | Tubo de ferro fundido classe K-9 com junta elástica, DN= 150mm, inclusive conexões | m | 279.79 | 20.9 | 300.69
4614530 |  | Tubo de ferro fundido classe K-9 com junta elástica, DN= 200mm, inclusive conexões | m | 347.37 | 20.9 | 368.27
4614540 |  | Tubo de ferro fundido classe k-9 com junta elástica, DN= 250mm, inclusive conexões | m | 423.32 | 20.9 | 444.22
4614550 |  | Tubo de ferro fundido classe K-9 com junta elástica, DN= 300mm, inclusive conexões | m | 528.79 | 20.9 | 549.69
4614560 |  | Tubo de ferro fundido classe k-9 com junta elástica, DN= 350mm, inclusive conexões | m | 624.15 | 20.9 | 645.05
4615 | Tubulação com conexões em PEAD - recalque de tratamento de esgoto
4615111 |  | Tubo em polietileno de alta densidade DE=160 mm - PN-10, inclusive conexões | m | 97.98 | 12.54 | 110.52
4615112 |  | Tubo em polietileno de alta densidade DE=200 mm - PN-10, inclusive conexões | m | 135.35 | 16.72 | 152.07
4615113 |  | Tubo em polietileno de alta densidade DE=225 mm - PN-10, inclusive conexões | m | 162.34 | 16.72 | 179.06
4618 | Tubulação e conexões flangeadas em ferro dúctil para redes saneamento
4618010 |  | Tubo em ferro fundido com ponta e ponta TCLA - DN= 80mm, sem juntas e conexões | m | 349.9 | 23.89 | 373.79
4618020 |  | Tubo em ferro fundido com ponta e ponta TCLA - DN= 100mm, sem juntas e conexões | m | 341.78 | 23.89 | 365.67
4618030 |  | Tubo em ferro fundido com ponta e ponta TCLA - DN= 150mm, sem juntas e conexões | m | 431.38 | 23.89 | 455.27
4618040 |  | Tubo em ferro fundido com ponta e ponta TCLA - DN= 200mm, sem juntas e conexões | m | 536 | 23.89 | 559.89
4618050 |  | Tubo em ferro fundido com ponta e ponta TCLA - DN= 250mm, sem juntas e conexões | m | 651.1 | 25.69 | 676.79
4618060 |  | Tubo em ferro fundido com ponta e ponta TCLA - DN= 300mm, sem juntas e conexões | m | 788.8 | 25.69 | 814.49
4618070 |  | Tubo em ferro fundido com ponta e ponta TCLA - DN= 350mm, sem juntas e conexões | m | 1005.75 | 25.69 | 1031.44
4618080 |  | Tubo em ferro fundido com ponta e ponta TCLA - DN= 400mm, sem juntas e conexões | m | 1019.37 | 25.69 | 1045.06
4618089 |  | Flange avulso em ferro fundido, classe PN-10, DN= 50mm | un | 69.87 | 13.19 | 83.06
4618090 |  | Flange avulso em ferro fundido, classe PN-10, DN= 80mm | un | 73.86 | 13.19 | 87.05
4618100 |  | Flange avulso em ferro fundido, classe PN-10, DN= 100mm | un | 95.17 | 14.39 | 109.56
4618110 |  | Flange avulso em ferro fundido, classe PN-10, DN= 150mm | un | 122.05 | 15.59 | 137.64
4618120 |  | Flange avulso em ferro fundido, classe PN-10, DN= 200mm | un | 152.4 | 16.79 | 169.19
4618130 |  | Flange avulso em ferro fundido, classe PN-10, DN= 250mm | un | 208.39 | 17.99 | 226.38
4618140 |  | Flange avulso em ferro fundido, classe PN-10, DN= 300mm | un | 272.56 | 19.19 | 291.75
4618150 |  | Flange avulso em ferro fundido, classe PN-10, DN= 350mm | un | 350.84 | 20.39 | 371.23
4618160 |  | Flange avulso em ferro fundido, classe PN-10, DN= 400mm | un | 415.22 | 21.59 | 436.81
4618168 |  | Curva de 90° em ferro fundido com flanges, classe PN-10, DN= 50mm | un | 117.34 | 16.79 | 134.13
4618170 |  | Curva de 90° em ferro fundido, com flanges, classe PN-10, DN= 80mm | un | 178.23 | 13.19 | 191.42
4618180 |  | Curva de 90° em ferro fundido, com flanges, classe PN-10, DN= 100mm | un | 209.17 | 16.79 | 225.96
4618190 |  | Curva de 90° em ferro fundido, com flanges, classe PN-10, DN= 150mm | un | 344.38 | 19.19 | 363.57
4618410 |  | Te em ferro fundido, com flanges, classe PN-10, DN= 80mm, com derivação de 80mm | un | 233.76 | 14.39 | 248.15
4618420 |  | Te em ferro fundido, com flanges, classe PN-10, DN= 100mm, com derivações de 80 até 100mm | un | 329.98 | 16.79 | 346.77
4618430 |  | Te em ferro fundido, com flanges, classe PN-10, DN= 150mm, com derivações de 80 até 150mm | un | 514.97 | 19.19 | 534.16
4618560 |  | Junta Gibault em ferro fundido, DN= 80mm, completa | un | 96.34 | 13.19 | 109.53
4618570 |  | Junta Gibault em ferro fundido, DN= 100 mm, completa | un | 110.74 | 14.39 | 125.13
4619 | Tubulação e conexões flangeadas em ferro dúctil para redes de saneamento.
4619500 |  | Redução excêntrica em ferro fundido, com flanges, classe PN-10, DN= 100mm x 80mm | un | 281.61 | 16.79 | 298.4
4619510 |  | Redução excêntrica em ferro fundido, com flanges, classe PN-10, DN= 150mm x 80/100mm | un | 325.86 | 19.19 | 345.05
4619520 |  | Redução excêntrica em ferro fundido, com flanges, classe PN-10, DN= 200mm x 100/150mm | un | 427.62 | 21.59 | 449.21
4619530 |  | Redução excêntrica em ferro fundido, com flanges, classe PN-10, DN= 250mm x 150/200mm | un | 760.44 | 23.98 | 784.42
4619590 |  | Redução concêntrica em ferro fundido, com flanges, classe PN-10, DN= 80 x 50mm | un | 147.67 | 16.79 | 164.46
4619600 |  | Redução concêntrica em ferro fundido, com flanges, classe PN-10, DN= 100mm x 80mm | un | 208.38 | 16.79 | 225.17
4619610 |  | Redução concêntrica em ferro fundido, com flanges, classe PN-10, DN= 150mm x 80/100mm | un | 282.49 | 19.19 | 301.68
4619620 |  | Redução concêntrica em ferro fundido, com flanges, classe PN-10, DN= 200mm x 100/150mm | un | 583.82 | 21.59 | 605.41
4619630 |  | Redução concêntrica em ferro fundido, com flanges, classe PN-10, DN= 250mm x 150/200mm | un | 612.27 | 23.98 | 636.25
4620 | Reparos, conservações e complementos - GRUPO 46
4620010 |  | Assentamento de tubo de concreto com diâmetro até 600 mm | m | 1.06 | 41.3 | 42.36
4620020 |  | Assentamento de tubo de concreto com diâmetro de 700 até 1500 mm | m | 41.54 | 24.01 | 65.55
4621 | Tubulação com conexões em aço preto schedule
4621012 |  | Tubo de aço carbono preto sem costura Schedule 40, DN= 1´ - inclusive conexões | m | 30.2 | 41.97 | 72.17
4621036 |  | Tubo de aço carbono preto sem costura Schedule 40, DN= 1 1/4´ - inclusive conexões | m | 31.71 | 47.97 | 79.68
4621040 |  | Tubo de aço carbono preto sem costura Schedule 40, DN= 1 1/2´ - inclusive conexões | m | 37.78 | 47.97 | 85.75
4621046 |  | Tubo de aço carbono preto sem costura Schedule 40, DN= 2´ - inclusive conexões | m | 47.07 | 53.96 | 101.03
4621056 |  | Tubo de aço carbono preto sem costura Schedule 40, DN= 2 1/2´ - inclusive conexões | m | 85.56 | 59.96 | 145.52
4621060 |  | Tubo de aço carbono preto sem costura Schedule 40, DN= 3´ - inclusive conexões | m | 93.96 | 67.46 | 161.42
4621066 |  | Tubo de aço carbono preto sem costura Schedule 40, DN= 3 1/2´ - inclusive conexões | m | 123.84 | 71.95 | 195.79
4621080 |  | Tubo de aço carbono preto sem costura Schedule 40, DN= 4´ - inclusive conexões | m | 133.24 | 74.96 | 208.2
4621090 |  | Tubo de aço carbono preto sem costura Schedule 40, DN= 5´ - inclusive conexões | m | 190.03 | 79.45 | 269.48
4621100 |  | Tubo de aço carbono preto sem costura Schedule 40, DN= 6´ - inclusive conexões | m | 240.36 | 82.45 | 322.81
4621110 |  | Tubo de aço carbono preto sem costura Schedule 40, DN= 8´ - inclusive conexões | m | 361.15 | 89.94 | 451.09
4621140 |  | Tubo de aço carbono preto com costura Schedule 40, DN= 10´ - inclusive conexões | m | 413.99 | 98.93 | 512.92
4621150 |  | Tubo de aço carbono preto com costura Schedule 40, DN= 12´ - inclusive conexões | m | 555.03 | 104.94 | 659.97
4623 | Tubulação em concreto para rede de esgoto sanitário
4623010 |  | Tubo de concreto classe EA-2, DN= 400 mm | m | 79.09 | 9.75 | 88.84
4623020 |  | Tubo de concreto classe EA-2, DN= 500 mm | m | 100.55 | 14.63 | 115.18
4623030 |  | Tubo de concreto classe EA-2, DN= 600 mm | m | 127.35 | 17.07 | 144.42
4623040 |  | Tubo de concreto classe EA-2, DN= 700 mm | m | 169.1 | 19.5 | 188.6
4623050 |  | Tubo de concreto classe EA-2, DN= 800 mm | m | 201.25 | 24.38 | 225.63
4623060 |  | Tubo de concreto classe EA-2, DN= 900 mm | m | 274.72 | 29.26 | 303.98
4623070 |  | Tubo de concreto classe EA-2, DN= 1000 mm | m | 302.62 | 36.57 | 339.19
4623080 |  | Tubo de concreto classe EA-2, DN= 1200 mm | m | 424.13 | 73.14 | 497.27
4623110 |  | Tubo de concreto classe EA-3, DN= 400 mm | m | 84.81 | 9.75 | 94.56
4623120 |  | Tubo de concreto classe EA-3, DN= 500 mm | m | 109.77 | 14.63 | 124.4
4623130 |  | Tubo de concreto classe EA-3, DN= 600 mm | m | 138.27 | 17.07 | 155.34
4623140 |  | Tubo de concreto classe EA-3, DN= 700 mm | m | 177.83 | 19.5 | 197.33
4623150 |  | Tubo de concreto classe EA-3, DN= 800 mm | m | 231.93 | 24.38 | 256.31
4623160 |  | Tubo de concreto classe EA-3, DN= 900 mm | m | 270.7 | 29.26 | 299.96
4623170 |  | Tubo de concreto classe EA-3, DN= 1000 mm | m | 323.49 | 36.57 | 360.06
4623180 |  | Tubo de concreto classe EA-3, DN= 1200 mm | m | 472.45 | 73.14 | 545.59
4626 | Tubulações, conexões e acessórios em ferro fundido predial SMU-esgoto e pluvial
4626010 |  | Tubo em ferro fundido com ponta e ponta, predial SMU, DN= 50 mm | m | 68.11 | 15 | 83.11
4626020 |  | Tubo em ferro fundido com ponta e ponta, predial SMU, DN= 75 mm | m | 98.51 | 15 | 113.51
4626030 |  | Tubo em ferro fundido com ponta e ponta, predial SMU, DN= 100 mm | m | 111.26 | 20.9 | 132.16
4626040 |  | Tubo em ferro fundido com ponta e ponta, predial SMU, DN= 150 mm | m | 163.49 | 20.9 | 184.39
4626050 |  | Tubo em ferro fundido com ponta e ponta, predial SMU, DN= 200 mm | m | 262.69 | 20.9 | 283.59
4626060 |  | Junta de união em aço inoxidável com parafuso de aço zincado, para tubo em ferro fundido predial SMU, DN= 50 mm | un | 26.75 | 11.99 | 38.74
4626070 |  | Junta de união em aço inoxidável com parafuso de aço zincado, para tubo em ferro fundido predial SMU, DN= 75 mm | un | 31.19 | 11.99 | 43.18
4626080 |  | Junta de união em aço inoxidável com parafuso de aço zincado, para tubo em ferro fundido predial SMU, DN= 100 mm | un | 28.08 | 15 | 43.08
4626090 |  | Junta de união em aço inoxidável com parafuso de aço zincado, para tubo em ferro fundido predial SMU, DN= 150 mm | un | 62.37 | 15 | 77.37
4626100 |  | Junta de união em aço inoxidável com parafuso de aço zincado, para tubo em ferro fundido predial SMU, DN= 200 mm | un | 94.11 | 15 | 109.11
4626110 |  | Conjunto de ancoragem para tubo em ferro fundido predial SMU, DN= 50 mm | cj | 642.86 | 11.99 | 654.85
4626120 |  | Conjunto de ancoragem para tubo em ferro fundido predial SMU, DN= 75 mm | cj | 657.68 | 11.99 | 669.67
4626130 |  | Conjunto de ancoragem para tubo em ferro fundido predial SMU, DN= 100 mm | cj | 651.24 | 15 | 666.24
4626136 |  | Conjunto de ancoragem para tubo em ferro fundido predial SMU, DN= 125 mm | cj | 824.23 | 15 | 839.23
4626140 |  | Conjunto de ancoragem para tubo em ferro fundido predial SMU, DN= 150 mm | cj | 916.42 | 15 | 931.42
4626150 |  | Conjunto de ancoragem para tubo em ferro fundido predial SMU, DN= 200 mm | cj | 1307.14 | 15 | 1322.14
4626200 |  | Tubo em ferro fundido com ponta e ponta, predial SMU, DN= 125 mm | m | 181.27 | 20.9 | 202.17
4626210 |  | Tubo em ferro fundido com ponta e ponta, predial SMU, DN= 250 mm | m | 405.24 | 20.9 | 426.14
4626400 |  | Joelho 45° em ferro fundido, predial SMU, DN= 50 mm | un | 78.54 | 11.99 | 90.53
4626410 |  | Joelho 45° em ferro fundido, predial SMU, DN= 75 mm | un | 96.3 | 11.99 | 108.29
4626420 |  | Joelho 45° em ferro fundido, predial SMU, DN= 100 mm | un | 109.81 | 15 | 124.81
4626426 |  | Joelho 45° em ferro fundido, predial SMU, DN= 125 mm | un | 140.33 | 15 | 155.33
4626430 |  | Joelho 45° em ferro fundido, predial SMU, DN= 150 mm | un | 189.15 | 15 | 204.15
4626440 |  | Joelho 45° em ferro fundido, predial SMU, DN= 200 mm | un | 433.14 | 15 | 448.14
4626460 |  | Joelho 88° em ferro fundido, predial SMU, DN= 50 mm | un | 92.57 | 11.99 | 104.56
4626470 |  | Joelho 88° em ferro fundido, predial SMU, DN= 75 mm | un | 99.85 | 11.99 | 111.84
4626480 |  | Joelho 88° em ferro fundido, predial SMU, DN= 100 mm | un | 107.93 | 15 | 122.93
4626490 |  | Joelho 88° em ferro fundido, predial SMU, DN= 150 mm | un | 268.83 | 15 | 283.83
4626500 |  | Joelho 88° em ferro fundido, predial SMU, DN= 200 mm | un | 426.3 | 15 | 441.3
4626510 |  | Junção 45° em ferro fundido, predial SMU, DN= 50 x 50 mm | un | 136.35 | 11.99 | 148.34
4626516 |  | Junção 45° em ferro fundido, predial SMU, DN= 75 x 50 mm | un | 157.07 | 11.99 | 169.06
4626520 |  | Junção 45° em ferro fundido, predial SMU, DN= 75 x 75 mm | un | 168.62 | 11.99 | 180.61
4626540 |  | Junção 45° em ferro fundido, predial SMU, DN= 100 x 75 mm | un | 196.26 | 15 | 211.26
4626550 |  | Junção 45° em ferro fundido, predial SMU, DN= 100 x 100 mm | un | 195.54 | 15 | 210.54
4626560 |  | Junção 45° em ferro fundido, predial SMU, DN= 150 x 150 mm | un | 476.83 | 15 | 491.83
4626580 |  | Junta de união em aço inoxidável com parafuso de aço zincado, para tubo em ferro fundido predial SMU, DN= 125 mm | un | 61.81 | 15 | 76.81
4626590 |  | Junta de união em aço inoxidável com parafuso de aço zincado, para tubo em ferro fundido predial SMU, DN= 250 mm | un | 203.44 | 15 | 218.44
4626600 |  | Redução excêntrica em ferro fundido, predial SMU, DN= 75 x 50 mm | un | 96.87 | 11.99 | 108.86
4626610 |  | Redução excêntrica em ferro fundido, predial SMU, DN= 100 x 75 mm | un | 105.87 | 15 | 120.87
4626612 |  | Redução excêntrica em ferro fundido, predial SMU, DN= 125 x 75 mm | un | 135.87 | 15 | 150.87
4626614 |  | Redução excêntrica em ferro fundido, predial SMU, DN= 125 x 100 mm | un | 135.87 | 15 | 150.87
4626616 |  | Redução excêntrica em ferro fundido, predial SMU, DN= 150 x 75 mm | un | 176.51 | 15 | 191.51
4626632 |  | Redução excêntrica em ferro fundido, predial SMU, DN= 150 x 100 mm | un | 174.48 | 15 | 189.48
4626634 |  | Redução excêntrica em ferro fundido, predial SMU, DN= 150 x 125 mm | un | 194.66 | 15 | 209.66
4626636 |  | Redução excêntrica em ferro fundido, predial SMU, DN= 200 x 125 mm | un | 314.23 | 15 | 329.23
4626640 |  | Redução excêntrica em ferro fundido, predial SMU, DN= 200 x 150 mm | un | 341.03 | 15 | 356.03
4626690 |  | Redução excêntrica em ferro fundido, predial SMU, DN= 250 x 200 mm | un | 610.62 | 15 | 625.62
4626700 |  | Te de visita em ferro fundido, predial SMU, DN= 75 mm | un | 325.16 | 11.99 | 337.15
4626710 |  | Te de visita em ferro fundido, predial SMU, DN= 100 x 100 mm | un | 372.49 | 15 | 387.49
4626720 |  | Te de visita em ferro fundido, predial SMU, DN= 125 mm | un | 541.62 | 15 | 556.62
4626730 |  | Te de visita em ferro fundido, predial SMU, DN= 150 mm | un | 672.41 | 15 | 687.41
4626740 |  | Te de visita em ferro fundido, predial SMU, DN= 200 mm | un | 1085.46 | 15 | 1100.46
4626800 |  | Abraçadeira dentada para travamento em aço inoxidável, com parafuso de aço zincado, para tubo em ferro fundido predial SMU, DN= 50 mm | un | 239.14 | 11.99 | 251.13
4626810 |  | Abraçadeira dentada para travamento em aço inoxidável, com parafuso de aço zincado, para tubo em ferro fundido predial SMU, DN= 75 mm | un | 255.46 | 11.99 | 267.45
4626820 |  | Abraçadeira dentada para travamento em aço inoxidável, com parafuso de aço zincado, para tubo em ferro fundido predial SMU, DN= 100 mm | un | 305.23 | 15 | 320.23
4626830 |  | Abraçadeira dentada para travamento em aço inoxidável, com parafuso de aço zincado, para tubo em ferro fundido predial SMU, DN= 150 mm | un | 426.42 | 15 | 441.42
4626840 |  | Tampão simples em ferro fundido, predial SMU, DN= 150 mm | un | 164.59 | 15 | 179.59
4626900 |  | Junção 45° em ferro fundido, predial SMU, DN= 125 x 100 mm | un | 307.99 | 15 | 322.99
4626910 |  | Junção 45° em ferro fundido, predial SMU, DN= 150 x 100 mm | un | 415.29 | 15 | 430.29
4626920 |  | Junção 45° em ferro fundido, predial SMU, DN= 200 x 100 mm | un | 872.69 | 15 | 887.69
4626930 |  | Junção 45° em ferro fundido, predial SMU, DN= 200 x 200 mm | un | 949.91 | 15 | 964.91
4627 | Tubulação com conexões em cobre, para sistema de ar condicionado
4627050 |  | Tubo de cobre flexível, espessura 1/32" - diâmetro 3/16", inclusive conexões | m | 4.98 | 4.95 | 9.93
4627060 |  | Tubo de cobre flexível, espessura 1/32" - diâmetro 1/4", inclusive conexões | m | 5.65 | 4.95 | 10.6
4627070 |  | Tubo de cobre flexível, espessura 1/32" - diâmetro 5/16", inclusive conexões | m | 8.64 | 4.95 | 13.59
4627080 |  | Tubo de cobre flexível, espessura 1/32" - diâmetro 3/8", inclusive conexões | m | 8.63 | 7.5 | 16.13
4627090 |  | Tubo de cobre flexível, espessura 1/32" - diâmetro 1/2", inclusive conexões | m | 11.91 | 7.5 | 19.41
4627100 |  | Tubo de cobre flexível, espessura 1/32" - diâmetro 5/8", inclusive conexões | m | 14.97 | 7.5 | 22.47
4627110 |  | Tubo de cobre flexível, espessura 1/32" - diâmetro 3/4", inclusive conexões | m | 18 | 7.5 | 25.5
4629 | Tubulação, conexões e acessórios em PPR - Água fria / quente
4629010 |  | Tubo em polipropileno PPR, classe de pressão PN 20, DN= 20 mm | m | 3.53 | 1.8 | 5.33
4629020 |  | Tubo em polipropileno PPR, classe de pressão PN 20, DN= 25 mm | m | 4.88 | 2.4 | 7.28
4629030 |  | Tubo em polipropileno PPR, classe de pressão PN 20, DN= 32 mm | m | 7.69 | 2.69 | 10.38
4629040 |  | Tubo em polipropileno PPR, classe de pressão PN 20, DN= 40 mm | m | 11.93 | 4.19 | 16.12
4629050 |  | Tubo em polipropileno PPR, classe de pressão PN 20, DN= 50 mm | m | 16.63 | 5.1 | 21.73
4629060 |  | Tubo em polipropileno PPR, classe de pressão PN 20, DN= 63 mm | m | 24.57 | 6.3 | 30.87
4629070 |  | Tubo em polipropileno PPR, classe de pressão PN 20, DN= 75 mm | m | 42.36 | 8.39 | 50.75
4629080 |  | Tubo em polipropileno PPR, classe de pressão PN 20, DN= 90 mm | m | 58.78 | 9.9 | 68.68
4629090 |  | Tubo em polipropileno PPR, classe de pressão PN 20, DN= 110 mm | m | 91.52 | 10.79 | 102.31
4629100 |  | Tubo em polipropileno PPR, classe de pressão PN 25, DN= 20 mm | m | 3.64 | 1.8 | 5.44
4629110 |  | Tubo em polipropileno PPR, classe de pressão PN 25, DN= 25 mm | m | 4.77 | 2.4 | 7.17
4629120 |  | Tubo em polipropileno PPR, classe de pressão PN 25, DN= 32 mm | m | 7.42 | 2.69 | 10.11
4629130 |  | Tubo em polipropileno PPR, classe de pressão PN 25, DN= 40 mm | m | 15.77 | 4.19 | 19.96
4629140 |  | Tubo em polipropileno PPR, classe de pressão PN 25, DN= 50 mm | m | 20.62 | 5.1 | 25.72
4629150 |  | Tubo em polipropileno PPR, classe de pressão PN 25, DN= 63 mm | m | 31.55 | 6.3 | 37.85
4629160 |  | Tubo em polipropileno PPR, classe de pressão PN 25, DN= 75 mm | m | 39.46 | 8.39 | 47.85
4629170 |  | Tubo em polipropileno PPR, classe de pressão PN 25, DN= 90 mm | m | 62.85 | 9.9 | 72.75
4629180 |  | Tubo em polipropileno PPR, classe de pressão PN 25, DN= 110 mm | m | 110.73 | 10.79 | 121.52
4629190 |  | Bucha de redução em polipropileno PPR, DN= 25x20 mm | un | 1.11 | 3.6 | 4.71
4629200 |  | Bucha de redução em polipropileno PPR, DN= 32x20 mm | un | 1.66 | 5.1 | 6.76
4629210 |  | Bucha de redução em polipropileno PPR, DN= 32x25 mm | un | 1.98 | 5.1 | 7.08
4629220 |  | Bucha de redução em polipropileno PPR, DN= 40x25 mm | un | 5.21 | 5.1 | 10.31
4629230 |  | Bucha de redução em polipropileno PPR, DN= 40x32 mm | un | 5.31 | 6.9 | 12.21
4629260 |  | Bucha de redução em polipropileno PPR, DN= 50x40 mm | un | 6.13 | 6.9 | 13.03
4629270 |  | Bucha de redução em polipropileno PPR, DN= 63x40 mm | un | 12.76 | 8.69 | 21.45
4629280 |  | Bucha de redução em polipropileno PPR, DN= 63x50 mm | un | 12.85 | 8.69 | 21.54
4629290 |  | Bucha de redução em polipropileno PPR, DN= 75x50 mm | un | 19.22 | 10.49 | 29.71
4629300 |  | Bucha de redução em polipropileno PPR, DN= 75x63 mm | un | 21.57 | 10.49 | 32.06
4629310 |  | Bucha de redução em polipropileno PPR, DN= 90x63 mm | un | 33.34 | 10.79 | 44.13
4629320 |  | Bucha de redução em polipropileno PPR, DN= 90x75 mm | un | 35.08 | 10.79 | 45.87
4629350 |  | Curva 90° em polipropileno PPR, DN= 20 mm | un | 4.67 | 3.3 | 7.97
4629360 |  | Curva 90° em polipropileno PPR, DN= 25 mm | un | 7.17 | 3.6 | 10.77
4629370 |  | Curva 90° em polipropileno PPR, DN= 32 mm | un | 7.57 | 6.9 | 14.47
4629440 |  | Curva de transposição em polipropileno PPR, DN= 20 mm | un | 6.93 | 3.3 | 10.23
4629450 |  | Curva de transposição em polipropileno PPR, DN= 25 mm | un | 7.3 | 3.6 | 10.9
4629460 |  | Curva de transposição em polipropileno PPR, DN= 32 mm | un | 11.02 | 3.6 | 14.62
4629530 |  | Luva em polipropileno PPR, DN= 20 mm | un | 0.96 | 3.3 | 4.26
4629540 |  | Luva em polipropileno PPR, DN= 25 mm | un | 1.1 | 3.6 | 4.7
4629550 |  | Luva em polipropileno PPR, DN= 32 mm | un | 1.62 | 6.9 | 8.52
4629560 |  | Luva em polipropileno PPR, DN= 40 mm | un | 4.12 | 6.9 | 11.02
4629570 |  | Luva em polipropileno PPR, DN= 50 mm | un | 6.03 | 7.2 | 13.23
4629580 |  | Luva em polipropileno PPR, DN= 63 mm | un | 10.01 | 10.49 | 20.5
4629590 |  | Luva em polipropileno PPR, DN= 75 mm | un | 21.41 | 10.79 | 32.2
4629600 |  | Luva em polipropileno PPR, DN= 90 mm | un | 31.74 | 11.1 | 42.84
4629610 |  | Luva em polipropileno PPR, DN= 110 mm | un | 72.63 | 11.4 | 84.03
4629640 |  | Luva de redução em polipropileno PPR, DN= 32x25 mm | un | 2.05 | 6.9 | 8.95
4629810 |  | Conector com inserto metálico em polipropileno PPR, DN= 25 mm x 3/4´ | un | 8.78 | 3.3 | 12.08
4629820 |  | Conector com inserto metálico em polipropileno PPR, DN= 32 mm x 3/4´ | un | 13.43 | 5.1 | 18.53
4629830 |  | Conector com inserto metálico em polipropileno PPR, DN= 32 mm x 1´ | un | 15.16 | 5.1 | 20.26
4629840 |  | Conector com inserto metálico em polipropileno PPR, DN= 40 mm x 1 1/4´ | un | 46 | 6 | 52
4629850 |  | Conector com inserto metálico em polipropileno PPR, DN= 50 mm x 1 1/2´ | un | 51.62 | 6 | 57.62
4629860 |  | Conector com inserto metálico em polipropileno PPR, DN= 63 mm x 2´ | un | 88.32 | 7.79 | 96.11
4629870 |  | Conector com inserto metálico em polipropileno PPR, DN= 75 mm x 2 1/2´ | un | 156.18 | 8.69 | 164.87
4629900 |  | Joelho 45° em polipropileno PPR, DN= 20 mm | un | 1.11 | 3.3 | 4.41
4629910 |  | Joelho 45° em polipropileno PPR, DN= 25 mm | un | 1.38 | 3.6 | 4.98
4629920 |  | Joelho 45° em polipropileno PPR, DN= 32 mm | un | 2.29 | 6.9 | 9.19
4629930 |  | Joelho 45° em polipropileno PPR, DN= 40 mm | un | 5.8 | 6.9 | 12.7
4629940 |  | Joelho 45° em polipropileno PPR, DN= 50 mm | un | 8.84 | 6.9 | 15.74
4629950 |  | Joelho 45° em polipropileno PPR, DN= 63 mm | un | 18.45 | 10.49 | 28.94
4630 | Tubulação, conexões e acessórios em PPR - Água fria / quente.
4630010 |  | Joelho 90° em polipropileno PPR, DN=20 mm | un | 0.86 | 3.3 | 4.16
4630020 |  | Joelho 90° em polipropileno PPR, DN=25 mm | un | 1.4 | 3.6 | 5
4630030 |  | Joelho 90° em polipropileno PPR, DN=32 mm | un | 2.19 | 6.9 | 9.09
4630040 |  | Joelho 90° em polipropileno PPR, DN=40 mm | un | 4.56 | 6.9 | 11.46
4630050 |  | Joelho 90° em polipropileno PPR, DN=50 mm | un | 5.64 | 7.2 | 12.84
4630060 |  | Joelho 90° em polipropileno PPR, DN=63 mm | un | 16.39 | 10.49 | 26.88
4630070 |  | Joelho 90° em polipropileno PPR, DN=75 mm | un | 36.05 | 10.79 | 46.84
4630100 |  | Joelho 90° com inserto metálico em polipropileno PPR, DN=20mm x 1/2´ | un | 6.56 | 3.3 | 9.86
4630110 |  | Joelho 90° com inserto metálico em polipropileno PPR, DN=25mm x 1/2´ | un | 6.9 | 3.3 | 10.2
4630140 |  | Joelho 90° com inserto metálico em polipropileno PPR, DN=32mm x 3/4´ | un | 8.67 | 5.1 | 13.77
4630150 |  | Joelho 90° com inserto metálico em polipropileno PPR, DN=32mm x1´ | un | 13.2 | 5.1 | 18.3
4630280 |  | Tê normal em polipropileno PPR, DN= 20 mm | un | 1.34 | 5.1 | 6.44
4630290 |  | Tê normal em polipropileno PPR, DN= 25 mm | un | 2.09 | 5.4 | 7.49
4630300 |  | Tê normal em polipropileno PPR, DN= 32 mm | un | 3.4 | 10.2 | 13.6
4630310 |  | Tê normal em polipropileno PPR, DN= 40 mm | un | 6.92 | 10.49 | 17.41
4630320 |  | Tê normal em polipropileno PPR, DN= 50 mm | un | 10.01 | 10.49 | 20.5
4630330 |  | Tê normal em polipropileno PPR, DN= 63 mm | un | 21.54 | 15.89 | 37.43
4630340 |  | Tê normal em polipropileno PPR, DN= 75 mm | un | 41.85 | 15.89 | 57.74
4630390 |  | Tê de redução externa em polipropileno PPR, DN= 25x25x20 mm | un | 2.83 | 5.1 | 7.93
4630420 |  | Tê de redução externa em polipropileno PPR, DN= 32x32x25 mm | un | 4.3 | 8.69 | 12.99
4630440 |  | Tê de redução externa em polipropileno PPR, DN= 40x40x32 mm | un | 9.02 | 10.2 | 19.22
4630470 |  | Tê de redução externa em polipropileno PPR, DN= 63x63x40 mm | un | 19.73 | 14.09 | 33.82
4630480 |  | Tê de redução externa em polipropileno PPR, DN= 63x63x50 mm | un | 22.16 | 14.09 | 36.25
4630530 |  | Tê de redução externa em polipropileno PPR, DN= 110x110x75 mm | un | 127.41 | 16.19 | 143.6
4630540 |  | Tê de redução externa em polipropileno PPR, DN= 110x110x90 mm | un | 159.56 | 16.19 | 175.75
4630780 |  | Tê misturador em polipropileno PPR, DN= 25 mm | un | 5.78 | 5.4 | 11.18
4630860 |  | Tê com inserto metálico central em polipropileno PPR, DN= 20 mm x 1/2´ | un | 6.97 | 5.1 | 12.07
4630870 |  | Tê com inserto metálico central em polipropileno PPR, DN= 25 mm x 1/2´ | un | 8.5 | 5.1 | 13.6
4630880 |  | Tê com inserto metálico central em polipropileno PPR, DN= 25 mm x 3/4´ | un | 8.96 | 5.1 | 14.06
4630960 |  | Tê misturador com inserto metálico em polipropileno PPR, DN= 25 mm x 3/4´ | un | 15.84 | 5.1 | 20.94
4631 | Tubulações, conexões e acessórios em PEAD
4631010 |  | Tubo em PEAD de alta densidade para passagem e distribuição de gás natural - PE100 - SDR11 - diâmetro = 90 mm | m | 83.98 | 0 | 83.98
4631020 |  | Cotovelo 45º em PEAD de alta densidade PE100 - diâmetro = 90 mm | un | 895.47 | 0 | 895.47
4631030 |  | Cotovelo 90º em PEAD de alta densidade PE100 - diâmetro = 90 mm | un | 879.14 | 0 | 879.14
4631040 |  | Cap em PEAD de alta densidade PE100 - diâmetro = 90 mm | un | 475.55 | 0 | 475.55
4631050 |  | Tê em PEAD de alta densidade PE100 - diâmetro = 90 mm | un | 1308.97 | 0 | 1308.97
4631060 |  | Luva de redução em PEAD de alta densidade PE100 - diâmetro = 90 mm x 63 mm | un | 867.42 | 0 | 867.42
4632 | Tubulação com conexões em cobre rígido, para sistema VRF de ar condicionado
4632001 |  | Tubo de cobre sem costura, rígido, espessura 1/16" - diâmetro 3/8", inclusive conexões | m | 17.82 | 10.79 | 28.61
4632002 |  | Tubo de cobre sem costura, rígido, espessura 1/16" - diâmetro 1/2", inclusive conexões | m | 24.9 | 10.79 | 35.69
4632003 |  | Tubo de cobre sem costura, rígido, espessura 1/16" - diâmetro 5/8", inclusive conexões | m | 31.65 | 10.79 | 42.44
4632004 |  | Tubo de cobre sem costura, rígido, espessura 1/16" - diâmetro 3/4", inclusive conexões | m | 38.52 | 10.79 | 49.31
4632005 |  | Tubo de cobre sem costura, rígido, espessura 1/16" - diâmetro 7/8", inclusive conexões | m | 45.55 | 10.79 | 56.34
4632006 |  | Tubo de cobre sem costura, rígido, espessura 1/16" - diâmetro 1", inclusive conexões | m | 48.69 | 10.79 | 59.48
4632007 |  | Tubo de cobre sem costura, rígido, espessura 1/16" - diâmetro 1.1/8", inclusive conexões | m | 59.52 | 10.79 | 70.31
4632008 |  | Tubo de cobre sem costura, rígido, espessura 1/16" - diâmetro 1.1/4", inclusive conexões | m | 71.14 | 10.79 | 81.93
4632009 |  | Tubo de cobre sem costura, rígido, espessura 1/16" - diâmetro 1.3/8", inclusive conexões | m | 74.95 | 10.79 | 85.74
4632010 |  | Tubo de cobre sem costura, rígido, espessura 1/16" - diâmetro 1.1/2", inclusive conexões | m | 80.87 | 10.79 | 91.66
4632011 |  | Tubo de cobre sem costura, rígido, espessura 1/16" - diâmetro 1.5/8", inclusive conexões | m | 89.09 | 10.79 | 99.88
47 | VÁLVULAS E APARELHOS DE MEDIÇÃO E CONTROLE PARA LÍQUIDOS E GASES
4701 | Registro e / ou válvula em latão fundido sem acabamento
4701010 |  | Registro de gaveta em latão fundido sem acabamento, DN= 1/2´ | un | 23.25 | 13.48 | 36.73
4701020 |  | Registro de gaveta em latão fundido sem acabamento, DN= 3/4´ | un | 26.57 | 17.99 | 44.56
4701030 |  | Registro de gaveta em latão fundido sem acabamento, DN= 1´ | un | 37 | 22.49 | 59.49
4701040 |  | Registro de gaveta em latão fundido sem acabamento, DN= 1 1/4´ | un | 46.53 | 26.99 | 73.52
4701050 |  | Registro de gaveta em latão fundido sem acabamento, DN= 1 1/2´ | un | 64.7 | 29.98 | 94.68
4701060 |  | Registro de gaveta em latão fundido sem acabamento, DN= 2´ | un | 88.76 | 37.48 | 126.24
4701070 |  | Registro de gaveta em latão fundido sem acabamento, DN= 2 1/2´ | un | 225.83 | 44.98 | 270.81
4701080 |  | Registro de gaveta em latão fundido sem acabamento, DN= 3´ | un | 348.12 | 59.96 | 408.08
4701090 |  | Registro de gaveta em latão fundido sem acabamento, DN= 4´ | un | 585.06 | 89.94 | 675
4701130 |  | Registro de pressão em latão fundido sem acabamento, DN= 3/4´ | un | 32.61 | 17.99 | 50.6
4701170 |  | Válvula de esfera monobloco em latão fundido passagem plena, acionamento com alavanca, DN= 1/2´ | un | 12.04 | 13.48 | 25.52
4701180 |  | Válvula de esfera monobloco em latão fundido passagem plena, acionamento com alavanca, DN= 3/4´ | un | 29.92 | 13.48 | 43.4
4701190 |  | Válvula de esfera monobloco em latão fundido passagem plena, acionamento com alavanca, DN= 1´ | un | 26.23 | 13.48 | 39.71
4701200 |  | Válvula de esfera tripartida em latão fundido, classe 150 libras para gás e 300 libras para líquidos e fluidos, DN= 1´ | un | 81.79 | 20.99 | 102.78
4701210 |  | Válvula de esfera monobloco em latão fundido passagem plena, acionamento com alavanca, DN= 2´ | un | 96.68 | 13.48 | 110.16
4701220 |  | Válvula de esfera monobloco em latão fundido passagem plena, acionamento com alavanca, DN= 4´ | un | 610.4 | 29.98 | 640.38
4702 | Registro e / ou válvula em latão fundido com acabamento cromado
4702010 |  | Registro de gaveta em latão fundido cromado com canopla, DN= 1/2´ - linha especial | un | 49.16 | 13.48 | 62.64
4702020 |  | Registro de gaveta em latão fundido cromado com canopla, DN= 3/4´ - linha especial | un | 62.34 | 13.48 | 75.82
4702030 |  | Registro de gaveta em latão fundido cromado com canopla, DN= 1´ - linha especial | un | 75.41 | 13.48 | 88.89
4702040 |  | Registro de gaveta em latão fundido cromado com canopla, DN= 1 1/4´ - linha especial | un | 100.48 | 13.48 | 113.96
4702050 |  | Registro de gaveta em latão fundido cromado com canopla, DN= 1 1/2´ - linha especial | un | 109.14 | 13.48 | 122.62
4702100 |  | Registro de pressão em latão fundido cromado com canopla, DN= 1/2´ - linha especial | un | 58.48 | 13.48 | 71.96
4702110 |  | Registro de pressão em latão fundido cromado com canopla, DN= 3/4´ - linha especial | un | 64.09 | 13.48 | 77.57
4702200 |  | Registro regulador de vazão para chuveiro e ducha em latão cromado com canopla, DN= 1/2´ | un | 32.68 | 13.48 | 46.16
4702210 |  | Registro regulador de vazão para torneira, misturador e bidê, em latão cromado com canopla, DN= 1/2´ | un | 46.35 | 13.48 | 59.83
4704 | Válvula de descarga ou para acionamento de metais sanitários
4704020 |  | Válvula de descarga com registro próprio, duplo acionamento limitador de fluxo, DN= 1 1/4´ | un | 206.29 | 44.98 | 251.27
4704030 |  | Válvula de descarga com registro próprio, DN= 1 1/4´ | un | 169.38 | 44.98 | 214.36
4704040 |  | Válvula de descarga com registro próprio, DN= 1 1/2´ | un | 172.63 | 44.98 | 217.61
4704050 |  | Válvula de descarga antivandalismo, DN= 1 1/2´ | un | 229.24 | 44.98 | 274.22
4704080 |  | Válvula de descarga externa, tipo alavanca com registro próprio, DN= 1 1/4´ e DN= 1 1/2´ | un | 449.46 | 44.98 | 494.44
4704090 |  | Válvula de mictório antivandalismo, DN= 3/4´ | un | 273.89 | 17.99 | 291.88
4704100 |  | Válvula de mictório padrão, vazão automática, DN= 3/4´ | un | 203.22 | 17.99 | 221.21
4704110 |  | Válvula de acionamento hidromecânico para piso | un | 512.06 | 44.98 | 557.04
4704120 |  | Válvula de acionamento hidromecânico para ducha, em latão cromado, DN= 3/4´ | un | 243.46 | 13.48 | 256.94
4704180 |  | Válvula de descarga com registro próprio, duplo acionamento limitador de fluxo, DN = 1 1/2´ | un | 216.15 | 44.98 | 261.13
4705 | Registro e / ou válvula em bronze
4705010 |  | Válvula de retenção horizontal em bronze, DN= 3/4´ | un | 48.29 | 13.48 | 61.77
4705020 |  | Válvula de retenção horizontal em bronze, DN= 1´ | un | 62.47 | 13.48 | 75.95
4705030 |  | Válvula de retenção horizontal em bronze, DN= 1 1/4´ | un | 86.66 | 13.48 | 100.14
4705040 |  | Válvula de retenção horizontal em bronze, DN= 1 1/2´ | un | 106.32 | 13.48 | 119.8
4705050 |  | Válvula de retenção horizontal em bronze, DN= 2´ | un | 141.48 | 13.48 | 154.96
4705060 |  | Válvula de retenção horizontal em bronze, DN= 2 1/2´ | un | 240.2 | 13.48 | 253.68
4705070 |  | Válvula de retenção horizontal em bronze, DN= 3´ | un | 286.01 | 13.48 | 299.49
4705080 |  | Válvula de retenção horizontal em bronze, DN= 4´ | un | 500.96 | 17.99 | 518.95
4705090 |  | Válvula de retenção vertical em bronze, DN= 3/4´ | un | 37.83 | 13.48 | 51.31
4705100 |  | Válvula de retenção vertical em bronze, DN= 1´ | un | 45.52 | 13.48 | 59
4705110 |  | Válvula de retenção vertical em bronze, DN= 1 1/4´ | un | 64.67 | 13.48 | 78.15
4705120 |  | Válvula de retenção vertical em bronze, DN= 1 1/2´ | un | 79.72 | 13.48 | 93.2
4705130 |  | Válvula de retenção vertical em bronze, DN= 2´ | un | 115.92 | 13.48 | 129.4
4705140 |  | Válvula de retenção vertical em bronze, DN= 2 1/2´ | un | 190.76 | 13.48 | 204.24
4705150 |  | Válvula de retenção vertical em bronze, DN= 3´ | un | 283.78 | 13.48 | 297.26
4705160 |  | Válvula de retenção vertical em bronze, DN= 4´ | un | 466.25 | 17.99 | 484.24
4705170 |  | Válvula de retenção de pé com crivo em bronze, DN= 1´ | un | 39.6 | 13.48 | 53.08
4705180 |  | Válvula de retenção de pé com crivo em bronze, DN= 1 1/4´ | un | 54.93 | 13.48 | 68.41
4705190 |  | Válvula de retenção de pé com crivo em bronze, DN= 1 1/2´ | un | 73.91 | 13.48 | 87.39
4705200 |  | Válvula de retenção de pé com crivo em bronze, DN= 2´ | un | 102.6 | 13.48 | 116.08
4705210 |  | Válvula de retenção de pé com crivo em bronze, DN= 2 1/2´ | un | 165.34 | 13.48 | 178.82
4705220 |  | Válvula de gaveta em bronze, classe 125 libras para vapor e classe 200 libras para água, óleo e gás, DN= 6´ | un | 3028.98 | 22.49 | 3051.47
4705230 |  | Válvula de gaveta em bronze, classe 125 libras para vapor e classe 200 libras para água, óleo e gás, DN= 2´ | un | 84.32 | 13.48 | 97.8
4705240 |  | Válvula globo em bronze, classe 125 libras para vapor e classe 200 libras para água, óleo e gás, DN= 2´ | un | 202.39 | 13.48 | 215.87
4705260 |  | Válvula de retenção de pé com crivo em bronze, DN= 3´ | un | 223.38 | 13.48 | 236.86
4705270 |  | Válvula de retenção de pé com crivo em bronze, DN= 4´ | un | 459.04 | 17.99 | 477.03
4705280 |  | Válvula globo angular de 45° em bronze, DN= 2 1/2´ | un | 154.31 | 13.48 | 167.79
4705290 |  | Válvula de gaveta em bronze, haste ascendente, classe 150 libras para vapor saturado e 300 libras para água, óleo e gás, DN= 1/2´ | un | 67.34 | 7.5 | 74.84
4705296 |  | Válvula de gaveta em bronze, haste ascendente, classe 150 libras para vapor saturado e 300 libras para água, óleo e gás, DN= 4´ | un | 2662.74 | 17.99 | 2680.73
4705300 |  | Válvula de gaveta em bronze, haste não ascendente, classe 150 libras para vapor saturado e 300 libras para água, óleo e gás, DN= 4´ | un | 1062.6 | 17.99 | 1080.59
4705310 |  | Válvula de gaveta em bronze, haste não ascendente, classe 150 libras para vapor saturado e 300 libras para água, óleo e gás, DN= 2´ | un | 191.15 | 13.48 | 204.63
4705320 |  | Válvula globo em bronze, classe 150 libras para vapor saturado e 300 libras para água, óleo e gás, DN= 4´ | un | 2905.45 | 17.99 | 2923.44
4705340 |  | Válvula globo em bronze, classe 150 libras para vapor saturado e 300 libras para água, óleo e gás, DN= 3/4´ | un | 90.27 | 13.48 | 103.75
4705350 |  | Válvula globo em bronze, classe 150 libras para vapor saturado e 300 libras para água, óleo e gás, DN= 1´ | un | 129.75 | 13.48 | 143.23
4705360 |  | Válvula globo em bronze, classe 150 libras para vapor saturado e 300 libras para água, óleo e gás, DN= 1 1/2´ | un | 245.71 | 13.48 | 259.19
4705370 |  | Válvula globo em bronze, classe 150 libras para vapor saturado e 300 libras para água, óleo e gás, DN= 2´ | un | 340.63 | 13.48 | 354.11
4705390 |  | Válvula globo em bronze, classe 150 libras para vapor saturado e 300 libras para água, óleo e gás, DN= 2 1/2´ | un | 542.83 | 13.48 | 556.31
4705392 |  | Válvula globo em bronze, classe 150 libras para vapor saturado e 300 libras para água, óleo e gás, DN= 3´ | un | 784.64 | 17.99 | 802.63
4705400 |  | Válvula de gaveta em bronze, classe 125 libras para vapor e classe 200 libras para água, óleo e gás, DN= 1´ | un | 35.53 | 13.48 | 49.01
4705410 |  | Válvula de gaveta em bronze, classe 125 libras para vapor e classe 200 libras para água, óleo e gás, DN= 1 1/2´ | un | 54.85 | 13.48 | 68.33
4705420 |  | Válvula de gaveta em bronze, classe 125 libras para vapor e classe 200 libras para água, óleo e gás, DN= 2 1/2´ | un | 207.38 | 13.48 | 220.86
4705430 |  | Válvula de gaveta em bronze, classe 125 libras para vapor e classe 200 libras para água, óleo e gás, DN= 3´ | un | 322.02 | 13.48 | 335.5
4705450 |  | Válvula redutora de pressão de ação direta em bronze, extremidade roscada, para água, ar, óleo e gás, PE= 200 psi e PS= 20 à 90 psi, DN= 1 1/4´ | un | 1981.73 | 59.96 | 2041.69
4705460 |  | Válvula redutora de pressão de ação direta em bronze, extremidade roscada, para água, ar, óleo e gás, PE= 200 psi e PS= 20 à 90 psi, DN= 2´ | un | 3382.51 | 59.96 | 3442.47
4705580 |  | Válvula de gaveta em bronze com fecho rápido, DN= 1 1/2´ | un | 222.7 | 29.98 | 252.68
4706 | Registro e / ou válvula em ferro fundido
4706030 |  | Válvula de gaveta em ferro fundido, haste ascendente com flange, classe 125 libras, DN= 2´ | un | 570.85 | 37.48 | 608.33
4706040 |  | Válvula de retenção de pé com crivo em ferro fundido, flangeada, DN= 6´ | un | 1015.96 | 104.94 | 1120.9
4706041 |  | Válvula de retenção de pé com crivo em ferro fundido, flangeada, DN= 8´ | un | 1658.01 | 104.94 | 1762.95
4706050 |  | Válvula de retenção tipo portinhola dupla em ferro fundido, DN= 6´ | un | 530.85 | 104.94 | 635.79
4706051 |  | Válvula de retenção tipo portinhola simples em ferro fundido, flangeada, DN= 6´ | un | 2021.75 | 104.94 | 2126.69
4706060 |  | Válvula de gaveta em ferro fundido com bolsa, DN= 150 mm | un | 889.07 | 59.96 | 949.03
4706070 |  | Válvula de gaveta em ferro fundido com bolsa, DN= 200 mm | un | 1667.97 | 59.96 | 1727.93
4706080 |  | Válvula de retenção tipo portinhola simples em ferro fundido, DN= 4´ | un | 867.83 | 59.96 | 927.79
4706090 |  | Válvula de retenção tipo portinhola dupla em ferro fundido, DN= 4´ | un | 363 | 59.96 | 422.96
4706100 |  | Válvula de segurança em ferro fundido rosqueada com pressão de ajuste 0,4 até 0,75kgf/cm², DN= 2´ | un | 4303.82 | 37.48 | 4341.3
4706110 |  | Válvula de segurança em ferro fundido rosqueada com pressão de ajuste 6,1 até 10,0kgf/cm², DN= 3/4´ | un | 2175.77 | 17.99 | 2193.76
4706180 |  | Válvula de gaveta em ferro fundido com bolsa, DN= 100mm | un | 563.99 | 59.96 | 623.95
4706310 |  | Visor de fluxo com janela simples, corpo em ferro fundido ou aço carbono, DN = 1´ | un | 468.24 | 22.49 | 490.73
4706320 |  | Válvula de governo (retenção e alarme) completa, corpo em ferro fundido, classe 125 libras, DN= 4´ | un | 5762.28 | 89.94 | 5852.22
4706330 |  | Válvula de gaveta em ferro fundido, haste ascendente com flange, classe 125 libras, DN= 4´ | un | 888.73 | 59.96 | 948.69
4706340 |  | Válvula de gaveta em ferro fundido, haste ascendente com flange, classe 125 libras, DN= 6´ | un | 1317.61 | 59.96 | 1377.57
4706350 |  | Válvula de retenção vertical em ferro fundido com flange, classe 125 libras, DN= 4´ | un | 861.86 | 59.96 | 921.82
4707 | Registro e / ou válvula em aço carbono fundido
4707010 |  | Válvula esfera em aço carbono fundido, passagem plena, classe 150 libras para vapor e classe 600 libras para água, óleo e gás, DN= 1/2´ | un | 43.43 | 13.48 | 56.91
4707020 |  | Válvula esfera em aço carbono fundido, passagem plena, classe 150 libras para vapor e classe 600 libras para água, óleo e gás, DN= 3/4´ | un | 59.68 | 17.99 | 77.67
4707030 |  | Válvula esfera em aço carbono fundido, passagem plena, classe 150 libras para vapor e classe 600 libras para água, óleo e gás, DN= 1´ | un | 85.43 | 22.49 | 107.92
4707080 |  | Válvula esfera em aço carbono fundido, passagem plena, extremidades rosqueáveis, classe 300 libras para vapor saturado, DN= 1´ | un | 91.68 | 22.49 | 114.17
4707090 |  | Válvula esfera em aço carbono fundido, passagem plena, extremidades rosqueáveis, classe 300 libras para vapor saturado, DN= 2´ | un | 275.87 | 37.48 | 313.35
4707100 |  | Válvula esfera em aço carbono fundido, passagem reduzida, classe 150 libras para vapor e classe 600 libras para água, óleo e gás, DN= 1/2´ | un | 38.35 | 13.48 | 51.83
4707110 |  | Válvula esfera em aço carbono fundido, passagem reduzida, classe 150 libras para vapor e classe 600 libras para água, óleo e gás, DN= 3/4´ | un | 46.63 | 17.99 | 64.62
4707120 |  | Válvula esfera em aço carbono fundido, passagem reduzida, classe 150 libras para vapor e classe 600 libras para água, óleo e gás, DN= 1 1/2´ | un | 126.37 | 29.98 | 156.35
4707160 |  | Válvula de esfera monobloco em aço carbono fundido, passagem reduzida, classe 150 libras para gás e 300 libras para líquidos e fluidos, DN= 3/4´ | un | 41.09 | 20.99 | 62.08
4709 | Registro e / ou válvula em aço carbono forjado
4709010 |  | Válvula globo em aço carbono forjado, classe 800 libras para vapor e classe 2000 libras para água, óleo e gás, DN= 3/4´ | un | 206.29 | 17.99 | 224.28
4709020 |  | Válvula globo em aço carbono forjado, classe 800 libras para vapor e classe 2000 libras para água, óleo e gás, DN= 1´ | un | 269.29 | 22.49 | 291.78
4709030 |  | Válvula globo em aço carbono forjado, classe 800 libras para vapor e classe 2000 libras para água, óleo e gás, DN= 1 1/2´ | un | 444.62 | 29.98 | 474.6
4709040 |  | Válvula globo em aço carbono forjado, classe 800 libras para vapor e classe 2000 libras para água, óleo e gás, DN= 2´ | un | 617.87 | 37.48 | 655.35
4710 | Registro e / ou válvula em aço inoxidável forjado
4710010 |  | Purgador termodinâmico com filtro incorporado, em aço inoxidável forjado, pressão de 0,25 a 42 kg/cm², temperaturas até 425°C, DN= 1/2´ | un | 282.06 | 13.48 | 295.54
4711 | Aparelhos de medição e controle
4711021 |  | Pressostato Mecânico de diferencial ajustado, montagem inferior diâmetro de 1/2", faixa de operação de 1 a 16 bar | un | 602.24 | 61.74 | 663.98
4711080 |  | Termômetro bimetálico, mostrador com 4´, saída angular, escala 0-100°C | un | 109.59 | 6 | 115.59
4711100 |  | Manômetro com mostrador de 4´, escalas: 0-4 / 0-7 / 0-10 / 0-17 / 0-21 / 0-28 kg/cm² | un | 101.29 | 15 | 116.29
4711111 |  | Pressostato diferencial ajustável, caixa á prova de água, unidade sensora em aço inoxidável 316, faixa de operação entre 1,4 a 14 bar, para fliudos corrosivos, DN=1/2" | un | 4446.67 | 61.74 | 4508.41
4712 | Registro e / ou válvula em ferro dúctil
4712040 |  | Válvula de gaveta em ferro dúctil com flanges, classe PN-10, DN= 200mm | un | 1584.94 | 103.12 | 1688.06
4712270 |  | Válvula de gaveta em ferro dúctil com flanges, classe PN-10, DN= 80mm | un | 503.91 | 103.12 | 607.03
4712280 |  | Válvula globo auto-operada hidraulicamente, em ferro dúctil, classe PN-10/16, DN= 50mm | un | 727.18 | 37.48 | 764.66
4712290 |  | Válvula globo auto-operada hidraulicamente, comandada por solenóide, em ferro dúctil, classe PN-10, DN= 50mm | un | 1019.57 | 66.05 | 1085.62
4712300 |  | Válvula globo auto-operada hidraulicamente, comandada por solenóide, em ferro dúctil, classe PN-10, DN= 100mm | un | 1394.19 | 66.05 | 1460.24
4712310 |  | Válvula de gaveta em ferro dúctil com flanges, classe PN-10, DN= 300mm | un | 4132.16 | 103.12 | 4235.28
4712320 |  | Válvula de gaveta em ferro dúctil com flanges, classe PN-10, DN= 100mm | un | 570.82 | 103.12 | 673.94
4712330 |  | Válvula de gaveta em ferro dúctil com flanges, classe PN-10, DN= 150mm | un | 963.54 | 103.12 | 1066.66
4712340 |  | Ventosa simples rosqueada em ferro dúctil, classe PN-25, DN= 3/4´ | un | 504.67 | 8.99 | 513.66
4712350 |  | Ventosa de tríplice função em ferro dúctil flangeada, classe PN-10/16/25, DN= 50mm | un | 1227.36 | 13.19 | 1240.55
4714 | Registro e / ou válvula em PVC rígido ou ABS
4714020 |  | Registro de pressão em PVC rígido, soldável, DN= 25mm (3/4´) | un | 19.61 | 13.48 | 33.09
4714200 |  | Registro regulador de vazão para torneira, misturador e bidê, em ABS com canopla, DN= 1/2´ | un | 26.09 | 13.48 | 39.57
4720 | Reparos, conservações e complementos - GRUPO 47
4720010 |  | PigTail em latão para manômetro, DN= 1/2´ | un | 60.63 | 4.49 | 65.12
4720020 |  | Filtro ´Y´ em bronze para gás combustível, DN= 2´ | un | 184.99 | 37.48 | 222.47
4720030 |  | Filtro ´Y´ em ferro fundido, classe 125 libras para vapor saturado, com extremidades rosqueáveis, DN= 2´ | un | 358.03 | 37.48 | 395.51
4720050 |  | Separador de umidade horizontal em ferro fundido flangeado, DN= 2´ | un | 1949.73 | 37.48 | 1987.21
4720060 |  | Separador de umidade horizontal em ferro fundido flangeado, DN= 4´ | un | 5153.95 | 89.94 | 5243.89
4720070 |  | Pigtail flexível, revestido com borracha sintética resistente, DN= 7/16´ comprimento até 1,00 m | un | 25.39 | 6.26 | 31.65
4720080 |  | Regulador de primeiro estágio de alta pressão até 2kgf/cm², vazão de 90kg GLP/hora | un | 408.41 | 20.9 | 429.31
4720100 |  | Regulador de primeiro estágio de alta pressão até 1,3 kgf/cm², vazão de 50kg GLP/hora | un | 196.33 | 20.9 | 217.23
4720120 |  | Regulador de segundo estágio para gás, uso industrial, vazão até 12kg GLP/hora | un | 46.88 | 15 | 61.88
4720180 |  | Filtro ´Y´ em aço carbono, classe 150 libras para vapor saturado, com extremidades flangeadas, DN= 4´ | un | 2084.43 | 89.94 | 2174.37
4720190 |  | Chave de fluxo tipo palheta para tubulação de líquidos | un | 85.26 | 11.42 | 96.68
4720300 |  | Chave de fluxo de água com retardo para tubulações com diâmetro nominal de 1´ a 6´ - conexão BSP | un | 246.08 | 34.93 | 281.01
4720310 |  | Filtro ´Y´ corpo em bronze, pressão de serviço até 20,7 bar (PN 20), DN= 1 1/4´ | un | 105.14 | 37.48 | 142.62
4720320 |  | Filtro ´Y´ corpo em bronze, pressão de serviço até 20,7 bar (PN 20), DN= 1 1/2´ | un | 124.67 | 37.48 | 162.15
4720330 |  | Filtro ´Y´ corpo em bronze, pressão de serviço até 20,7 bar (PN 20), DN= 2´ | un | 174.68 | 37.48 | 212.16
48 | RESERVATÓRIO E TANQUE PARA LÍQUIDOS E GASES
4802 | Reservatório em material sintético
4802001 |  | Reservatório de fibra de vidro - capacidade de 500 litros | un | 218.37 | 29.98 | 248.35
4802002 |  | Reservatório de fibra de vidro - capacidade de 1.000 litros | un | 399.52 | 29.98 | 429.5
4802003 |  | Reservatório de fibra de vidro - capacidade de 1.500 litros | un | 554.72 | 41.79 | 596.51
4802004 |  | Reservatório de fibra de vidro - capacidade de 2.000 litros | un | 769.9 | 41.79 | 811.69
4802005 |  | Reservatório de fibra de vidro - capacidade de 3.000 litros | un | 1060.5 | 41.79 | 1102.29
4802006 |  | Reservatório de fibra de vidro - capacidade de 5.000 litros | un | 1740.36 | 47.7 | 1788.06
4802007 |  | Reservatório de fibra de vidro - capacidade de 10.000 litros | un | 3561.11 | 65.41 | 3626.52
4802008 |  | Reservatório de fibra de vidro - capacidade de 15.000 litros | un | 4824.52 | 65.41 | 4889.93
4802009 |  | Reservatório de fibra de vidro - capacidade de 20.000 litros | un | 6786.28 | 89.03 | 6875.31
4802011 |  | Reservatório de fibra de vidro - capacidade de 25.000 litros | un | 9503.38 | 89.03 | 9592.41
4802300 |  | Reservatório em polietileno de alta densidade (cisterna) com antioxidante e proteção contra raios ultravioleta (UV) - capacidade de 5.000 litros | un | 6441.75 | 47.7 | 6489.45
4802310 |  | Reservatório em polietileno de alta densidade (cisterna) com antioxidante e proteção contra raios ultravioleta (UV) - capacidade de 10.000 litros | un | 10091.83 | 65.41 | 10157.24
4802400 |  | Reservatório em polietileno com tampa de rosca, capacidade de 1.000 litros | un | 384.1 | 41.79 | 425.89
4803 | Reservatório metálico
4803010 |  | Reservatório metálico cilíndrico horizontal - capacidade de 1.000 litros | cj | 1020.49 | 41.79 | 1062.28
4803120 |  | Reservatório metálico cilíndrico horizontal - capacidade de 10.000 litros | cj | 8892.83 | 41.79 | 8934.62
4803130 |  | Reservatório metálico cilíndrico horizontal - capacidade de 5.000 litros | cj | 5792.01 | 41.79 | 5833.8
4803170 |  | Reservatório metálico cilíndrico horizontal - capacidade de 3.000 litros | cj | 3096.18 | 41.79 | 3137.97
4804 | Reservatório em concreto
4804380 |  | Reservatório em concreto armado cilíndrico, vertical, bipartido, método construtivo em formas deslizantes, Øint.de 3,50 a 4,00m, altura de 15,00m a 25,00m | m | 19661.46 | 1997.77 | 21659.23
4804390 |  | Reservatório em concreto armado cilíndrico, vertical, bipartido, método construtivo em formas deslizantes, Øint.de 5,50 a 6,00m, altura de 25,00m a 30,00m | m | 27206.87 | 3652.76 | 30859.63
4805 | Torneira de bóia
4805010 |  | Torneira de boia, DN= 3/4´ | un | 42.1 | 8.99 | 51.09
4805020 |  | Torneira de boia, DN= 1´ | un | 55.81 | 11.99 | 67.8
4805030 |  | Torneira de boia, DN= 1 1/4´ | un | 91.97 | 13.48 | 105.45
4805040 |  | Torneira de boia, DN= 1 1/2´ | un | 99.8 | 13.48 | 113.28
4805050 |  | Torneira de boia, DN= 2´ | un | 105.57 | 17.99 | 123.56
4805052 |  | Torneira de boia, DN= 2 1/2´ | un | 568.75 | 13.48 | 582.23
4805070 |  | Torneira de boia, tipo registro automático de entrada, DN= 3´ | un | 1323.93 | 59.96 | 1383.89
4805080 |  | Torneira de boia, tipo registro automático de entrada, em ferro dúctil, DN= 8´ | un | 4613.76 | 119.92 | 4733.68
4820 | Reparos, conservações e complementos - GRUPO 48
4820020 |  | Limpeza de caixa d´água até 1.000 litros | un | 0 | 36.57 | 36.57
4820040 |  | Limpeza de caixa d´água de 1.001 até 10.000 litros | un | 0 | 97.52 | 97.52
4820060 |  | Limpeza de caixa d´água acima de 10.000 litros | un | 0 | 219.42 | 219.42
49 | CAIXA, RALO, GRELHA E ACESSÓRIO HIDRÁULICO
4901 | Caixas sifonadas de PVC rígido
4901016 |  | Caixa sifonada de PVC rígido de 100 x 100 x 50 mm, com grelha | un | 14.74 | 29.98 | 44.72
4901020 |  | Caixa sifonada de PVC rígido de 100 x 150 x 50 mm, com grelha | un | 19.94 | 29.98 | 49.92
4901030 |  | Caixa sifonada de PVC rígido de 150 x 150 x 50 mm, com grelha | un | 29.9 | 29.98 | 59.88
4901040 |  | Caixa sifonada de PVC rígido de 150 x 185 x 75 mm, com grelha | un | 32.18 | 29.98 | 62.16
4901050 |  | Caixa sifonada de PVC rígido de 250 x 172 x 50 mm, com tampa cega | un | 39.43 | 29.98 | 69.41
4901070 |  | Caixa sifonada de PVC rígido de 250 x 230 x 75 mm, com tampa cega | un | 41.02 | 29.98 | 71
4903 | Caixa de gordura
4903020 |  | Caixa de gordura em alvenaria, 60 x 60 x 60 cm | un | 57.75 | 135.25 | 193
4904 | Ralos de PVC rígido
4904010 |  | Ralo seco em PVC rígido de 100 x 40 mm, com grelha | un | 12.85 | 29.98 | 42.83
4905 | Ralos de ferro fundido
4905020 |  | Ralo seco em ferro fundido, 100 x 165 x 50 mm, com grelha metálica saída vertical | un | 44.26 | 35.98 | 80.24
4905040 |  | Ralo sifonado em ferro fundido de 150 x 240 x 75 mm, com grelha | un | 232.08 | 44.98 | 277.06
4906 | Grelhas e tampas
4906010 |  | Grelha hemisférica em ferro fundido de 4´ | un | 5.65 | 1.8 | 7.45
4906020 |  | Grelha em ferro fundido para caixas e canaletas | m² | 727.73 | 19.58 | 747.31
4906030 |  | Grelha hemisférica em ferro fundido de 3´ | un | 4.24 | 1.8 | 6.04
4906070 |  | Grelha articulada em ferro fundido para boca de leão | un | 310.5 | 15.66 | 326.16
4906080 |  | Grelha hemisférica em ferro fundido de 6´ | un | 13.31 | 1.8 | 15.11
4906110 |  | Grelha hemisférica em ferro fundido de 2´ | un | 3.69 | 1.8 | 5.49
4906140 |  | Grelha redonda com disco rotativo em aço inoxidável de 15 cm | un | 13.59 | 1.8 | 15.39
4906160 |  | Grelha quadriculada em ferro fundido para caixas e canaletas | m² | 836.42 | 19.58 | 856
4906170 |  | Grelha em alumínio fundido para caixas e canaletas - linha comercial | m² | 622.9 | 19.58 | 642.48
4906190 |  | Grelha pré-moldada em concreto, com furos redondos, 79,5 x 24,5 x 8 cm | un | 46.15 | 9.8 | 55.95
4906200 |  | Captador pluvial, corpo em aço inoxidável e grelha, com mecanismo anti-vórtice, DN= 50 mm | un | 2437.94 | 35.98 | 2473.92
4906210 |  | Captador pluvial, corpo em aço inoxidável e grelha, com mecanismo anti-vórtice, DN= 75 mm | un | 3390.52 | 35.98 | 3426.5
4906400 |  | Tampão em ferro fundido de Ø 600 mm, classe 125 (ruptura > 125 kN) | un | 289.98 | 40.3 | 330.28
4906410 |  | Tampão em ferro fundido de Ø 600 mm, classe 250 (ruptura > 250 kN) | un | 284.27 | 40.3 | 324.57
4906420 |  | Tampão em ferro fundido de Ø 600 mm, classe 400 (ruptura> 400 kN) | un | 372.32 | 40.3 | 412.62
4906430 |  | Tampão em ferro fundido de 300 x 300 mm, classe 125 (ruptura > 125 kN) | un | 86.18 | 40.3 | 126.48
4906440 |  | Tampão em ferro fundido de 400 x 400 mm, classe 125 (ruptura > 125 kN) | un | 136.48 | 40.3 | 176.78
4906450 |  | Tampão em ferro fundido de 500 x 500 mm, classe 125 (ruptura > 125 kN) | un | 217.88 | 40.3 | 258.18
4906460 |  | Tampão em ferro fundido de 600 x 600 mm, classe 125 (ruptura > 125 kN) | un | 262.18 | 40.3 | 302.48
4906480 |  | Tampão em ferro fundido com tampa articulada, de 400 x 600 mm, classe 15 (ruptura > 1500 kg) | un | 157.3 | 40.3 | 197.6
4906550 |  | Grelha com calha e cesto coletor para piso, em aço inox com 15 cm de largura | m | 673.66 | 12.68 | 686.34
4906560 |  | Grelha com calha e cesto coletor para piso, em aço inox com 20 cm de largura | m | 753.23 | 16.72 | 769.95
4908 | Caixas de passagem e inspeção
4908250 |  | Caixa de areia em PVC, diâmetro nominal = 100 mm | un | 230.17 | 29.98 | 260.15
4911 | Canaletas e afins
4911130 |  | Canaleta com grelha em alumínio, largura de 80mm | m | 191.05 | 6.75 | 197.8
4911140 |  | Canaleta com grelha em alumínio, saída central vertical, largura de 46mm | m | 170.67 | 6.75 | 177.42
4912 | Poço de visita / boca de lobo / caixa de passagem e afins
4912010 |  | Boca de lobo simples tipo PMSP, com tampa de concreto | un | 952.44 | 962.75 | 1915.19
4912030 |  | Boca de lobo dupla tipo PMSP, com tampa de concreto | un | 1618.55 | 1495.78 | 3114.33
4912040 |  | Boca de leão simples tipo PMSP, com grelha | un | 773.61 | 950.58 | 1724.19
4912050 |  | Boca de lobo tripla tipo PMSP, com tampa de concreto | un | 2253.84 | 2024.9 | 4278.74
4912100 |  | Caixa coletora em concreto armado 0,30 x 0,70 x 1,00 m | un | 256.79 | 250.51 | 507.3
4912110 |  | Poço de visita de 1,60 x 1,60 x 1,60 m - tipo PMSP | un | 1796.66 | 1625.24 | 3421.9
4912120 |  | Chaminé para poço de visita tipo PMSP em alvenaria diâmetro interno 70 cm - pescoço | m | 155.6 | 237.4 | 393
4912140 |  | Poço de visita em alvenaria tipo PMSP - balão | un | 1103.28 | 1505.54 | 2608.82
4913 | Filtros anaeróbios
4913010 |  | Filtro biológico anaeróbio com anéis pré-moldados de concreto diâmetro de 1,40 m - h= 2,00 m | un | 2028.52 | 1884.28 | 3912.8
4913020 |  | Filtro biológico anaeróbio com anéis pré-moldados de concreto diâmetro de 2,00 m - h= 2,00 m | un | 3234.79 | 3061.59 | 6296.38
4913030 |  | Filtro biológico anaeróbio com anéis pré-moldados de concreto diâmetro de 2,40 m - h= 2,00 m | un | 4467.27 | 4042.55 | 8509.82
4913040 |  | Filtro biológico anaeróbio com anéis pré-moldados de concreto diâmetro de 2,84 m - h= 2,50 m | un | 6907.93 | 5042.4 | 11950.33
4914 | Fossa séptica
4914010 |  | Fossa séptica câmara única com anéis pré-moldados em concreto, diâmetro externo de 1,50 m, altura útil de 1,50 m | un | 1472.21 | 943.73 | 2415.94
4914020 |  | Fossa séptica câmara única com anéis pré-moldados em concreto, diâmetro externo de 2,50 m, altura útil de 2,50 m | un | 3864.75 | 1409.28 | 5274.03
4914030 |  | Fossa séptica câmara única com anéis pré-moldados em concreto, diâmetro externo de 2,50 m, altura útil de 4,00 m | un | 5788.47 | 2818.54 | 8607.01
4914060 |  | SM-01 Sumidouro - poço absorvente | m | 223.42 | 450.25 | 673.67
4914070 |  | Tampão de concreto para sumidouro - diâmetro interno de 2,0 m | un | 455.74 | 324.28 | 780.02
4915 | Anel e aduela pré-moldados
4915010 |  | Anel pré-moldado de concreto com diâmetro de 0,60 m | m | 235.27 | 19.58 | 254.85
4915030 |  | Anel pré-moldado de concreto com diâmetro de 0,80 m | m | 310.13 | 29.37 | 339.5
4915040 |  | Anel pré-moldado de concreto com diâmetro de 1,20 m | m | 361.91 | 39.15 | 401.06
4915050 |  | Anel pré-moldado de concreto com diâmetro de 1,50 m | m | 568.09 | 48.95 | 617.04
4915060 |  | Anel pré-moldado de concreto com diâmetro de 1,80 m | m | 768.44 | 58.73 | 827.17
4915100 |  | Anel pré-moldado de concreto com diâmetro de 3,00 m | m | 1540.83 | 97.88 | 1638.71
4916 | Acessórios hidráulicos para água de reuso
4916050 |  | Realimentador automático, DN= 1' | un | 565.08 | 11.99 | 577.07
4916051 |  | Sifão ladrão em polietileno para extravasão, diâmetro de 100mm | un | 214.36 | 15 | 229.36
50 | DETECÇÃO, COMBATE E PREVENÇÃO A INCÊNDIO
5001 | Hidrantes e acessórios
5001030 |  | Abrigo duplo para hidrante/mangueira, com visor e suporte (embutir e externo) | un | 603.34 | 104.94 | 708.28
5001060 |  | Abrigo para hidrante/mangueira (embutir e externo) | un | 215.29 | 104.94 | 320.23
5001080 |  | Mangueira com união de engate rápido, DN= 1 1/2´ (38 mm) | m | 14.96 | 2.99 | 17.95
5001090 |  | Botoeira para acionamento de bomba de incêndio tipo quebra-vidro | un | 68.44 | 8.57 | 77.01
5001100 |  | Mangueira com união de engate rápido, DN= 2 1/2´ (63 mm) | m | 22.25 | 2.99 | 25.24
5001110 |  | Esguicho latão com engate rápido, DN= 2 1/2´, jato regulável | un | 135.41 | 2.99 | 138.4
5001130 |  | Abrigo simples com suporte, em aço inoxidável escovado, para mangueira de 1 1/2´, porta em vidro temperado jateado - inclusive mangueira de 30 m (2 x 15 m) | un | 2273 | 164.03 | 2437.03
5001160 |  | Adaptador de engate rápido em latão de 2 1/2´ x 1 1/2´ | un | 27.66 | 2.99 | 30.65
5001170 |  | Adaptador de engate rápido em latão de 2 1/2´ x 2 1/2´ | un | 39.47 | 2.99 | 42.46
5001180 |  | Hidrante de coluna com duas saídas, 4´x 2 1/2´ - simples | un | 973.34 | 38.29 | 1011.63
5001190 |  | Tampão de engate rápido em latão, DN= 2 1/2´, com corrente | un | 53.6 | 2.99 | 56.59
5001200 |  | Tampão de engate rápido em latão, DN= 1 1/2´, com corrente | un | 36.78 | 2.99 | 39.77
5001210 |  | Chave para conexão de engate rápido | un | 11.36 | 0.39 | 11.75
5001220 |  | Esguicho latão com engate rápido, DN= 1 1/2´, jato regulável | un | 118.18 | 2.99 | 121.17
5001320 |  | Abrigo de hidrante de 1 1/2´ completo - inclusive mangueira de 30 m (2 x 15 m) | un | 1130.76 | 155.9 | 1286.66
5001330 |  | Abrigo de hidrante de 2 1/2´ completo - inclusive mangueira de 30 m (2 x 15 m) | un | 1425.02 | 155.9 | 1580.92
5001340 |  | Abrigo para registro de recalque tipo coluna, completo - inclusive tubulações e válvulas | un | 1387.15 | 469.72 | 1856.87
5002 | Registros e válvulas controladoras
5002020 |  | Bico de sprinkler cromado pendente com rompimento da ampola a 68°C | un | 15.88 | 10.46 | 26.34
5002050 |  | Alarme hidráulico tipo gongo | un | 492.8 | 15 | 507.8
5002060 |  | Bico de sprinkler tipo ´Up Right´ com rompimento da ampola a 68º C | un | 16.55 | 10.46 | 27.01
5002080 |  | Válvula de governo completa com alarme VGA, corpo em ferro fundido, extremidades flangeadas e DN = 6’ | un | 4653.43 | 89.94 | 4743.37
5005 | Iluminação e sinalização de emergência
5005060 |  | Central de iluminação de emergência, completa, para até 6.000 W | un | 14493.67 | 9.06 | 14502.73
5005070 |  | Luminária para unidade centralizada pendente completa com lâmpadas fluorescentes compactas de 9 W | un | 190.98 | 14.3 | 205.28
5005080 |  | Luminária para unidade centralizada de sobrepor completa com lâmpada fluorescente compacta de 15 W | un | 81.37 | 14.3 | 95.67
5005160 |  | Módulo para adaptação de luminária de emergência, autonomia 90 minutos para lâmpada fluorescente de 32 W | un | 190.86 | 8.57 | 199.43
5005170 |  | Acionador manual tipo quebra vidro, em caixa plástica | un | 43.44 | 8.57 | 52.01
5005210 |  | Detector termovelocimétrico endereçável com base endereçável | un | 148.63 | 8.57 | 157.2
5005230 |  | Sirene audiovisual tipo endereçável | un | 218.43 | 8.57 | 227
5005240 |  | Luminária para balizamento ou aclaramento de sobrepor completa com lâmpada fluorescente compacta de 9 W | un | 99.89 | 14.3 | 114.19
5005250 |  | Central de iluminação de emergência, completa, autonomia 1 hora, para até 240 W | un | 536.76 | 9.06 | 545.82
5005260 |  | Bloco autônomo de iluminação de emergência com autonomia mínima de 1 hora, equipado com 2 lâmpadas de 11 W | un | 201.7 | 9.06 | 210.76
5005270 |  | Central de detecção e alarme de incêndio completa, autonomia de 1 hora para 12 laços, 220 V/12 V | un | 616.25 | 9.06 | 625.31
5005280 |  | Sirene tipo corneta de 12 V | un | 46.54 | 8.57 | 55.11
5005310 |  | Bloco autônomo de iluminação de emergência com autonomia mínima de 3 horas, equipado com 2 faróis de lâmpadas de 21/55 W | un | 453.79 | 9.06 | 462.85
5005400 |  | Sirene eletrônica em caixa metálica de 4 x 4 | un | 79.65 | 31.43 | 111.08
5005430 |  | Detector óptico de fumaça com base endereçável | un | 118.12 | 28.57 | 146.69
5005440 |  | Painel repetidor de detecção e alarme de incêndio tipo endereçável | un | 1381.72 | 8.57 | 1390.29
5005450 |  | Acionador manual quebra-vidro endereçável | un | 118.02 | 8.57 | 126.59
5005470 |  | Módulo isolador, módulo endereçador para áudio visual | un | 253.75 | 14.3 | 268.05
5005490 |  | Sinalizador audiovisual endereçável com LED | un | 174.01 | 8.57 | 182.58
5010 | Extintores
5010030 |  | Extintor sobre rodas de gás carbônico - capacidade de 10 kg | un | 804.69 | 12.72 | 817.41
5010050 |  | Extintor sobre rodas de gás carbônico - capacidade de 25 kg | un | 3232.75 | 12.72 | 3245.47
5010058 |  | Extintor manual de pó químico seco BC - capacidade de 4 kg | un | 96.19 | 12.72 | 108.91
5010060 |  | Extintor manual de pó químico seco BC - capacidade de 8 kg | un | 129.73 | 12.72 | 142.45
5010080 |  | Extintor manual de pó químico seco BC - capacidade de 12 kg | un | 160.95 | 12.72 | 173.67
5010090 |  | Extintor sobre rodas de pó químico seco 20 BC - capacidade de 20 kg | un | 648.75 | 0 | 648.75
5010100 |  | Extintor manual de água pressurizada - capacidade de 10 litros | un | 96.39 | 12.72 | 109.11
5010110 |  | Extintor manual de pó químico seco ABC - capacidade de 4 kg | un | 123.3 | 12.72 | 136.02
5010120 |  | Extintor manual de pó químico seco ABC - capacidade de 6 kg | un | 143.18 | 12.72 | 155.9
5010140 |  | Extintor manual de gás carbônico 5 BC - capacidade de 6 kg | un | 343.77 | 12.72 | 356.49
5010210 |  | Suporte para extintor de piso em fibra de vidro | un | 103.91 | 1.21 | 105.12
5010220 |  | Suporte para extintor de piso em aço inoxidável | un | 219.66 | 1.21 | 220.87
5020 | Reparos, conservações e complementos - GRUPO 50
5020020 |  | Destravador magnético (Eletroímã), para porta corta-fogo de 24 Vcc | un | 217.47 | 22.86 | 240.33
5020110 |  | Recarga de extintor de água pressurizada | l | 2.9 | 0 | 2.9
5020120 |  | Recarga de extintor de gás carbônico | kg | 10.14 | 0 | 10.14
5020130 |  | Recarga de extintor de pó químico seco | kg | 8.93 | 0 | 8.93
5020160 |  | Pintura de extintor de gás carbônico, pó químico seco, ou água pressurizada, com capacidade acima de 12 kg até 20 kg | un | 24.71 | 0 | 24.71
5020170 |  | Pintura de extintor de gás carbônico, pó químico seco, ou água pressurizada, com capacidade até 12 kg | un | 15.39 | 0 | 15.39
5020200 |  | Recolocação de bico de sprinkler | un | 0.05 | 10.46 | 10.51
54 | PAVIMENTAÇÃO E PASSEIO
5401 | Pavimentação preparo de base
5401010 |  | Regularização e compactação mecanizada de superfície, sem controle do proctor normal | m² | 1.78 | 0.1 | 1.88
5401030 |  | Abertura e preparo de caixa até 40 cm, compactação do subleito mínimo de 95% do PN e transporte até o raio de 1,0 km | m² | 13.96 | 0.2 | 14.16
5401050 |  | Compactação do subleito mínimo de 95% do PN | m³ | 10.98 | 0.39 | 11.37
5401200 |  | Base de macadame hidráulico | m³ | 157.71 | 18.29 | 176
5401210 |  | Base de brita graduada | m³ | 121.43 | 12.19 | 133.62
5401220 |  | Base de bica corrida | m³ | 109.94 | 1.88 | 111.82
5401230 |  | Base de macadame betuminoso | m³ | 445.69 | 9.14 | 454.83
5401300 |  | Pavimento de concreto rolado (concreto pobre) para base de pavimento rígido | m³ | 178.04 | 0 | 178.04
5401400 |  | Abertura de caixa até 25 cm, inclui escavação, compactação, transporte e preparo do sub-leito | m² | 11.62 | 0.28 | 11.9
5401410 |  | Varrição de pavimento para recapeamento | m² | 0 | 0.49 | 0.49
5402 | Pavimentação com pedrisco e revestimento primário
5402030 |  | Revestimento primário com pedra britada, compactação mínima de 95% do PN | m³ | 59.88 | 7.8 | 67.68
5403 | Pavimentação flexível
5403200 |  | Concreto asfáltico usinado a quente - Blinder | m³ | 719.17 | 10.16 | 729.33
5403210 |  | Camada de rolamento em concreto betuminoso usinado quente - CBUQ | m³ | 738.56 | 10.16 | 748.72
5403221 |  | Restauração de pavimento asfáltico com concreto betuminoso usinado quente - CBUQ | m³ | 681.63 | 10.16 | 691.79
5403230 |  | Imprimação betuminosa ligante | m² | 3.25 | 0.06 | 3.31
5403240 |  | Imprimação betuminosa impermeabilizante | m² | 6.99 | 0.08 | 7.07
5403250 |  | Revestimento de pré-misturado a quente | m³ | 533.92 | 10.16 | 544.08
5403260 |  | Revestimento de pré-misturado a frio | m³ | 502.97 | 24.38 | 527.35
5404 | Pavimentação em paralelepípedos e blocos de concreto
5404030 |  | Pavimentação em paralelepípedo, sem rejunte | m² | 148.5 | 15.56 | 164.06
5404040 |  | Rejuntamento de paralelepípedo com areia | m² | 8.3 | 1.22 | 9.52
5404050 |  | Rejuntamento de paralelepípedo com argamassa de cimento e areia 1:3 | m² | 6.1 | 3.78 | 9.88
5404060 |  | Rejuntamento de paralelepípedo com asfalto e pedrisco | m² | 23.74 | 3.05 | 26.79
5404340 |  | Pavimentação em lajota de concreto 35 MPa, espessura 6 cm, tipos: raquete, retangular, sextavado e 16 faces, com rejunte em areia | m² | 43.2 | 11.68 | 54.88
5404350 |  | Pavimentação em lajota de concreto 35 MPa, espessura 8 cm, tipos: raquete, retangular, sextavado e 16 faces, com rejunte em areia | m² | 49.4 | 15.58 | 64.98
5404360 |  | Bloco diagonal em concreto tipo piso drenante para plantio de grama - 50 x 50 x 10 cm | m² | 54.52 | 5.75 | 60.27
5406 | Guias e sarjetas
5406020 |  | Guia pré-moldada curva tipo PMSP 100 - fck 25 MPa | m | 29.44 | 7.34 | 36.78
5406040 |  | Guia pré-moldada reta tipo PMSP 100 - fck 25 MPa | m | 28.59 | 7.34 | 35.93
5406100 |  | Base em concreto com fck de 20 MPa, para guias, sarjetas ou sarjetões | m³ | 286.57 | 26.45 | 313.02
5406110 |  | Base em concreto com fck de 25 MPa, para guias, sarjetas ou sarjetões | m³ | 298.08 | 26.45 | 324.53
5406150 |  | Execução de perfil extrusado no local | m³ | 859.37 | 0 | 859.37
5406160 |  | Sarjeta ou sarjetão moldado no local, tipo PMSP em concreto com fck 20 MPa | m³ | 375.59 | 53.92 | 429.51
5406170 |  | Sarjeta ou sarjetão moldado no local, tipo PMSP em concreto com fck 25 MPa | m³ | 387.1 | 53.92 | 441.02
5407 | Calçadas e passeios.
5407040 |  | Passeio em mosaico português | m² | 162.05 | 0 | 162.05
5407100 |  | Piso em ladrilho hidráulico preto, branco e cinza 20 x 20 cm, assentado com argamassa mista | m² | 63.33 | 38.75 | 102.08
5407110 |  | Piso em ladrilho hidráulico preto, branco e cinza 20 x 20 cm, assentado com argamassa colante industrializada | m² | 55 | 6.87 | 61.87
5407120 |  | Piso em ladrilho hidráulico várias cores 20 x 20 cm, assentado com argamassa mista | m² | 64.76 | 38.75 | 103.51
5407130 |  | Piso em ladrilho hidráulico várias cores 20 x 20 cm, assentado com argamassa colante industrializada | m² | 56.43 | 6.87 | 63.3
5407200 |  | Rejuntamento de piso em ladrilho hidráulico (20 x 20 x 1,8 cm) com cimento branco, juntas de 2 mm | m² | 0.91 | 6.14 | 7.05
5407210 |  | Rejuntamento de piso em ladrilho hidráulico (20 x 20 x 1,8 cm) com argamassa industrializada para rejunte, juntas de 2 mm | m² | 2.09 | 6.14 | 8.23
5407260 |  | Piso em ladrilho hidráulico tipo rampa várias cores 30 x 30 cm, antiderrapante, assentado com argamassa mista | m² | 64.91 | 17.39 | 82.3
5420 | Reparos, conservações e complementos - GRUPO 54
5420040 |  | Bate-roda em concreto pré-moldado | m | 37.29 | 8.4 | 45.69
5420100 |  | Reassentamento de guia pré-moldada reta e/ou curva | m | 5.85 | 7.34 | 13.19
5420110 |  | Reassentamento de paralelepípedos, sem rejunte | m² | 7.59 | 15.56 | 23.15
5420120 |  | Reassentamento de pavimentação em lajota de concreto, espessura 6 cm, com rejunte em areia | m² | 4.97 | 9.59 | 14.56
5420130 |  | Reassentamento de pavimentação em lajota de concreto, espessura 8 cm, com rejunte em areia | m² | 5.04 | 11.12 | 16.16
5420140 |  | Reassentamento de pavimentação em lajota de concreto, espessura 10 cm, com rejunte em areia | m² | 5.14 | 13.35 | 18.49
55 | LIMPEZA E ARREMATE
5501 | Limpeza de obra
5501020 |  | Limpeza final da obra | m² | 0 | 8.53 | 8.53
5501030 |  | Limpeza complementar com hidrojateamento | m² | 1.63 | 3.54 | 5.17
5501070 |  | Limpeza complementar e especial de piso com produtos químicos | m² | 0.43 | 2.44 | 2.87
5501080 |  | Limpeza complementar e especial de peças e aparelhos sanitários | un | 0 | 9.75 | 9.75
5501100 |  | Limpeza complementar e especial de vidros | m² | 0 | 9.14 | 9.14
5501130 |  | Limpeza e lavagem de superfície revestida com material cerâmico ou pastilhas por hidrojateamento com rejuntamento | m² | 4.48 | 3.54 | 8.02
5501140 |  | Limpeza de superfície com hidrojateamento | m² | 4.1 | 0 | 4.1
5502 | Limpeza e desinfecção sanitária
5502010 |  | Limpeza de caixa de inspeção | un | 0 | 3.66 | 3.66
5502020 |  | Limpeza de fossa | m³ | 133.71 | 0 | 133.71
5502040 |  | Limpeza e desobstrução de boca de lobo | un | 0 | 12.61 | 12.61
5502050 |  | Limpeza e desobstrução de canaletas ou tubulações de águas pluviais | m | 0 | 6.31 | 6.31
5502060 |  | Limpeza e desentupimento manual de tubulação de esgoto predial | m | 0 | 7.3 | 7.3
5510 | Remoção de entulho
5510030 |  | Locação de duto coletor de entulho | mxmês | 68.6 | 0 | 68.6
61 | CONFORTO MECÂNICO, EQUIPAMENTO E SISTEMA
6101 | Elevador
6101670 |  | Elevador para passageiros, uso interno com capacidade mínima de 600 kg para duas paradas, portas unilaterais | cj | 105350 | 0 | 105350
6101680 |  | Elevador para passageiros, uso interno com capacidade mínima de 600 kg para três paradas, portas unilaterais | cj | 110450 | 0 | 110450
6101690 |  | Elevador para passageiros, uso interno com capacidade mínima de 600 kg para três paradas, portas bilaterais | cj | 151000 | 0 | 151000
6101760 |  | Elevador para passageiros, uso interno com capacidade mínima de 600 kg para quatro paradas, portas bilaterais | cj | 160000 | 0 | 160000
6101770 |  | Elevador para passageiros, uso interno com capacidade mínima de 600 kg para quatro paradas, portas unilaterais | cj | 115000 | 0 | 115000
6101800 |  | Fechamento em vidro laminado para caixa de elevador | m² | 478.98 | 0 | 478.98
6101820 |  | Elevador para 9 passageiros com 2 paradas, acessos justapostos, sem casa de máquinas | cj | 110425.4 | 0 | 110425.4
6110 | Climatização
6110001 |  | Resfriadora de líquidos (Chiller), com compressor e condensação à ar, capacidade de 120 TR | un | 219925.99 | 18507.25 | 238433.24
6110010 |  | Resfriadora de líquidos (Chiller), com compressor e condensação à ar, capacidade de 200-210 TR | un | 5686.46 | 17923.25 | 23609.71
6110100 |  | Tratamento de ar (Fan-Coil) tipo Air Handling Unit de concepção modular, capacidade de 10 TR | un | 16186.71 | 2186.85 | 18373.56
6110110 |  | Tratamento de ar (Fan-Coil) tipo Air Handling Unit de concepção modular, capacidade de 40 TR | un | 54394.27 | 4786.28 | 59180.55
6110120 |  | Tratamento de ar (Fan-Coil) tipo Air Handling Unit de concepção modular, capacidade de 50 TR | un | 113550.33 | 5833.7 | 119384.03
6110130 |  | Tratamento de ar (Fan-Coil) tipo Air Handling Unit de concepção modular, capacidade de 56 TR | un | 153462.78 | 6139.26 | 159602.04
6110200 |  | Tratamento de ar compacta Fancolete Hidrônico tipo piso-teto, vazão de ar nominal 637 m³/h, capacidade de refrigeração 14.000 Btu/h - 1,2 TR | un | 2837.57 | 370.48 | 3208.05
6110210 |  | Tratamento de ar compacta Fancolete Hidrônico tipo piso-teto, vazão de ar nominal 1.215 m³/h, capacidade de refrigeração 25.000 Btu/h - 2,1 TR | un | 2845.78 | 463.1 | 3308.88
6110220 |  | Tratamento de ar compacta Fancolete Hidrônico tipo piso-teto, vazão de ar nominal 1.758 m³/h, capacidade de refrigeração 36.000 Btu/h - 3,0 TR | un | 3621.9 | 555.72 | 4177.62
6110230 |  | Tratamento de ar compacta Fancolete Hidrônico tipo piso-teto, vazão de ar nominal 2.166 m³/h, capacidade de refrigeração 48.000 Btu/h - 4,0 TR | un | 4161.9 | 602.03 | 4763.93
6110250 |  | Tratamento de ar compacta Fancolete Hidrônico tipo cassete, capacidade de refrigeração 20.000 Btu/h - 1,6 TR | un | 2726.73 | 289.95 | 3016.68
6110260 |  | Tratamento de ar compacta Fancolete Hidrônico tipo cassete, capacidade de refrigeração 25.000 Btu/h - 2,1 TR | un | 3000.64 | 289.95 | 3290.59
6110270 |  | Tratamento de ar compacta Fancolete Hidrônico tipo cassete, capacidade de refrigeração 32.000 Btu/h - 2,6 TR | un | 3401.54 | 289.95 | 3691.49
6110300 |  | Duto flexível aluminizado, seção circular - Ø 10cm (4") | m | 11.07 | 8.06 | 19.13
6110310 |  | Duto flexível aluminizado, seção circular - Ø 15cm (6") | m | 14.87 | 8.06 | 22.93
6110320 |  | Duto flexível aluminizado, seção circular - Ø 20cm (8") | m | 24.6 | 8.06 | 32.66
6110400 |  | Damper corta fogo (DCF) tipo comporta, com elemento fusível e chave fim de curso. | m² | 3205.88 | 0 | 3205.88
6110410 |  | Serviço de instalação de Damper Corta Fogo | un | 0 | 219.76 | 219.76
6110420 |  | Motor (atuador) a ser acoplado ao Damper corta fogo | un | 980.95 | 85.71 | 1066.66
6110430 |  | Tanque de compensação pressurizado, capacidade (volume mínimo) de 250 litros | un | 6151.64 | 926.2 | 7077.84
6110440 |  | Registro de regulagem de vazão de ar | un | 138.56 | 27.37 | 165.93
6110510 |  | Difusor de ar de longo alcance tipo Jet-Nozzles, vazão de ar 1.330 m³/h | un | 731.63 | 78.71 | 810.34
6110530 |  | Difusor de insuflação de ar tipo direcional, medindo 30 x 30 cm | un | 231.7 | 27.37 | 259.07
6110550 |  | Difusor de insuflação de ar tipo direcional, medindo 45 x 15 cm | un | 181.45 | 27.37 | 208.82
6110570 |  | Grelha de insuflação de ar em alumínio anodizado de dupla deflexão horizontal | m² | 1013.31 | 27.37 | 1040.68
6112 | Exaustão
6112120 |  | Exaustor eólico vazão de ar 4.000 m³/h e ventos a 10 km/h | un | 385.04 | 0 | 385.04
6114 | Ventilação
6114005 |  | Caixa ventiladora com ventilador centrífugo, vazão 4.600 m³/h, pressão 30 mmCA - 220 / 380 V / 60HZ | un | 9386.42 | 1389.3 | 10775.72
6114015 |  | Caixa ventiladora com ventilador centrífugo, vazão 28.000 m³/h, pressão 30 mmCA - 220 / 380 V / 60HZ | un | 27252.62 | 3241.7 | 30494.32
6114040 |  | Caixa ventiladora com ventilador centrífugo, vazão 4.400 m³/h, pressão 35 mmCA - 220/380 V / 60Hz | un | 3411.15 | 171.42 | 3582.57
6114050 |  | Caixa ventiladora com ventilador centrífugo, vazão 8.800 m³/h, pressão 35 mmCA - 220/380 V / 60Hz | un | 4818.81 | 171.42 | 4990.23
6114060 |  | Caixa ventiladora com ventilador centrífugo, vazão 700 m³/h, pressão 35 mmCA - 220/380 V / 60Hz | un | 1912.55 | 171.42 | 2083.97
6114070 |  | Caixa ventiladora com ventilador centrífugo, vazão 1.710 m³/h, pressão 35 mmCA - 220/380 V / 60Hz | un | 2437.94 | 171.42 | 2609.36
6114080 |  | Caixa ventiladora com ventilador centrífugo, vazão 1.190 m³/h, pressão 35 mmCA - 220/380 V / 60Hz | un | 2322.67 | 171.42 | 2494.09
6114100 |  | Ventilador centrífugo de dupla aspiração "limite-load", vazão 20.000 m³/h, pressão 50 mmCA - 380/660 V / 60 Hz | un | 7818.81 | 403.8 | 8222.61
6120 | Reparos, conservações e complementos - GRUPO 61
6120040 |  | Cortina de ar com duas velocidades, para vão de 1,20 m | cj | 521.72 | 7.73 | 529.45
6120090 |  | Cortina de ar com duas velocidades, para vão de 1,40 m | cj | 646.87 | 7.73 | 654.6
6120100 |  | Ligação típica, (cavalete), para ar condicionado ´fancoil´, diâmetro de 1/2´ | cj | 634.46 | 315.52 | 949.98
6120110 |  | Ligação típica, (cavalete), para ar condicionado ´fancoil´, diâmetro de 3/4´ | cj | 725.25 | 336.41 | 1061.66
6120120 |  | Ligação típica, (cavalete), para ar condicionado ´fancoil´, diâmetro de 1´ | cj | 939.66 | 378.2 | 1317.86
6120130 |  | Ligação típica, (cavalete), para ar condicionado ´fancoil´, diâmetro de 1 1/4´ | cj | 1181.73 | 399.1 | 1580.83
6120450 |  | Duto em chapa de aço galvanizado | kg | 10.42 | 17.22 | 27.64
62 | COZINHA, REFEITÓRIO E LAVANDERIA INDUSTRIAL, EQUIPAMENTO
6204 | Mobiliário e acessórios
6204060 |  | Tanque duplo com pés em aço inoxidável de 1600 x 700 x 850 mm | un | 3226.32 | 15 | 3241.32
6204070 |  | Mesa em aço inoxidável, largura até 700 mm | m | 1277.82 | 0 | 1277.82
6204090 |  | Mesa lateral em aço inoxidável com prateleira inferior, largura até 700 mm | m | 1898.36 | 0 | 1898.36
6220 | Reparos, conservações e complementos - GRUPO 62
6220330 |  | Coifa em aço inoxidável com filtro e exaustor axial - área até 3,00 m² | m² | 7058.02 | 0 | 7058.02
6220340 |  | Coifa em aço inoxidável com filtro e exaustor axial - área de 3,01 até 7,50 m² | m² | 5280.37 | 0 | 5280.37
6220350 |  | Coifa em aço inoxidável com filtro e exaustor axial - área de 7,51 até 16,00 m² | m² | 2844.89 | 0 | 2844.89
65 | RESFRIAMENTO E CONSERVAÇÃO DE MATERIAL PERECIVEL
6501 | Câmara frigorífica para resfriado
6501210 |  | Câmara frigorífica para resfriados | m² | 2930.79 | 0 | 2930.79
6502 | Câmara frigorífica para congelado
6502100 |  | Câmara frigorífica para congelados | m² | 3634.57 | 0 | 3634.57
66 | SEGURANÇA, VIGILÂNCIA E CONTROLE, EQUIPAMENTO E SISTEMA
6602 | Controle de acessos e alarme
6602060 |  | Repetidora de sinais de ocorrências, do painel sinóptico da central de alarme | un | 868.42 | 8.57 | 876.99
6602090 |  | Detector de metais, tipo portal, microprocessado | un | 5788.25 | 0 | 5788.25
6602130 |  | Porteiro eletrônico com um interfone | cj | 123.38 | 28.57 | 151.95
6602239 |  | Sistema eletrônico de automatização de portão deslizante, para esforços até 800 kg | cj | 2616.67 | 0 | 2616.67
6602240 |  | Sistema eletrônico de automatização de portão deslizante, para esforços maior de 800 kg e até 1400 kg | cj | 3350 | 0 | 3350
6602460 |  | Vídeo porteiro eletrônico colorido, com um interfone e fechadura elétrica | cj | 1037.9 | 71.44 | 1109.34
6602500 |  | Central de alarme microprocessada, para até 125 zonas | un | 1845.59 | 8.57 | 1854.16
6602560 |  | Controlador de acesso com identificação por impressão digital (biometria) e software de gerenciamento | cj | 2082.2 | 398.56 | 2480.76
6608 | Equipamentos para sistema de segurança, vigilância e controle
6608061 |  | Mesa controladora híbrida para até 32 câmeras IPs com teclado e joystick, compatível com sistema de CFTV, IP ou analógico | un | 2832.35 | 667.28 | 3499.63
6608081 |  | Mesa de apoio para até 6 monitores de 21,5" | un | 6080.04 | 26.2 | 6106.24
6608100 |  | Rack fechado padrão metálico, 19 x 12 Us x 470 mm | un | 544.7 | 208.53 | 753.23
6608110 |  | Rack fechado padrão metálico, 19 x 20 Us x 470 mm | un | 969.91 | 208.53 | 1178.44
6608111 |  | Rack fechado de piso padrão metálico, 19 x 24 Us x 570 mm | un | 857.96 | 208.53 | 1066.49
6608115 |  | Rack fechado de piso padrão metálico, 19 x 44 Us x 770 mm | un | 1724.58 | 417.05 | 2141.63
6608131 |  | Monitor LCD ou LED colorido, tela plana de 21,5" | un | 716.06 | 6.65 | 722.71
6608240 |  | Filtro passivo e misturador de sinais VHF / UHF / CATV | un | 6.56 | 14.3 | 20.86
6608250 |  | Receptor de sinais via satélite para 8 canais (rack) | un | 3713.8 | 114.28 | 3828.08
6608260 |  | Modulador de canais VHF / UHF / CATV / CFTV | un | 202.21 | 28.57 | 230.78
6608270 |  | Amplificador de linha VHF / UHF com conector de F-50 dB | un | 422.05 | 8.57 | 430.62
6608320 |  | Câmara fixa com domo e suporte de fixação, sensor de imagem CMOS, função WDR | un | 8141.47 | 500.46 | 8641.93
6608340 |  | Unidade de disco rígido (HD) externo de 5 TB | un | 1016.33 | 2.22 | 1018.55
6608350 |  | Unidade de disco rígido (HD) externo de 8 TB | un | 2148.62 | 2.22 | 2150.84
6608400 |  | Estação de monitoramento "WorkStation" para até 3 monitores – memória ram de 8 GB | cj | 7009 | 158.38 | 7167.38
6608401 |  | Estação de monitoramento "WorkStation" para até 3 monitores – memória ram de 16 GB | cj | 9187.67 | 158.38 | 9346.05
6608600 |  | Unidade gerenciadora digital de vídeo em rede (NVR) de até 8 câmeras IP, armazenamento de 6 TB, 1 interface de rede Fast Ethernet | un | 1105.7 | 105.58 | 1211.28
6608610 |  | Unidade gerenciadora digital de vídeo em rede (NVR) de até 16 câmeras IP, armazenamento de 12 TB, 1 interface de rede Gigabit Ethernet e 4 entradas de alarme | un | 1397.03 | 158.38 | 1555.41
6608620 |  | Unidade gerenciadora digital vídeo em rede (NVR) de até 32 câmeras IP, armazenamento de 48 TB, 2 interface de rede Gigabit Ethernet e 16 entradas de alarme | un | 3417.03 | 208.53 | 3625.56
6620 | Reparos, conservações e complementos - GRUPO 66
6620150 |  | Guia organizadora de cabos para rack, 19´ 1 U | un | 14.25 | 8.33 | 22.58
6620170 |  | Guia organizadora de cabos para rack, 19´ 2 U | un | 21.09 | 8.33 | 29.42
6620180 |  | Caixa de proteção com suporte para câmera fixa interna ou externa | un | 31.23 | 34.26 | 65.49
6620200 |  | Instalação de câmera fixa, para CFTV | un | 0 | 500.46 | 500.46
6620210 |  | Instalação de câmera móvel, para CFTV | un | 0 | 1000.92 | 1000.92
6620221 |  | Switch Gigabit para servidor central com 24 portas frontais e 2 portas SFP, capacidade de 10/100/1000 Mbps | un | 6407.95 | 11.09 | 6419.04
6620225 |  | Switch Gigabit 24 portas com capacidade de 10/100/1000/Mbps | un | 2462.72 | 11.09 | 2473.81
67 | CAPTAÇÃO, ADUÇÃO E TRATAMENTO DE ÁGUA E ESGOTO, EQUIPAMENTO E SISTEMA
6702 | Tratamento
6702040 |  | Medidor de vazão tipo calha Parshall com garganta W= 6´ | un | 1453.67 | 53.72 | 1507.39
6702160 |  | Medidor de vazão tipo calha Parshall com garganta W= 3´ | un | 908.91 | 53.72 | 962.63
6702180 |  | Grade fina em aço carbono, espaçamento de 3 cm, com barras chatas de 1´x 1/4´ | m² | 1201.49 | 6.05 | 1207.54
6702190 |  | Grade grossa em aço carbono, espaçamento de 5 cm, com barras chatas de 1´ x 1/4´ | m² | 863.89 | 6.05 | 869.94
6702210 |  | Tela galvanizada revestida em poliamida, malha de 10 mm | m² | 441.47 | 6.05 | 447.52
6702230 |  | Grade fina em aço carbono, espaçamento de 1 cm com barras chatas de 1´ x 3/8´ | m² | 2073.55 | 6.05 | 2079.6
6702240 |  | Grade média em aço carbono, espaçamento de 2 cm com barras chatas de 1´ x 3/8´ | m² | 1337.36 | 6.05 | 1343.41
6702250 |  | Grade grossa em aço carbono, espaçamento de 4 cm com barras chatas de 1´ x 3/8´ | m² | 1011.57 | 6.05 | 1017.62
6702280 |  | Cesto em chapa de aço inoxidável com espessura de 1,5 mm e furos de 1/2´ | un | 700.48 | 3.03 | 703.51
6702301 |  | Peneira estática em poliéster reforçado de fibra de vidro (PRFV) com tela de aço inoxidável AISI 304, malha de 1,5 mm, vazão de 50 l/s | un | 16530.67 | 107.88 | 16638.55
6702320 |  | Comporta em fibra de vidro (stop log) - espessura de 10 mm | m² | 1513.95 | 19.58 | 1533.53
6702330 |  | Sistema de tratamento de águas cinzas e aproveitamento de águas pluviais, para reuso em fins não potáveis, vazão de 2,00 m³/h | un | 68350 | 0 | 68350
6702340 |  | Estação de tratamento de esgoto, vazão média 60 m³/dia, tratamento conforme Artigo 18 | un | 299000 | 0 | 299000
6702350 |  | Estação de tratamento de esgoto, vazão média 30 m³/dia, tratamento da água cinza para reuso | un | 458500 | 0 | 458500
6702360 |  | Estação de tratamento de esgoto, vazão média 60 m³/dia, separação da água negra conforme Artigo 18 e da água cinza para reuso | un | 570033.33 | 0 | 570033.33
6702370 |  | Estação de tratamento de esgoto, vazão média 450 m³/dia, conforme Artigo 18 | un | 1484000 | 0 | 1484000
6702380 |  | Estação de tratamento de esgoto, vazão média 315 m³/dia, tratamento da água cinza para reuso | un | 1305000 | 0 | 1305000
6702390 |  | Estação de tratamento de esgoto, vazão média 450 m³/dia, separação da água negra conforme Artigo 18 e da água cinza para reuso | un | 2308666.67 | 0 | 2308666.67
6702400 |  | Tanque em fibra de vidro (PRFV) com quebra ondas, capacidade de 25.000 l e misturador interno vertical em aço inoxidável | un | 51131.09 | 169.79 | 51300.88
6702410 |  | Sistema de tratamento de efluente por reator anaeróbio (UASB) e Filtro aeróbio (FAS), para obras de segurança com vazão máxima horária 12 l/s | cj | 256623.07 | 0 | 256623.07
6702500 |  | Elaboração de projeto de sistema de estação compacta de tratamento de esgoto para vazão máxima horária 12,0 l/s e atendimento classe II, tratamento de nitrogênio e fósforo, assessoria, documentação e aprovação na CETESB | cj | 85662.18 | 0 | 85662.18
6702501 |  | Elaboração de projeto de sistema de estação compacta de tratamento de esgoto para vazão máxima horária 12,0 l/s e atendimento classe II, assessoria, documentação e aprovação na CETESB | cj | 80615.75 | 0 | 80615.75
68 | ELETRIFICAÇÃO, EQUIPAMENTO E SISTEMA
6801 | Posteamento
6801310 |  | Poste de concreto duplo T, 90 kg, H = 7,50 m | un | 555.3 | 182.2 | 737.5
6801330 |  | Poste de concreto duplo T, 150 kg, H = 10,00 m | un | 817.01 | 182.2 | 999.21
6801360 |  | Poste de concreto duplo T, 200 kg, H = 7,50 m | un | 669.17 | 182.2 | 851.37
6801390 |  | Poste de concreto duplo T, 200 kg, H = 11,00 m | un | 891.69 | 182.2 | 1073.89
6801420 |  | Poste de concreto duplo T, 300 kg, H = 7,50 m | un | 771.92 | 182.2 | 954.12
6801440 |  | Poste de concreto duplo T, 300 kg, H = 10,00 m | un | 1076.25 | 182.2 | 1258.45
6801460 |  | Poste de concreto duplo T, 300 kg, H = 12,00 m | un | 1171.81 | 182.2 | 1354.01
6801510 |  | Poste de concreto duplo T, 400 kg, H = 12,00 m | un | 1212.22 | 182.2 | 1394.42
6801530 |  | Poste de concreto duplo T, 600 kg, H = 10,00 m | un | 1218.38 | 182.2 | 1400.58
6801540 |  | Poste de concreto duplo T, 600 kg, H = 11,00 m | un | 2003.09 | 182.2 | 2185.29
6801600 |  | Poste de concreto circular, 200 kg, H = 7,00 m | un | 782.68 | 182.2 | 964.88
6801610 |  | Poste de concreto circular, 200 kg, H = 8,00 m | un | 963.18 | 182.2 | 1145.38
6801620 |  | Poste de concreto circular, 200 kg, H = 9,00 m | un | 866.03 | 182.2 | 1048.23
6801630 |  | Poste de concreto circular, 200 kg, H = 10,00 m | un | 1116.76 | 182.2 | 1298.96
6801640 |  | Poste de concreto circular, 200 kg, H = 11,00 m | un | 1064.12 | 182.2 | 1246.32
6801650 |  | Poste de concreto circular, 200 kg, H = 12,00 m | un | 1242.53 | 182.2 | 1424.73
6801670 |  | Poste de concreto circular, 300 kg, H = 9,00 m | un | 903.22 | 182.2 | 1085.42
6801690 |  | Poste de concreto circular, 300 kg, H = 11,00 m | un | 1070.46 | 182.2 | 1252.66
6801730 |  | Poste de concreto circular, 400 kg, H = 9,00 m | un | 1066.88 | 182.2 | 1249.08
6801740 |  | Poste de concreto circular, 400 kg, H = 10,00 m | un | 1297.52 | 182.2 | 1479.72
6801750 |  | Poste de concreto circular, 400 kg, H = 11,00 m | un | 1402.45 | 182.2 | 1584.65
6801760 |  | Poste de concreto circular, 400 kg, H = 12,00 m | un | 1567.92 | 182.2 | 1750.12
6801790 |  | Poste de concreto circular, 600 kg, H = 10,00 m | un | 1352.13 | 182.2 | 1534.33
6801800 |  | Poste de concreto circular, 600 kg, H = 11,00 m | un | 1686.4 | 182.2 | 1868.6
6801810 |  | Poste de concreto circular, 600 kg, H = 12,00 m | un | 1864.55 | 182.2 | 2046.75
6801850 |  | Poste de concreto circular, 1000 kg, H = 12,00 m | un | 2694.78 | 182.2 | 2876.98
6802 | Estrutura específica
6802010 |  | Estai | un | 250.59 | 106.43 | 357.02
6802020 |  | Estrutura tipo M1 | un | 229.96 | 127.71 | 357.67
6802030 |  | Estrutura tipo M2 | un | 487.93 | 127.71 | 615.64
6802040 |  | Estrutura tipo N3 | un | 632.2 | 191.57 | 823.77
6802050 |  | Estrutura tipo M1 - N3 | un | 720.76 | 255.42 | 976.18
6802060 |  | Estrutura tipo M4 | un | 1138.89 | 191.57 | 1330.46
6802070 |  | Estrutura tipo N2 | un | 546.13 | 191.57 | 737.7
6802090 |  | Estrutura tipo N4 | un | 1130.21 | 255.42 | 1385.63
6802100 |  | Armação secundária tipo 1C - 2R | un | 51.8 | 85.14 | 136.94
6802110 |  | Armação secundária tipo 1C - 3R | un | 56.29 | 85.14 | 141.43
6802120 |  | Armação secundária tipo 2C - 3R | un | 90.21 | 106.43 | 196.64
6802130 |  | Armação secundária tipo 2C - 4R | un | 94.7 | 106.43 | 201.13
6802140 |  | Armação secundária tipo 4C - 6R | un | 180.42 | 127.71 | 308.13
6820 | Reparos, conservações e complementos - GRUPO 68
6820010 |  | Recolocação de poste de madeira | un | 149 | 144.27 | 293.27
6820040 |  | Braçadeira circular em aço carbono galvanizado, diâmetro nominal de 140 até 300 mm | un | 24.09 | 10.1 | 34.19
6820050 |  | Cruzeta em aço carbono galvanizado perfil ´L´ 75 x 75 x 8 mm, comprimento 2500 mm | un | 266.33 | 20.2 | 286.53
6820120 |  | Bengala em PVC para ramal de entrada, diâmetro de 32 mm | un | 13.9 | 20.01 | 33.91
69 | TELEFONIA, LÓGICA E TRANSMISSÃO DE DADOS, EQUIPAMENTO E SISTEMA
6903 | Distribuição e comando, caixas e equipamentos específicos
6903090 |  | Aparelho telefônico multifrequencial, com teclas ´FLASH´, ´HOOK´, ´PAUSE´, ´LND´, ´MODE´ | un | 45.95 | 0 | 45.95
6903130 |  | Caixa subterrânea de entrada de telefonia, tipo R1 (60 x 35 x 50) cm, padrão TELEBRÁS, com tampa | un | 206.12 | 37.16 | 243.28
6903140 |  | Caixa subterrânea de entrada de telefonia, tipo R2 (107 x 52 x 50) cm, padrão TELEBRÁS, com tampa | un | 448.86 | 78.85 | 527.71
6903250 |  | Central de telefonia PABX digital e analógico, para 8 linhas e 24 ramais | cj | 4640 | 0 | 4640
6903310 |  | Caixa de tomada em poliamida e tampa para piso elevado, com 4 alojamentos para elétrica e até 8 alojamentos para telefonia e dados | un | 102.57 | 11.42 | 113.99
6903340 |  | Conector RJ-45 fêmea - categoria 6 | un | 24.75 | 4.29 | 29.04
6903360 |  | Conector RJ-45 fêmea - categoria 6A | un | 96.92 | 4.29 | 101.21
6903400 |  | Central PABX híbrida de telefonia para 8 linhas tronco e 24 ramais digital e analógico | cj | 4640 | 0 | 4640
6903410 |  | Central PABX híbrida de telefonia para 8 linhas tronco e 128 ramais digital e analógico | cj | 17941.15 | 0 | 17941.15
6903420 |  | Central PABX híbrida de telefonia para 8 linhas tronco e 128 ramais digital e analógico, com recursos PBX Networking | cj | 42264.9 | 0 | 42264.9
6905 | Estabilização de tensão
6905010 |  | Estabilizador eletrônico de tensão, monofásico, com potência de 5 kVA | un | 5635.55 | 42.87 | 5678.42
6905030 |  | Estabilizador eletrônico de tensão, monofásico, com potência de 7,5 kVA | un | 6786.51 | 42.87 | 6829.38
6905040 |  | Estabilizador eletrônico de tensão, monofásico, com potência de 10 kVA | un | 8361.12 | 42.87 | 8403.99
6905050 |  | Estabilizador eletrônico de tensão, monofásico, com potência de 15 kVA | un | 10254.01 | 42.87 | 10296.88
6905060 |  | Estabilizador eletrônico de tensão, monofásico, com potência de 20 kVA | un | 12392.13 | 42.87 | 12435
6905150 |  | Estabilizador eletrônico de tensão, trifásico, com potência de 15 kVA | un | 12803.16 | 42.87 | 12846.03
6905160 |  | Estabilizador eletrônico de tensão, trifásico, com potência de 20 kVA | un | 14858.1 | 42.87 | 14900.97
6905170 |  | Estabilizador eletrônico de tensão, trifásico, com potência de 10 kVA, tensão de entrada 220 V e de saída 110 V | un | 9479.13 | 42.87 | 9522
6905190 |  | Estabilizador eletrônico de tensão, trifásico, com potência de 25 kVA | un | 16079.94 | 42.87 | 16122.81
6905220 |  | Estabilizador eletrônico de tensão, trifásico, com potência de 30 kVA | un | 18966.41 | 42.87 | 19009.28
6905230 |  | Estabilizador eletrônico de tensão, trifásico, com potência de 40 kVA | un | 21409.95 | 42.87 | 21452.82
6906 | Sistemas ininterruptos de energia
6906020 |  | Sistema ininterrupto de energia, trifásico on line de 10 kVA (220 V/220 V), com autonomia de 15 minutos | un | 30966.97 | 80.76 | 31047.73
6906030 |  | Sistema ininterrupto de energia, trifásico on line de 20 kVA (220 V/208 V-108 V), com autonomia 15 minutos | un | 37354.68 | 80.76 | 37435.44
6906040 |  | Sistema ininterrupto de energia, trifásico on line senoidal de 15 kVA (208 V/110 V), com autonomia de 15 minutos | un | 39672.64 | 80.76 | 39753.4
6906050 |  | Sistema ininterrupto de energia, monofásico, com potência de 2 kVA | un | 3992.44 | 57.14 | 4049.58
6906080 |  | Sistema ininterrupto de energia, monofásico on line senoidal de 5 kVA (220 V/110 V), com autonomia de 15 minutos | un | 12172.55 | 80.76 | 12253.31
6906100 |  | Sistema ininterrupto de energia, monofásico, com potência entre 5 a 7,5 kVA | un | 15927.91 | 57.14 | 15985.05
6906110 |  | Sistema ininterrupto de energia, monofásico de 600 VA (127 V/127 V), com autonomia de 10 a 15 minutos | un | 585.34 | 28.57 | 613.91
6906120 |  | Sistema ininterrupto de energia, trifásico on line senoidal de 10 kVA (220 V/110 V), com autonomia de 2 horas | un | 40511.12 | 80.76 | 40591.88
6906130 |  | Sistema ininterrupto de energia, monofásico on line senoidal de 10 kVA (110 V/110 V), com autonomia de 30 minutos | un | 21947.32 | 80.76 | 22028.08
6906140 |  | Sistema ininterrupto de energia, monofásico on line senoidal de 15 kVA (127/127 V) com autonomia de 30 minutos | un | 24736.46 | 80.76 | 24817.22
6906200 |  | Sistema ininterrupto de energia, trifásico on line de 20 kVA (220/127 V), com autonomia de 15 minutos | un | 36002.26 | 80.76 | 36083.02
6906210 |  | Sistema ininterrupto de energia, trifásico on line de 60 kVA (220/127 V), com autonomia de 15 minutos | un | 100791.87 | 80.76 | 100872.63
6906220 |  | Sistema ininterrupto de energia, trifásico on line de 80 kVA (220/127 V), com autonomia de 15 minutos | un | 129269.96 | 80.76 | 129350.72
6906230 |  | Sistema ininterrupto de energia, trifásico on line de 20 kVA (380/380 V), com autonomia de 15 minutos | un | 36544.84 | 80.76 | 36625.6
6906240 |  | Sistema ininterrupto de energia, trifásico on line de 20 kVA (380/220 V), com autonomia de 15 minutos | un | 38020.46 | 80.76 | 38101.22
6906280 |  | Sistema ininterrupto de energia, trifásico on line senoidal de 5 kVA (220/110 V), com autonomia de 15 minutos | un | 19550.6 | 80.76 | 19631.36
6906290 |  | Sistema ininterrupto de energia, trifásico on line senoidal de 10 kVA (220/110 V), com autonomia de 10 a 15 minutos | un | 31026.46 | 80.76 | 31107.22
6906300 |  | Sistema ininterrupto de energia, trifásico on line senoidal de 50 kVA (220/110 V), com autonomia de 15 minutos | un | 83498.58 | 80.76 | 83579.34
6906320 |  | Sistema ininterrupto de energia, trifásico on line senoidal de 7,5 kVA (220/110 V), com autonomia de 15 minutos | un | 20517.7 | 80.76 | 20598.46
6908 | Equipamentos para informática
6908010 |  | Distribuidor interno óptico - 1 U para até 24 fibras | un | 422.4 | 33.98 | 456.38
6909 | Sistema de rede
6909250 |  | Patch cords de 1,50 ou 3,00 m - RJ-45 / RJ-45 - categoria 6 | un | 30.22 | 5.71 | 35.93
6909260 |  | Patch panel de 24 portas - categoria 6 | un | 644.8 | 22.86 | 667.66
6909300 |  | Voice panel de 50 portas - categoria 3 | un | 368.53 | 22.86 | 391.39
6909360 |  | Patch cords de 2,00 ou 3,00 m - RJ-45 / RJ-45 - categoria 6A | un | 102.15 | 5.71 | 107.86
6909370 |  | Transceptor Gigabit SX - LC conectável de formato pequeno (SFP) | un | 1709.15 | 2.22 | 1711.37
6910 | Telecomunicações
6910130 |  | Amplificador de potência para VHF e CATV-50 dB, frequência 40 a 550 MHz | un | 560.53 | 13.58 | 574.11
6910140 |  | Antena parabólica com captador de sinais e modulador de áudio e vídeo | cj | 437.83 | 228.56 | 666.39
6920 | Reparos, conservações e complementos - GRUPO 69
6920010 |  | Arame de espinar em aço inoxidável nu, para TV a cabo | m | 0.22 | 2.86 | 3.08
6920020 |  | Braçadeira ajustável para poste tubular, tipo BAP 2, padrão TELEBRÁS | un | 6.58 | 5.71 | 12.29
6920030 |  | Suporte para isolador roldana tipo SIR, padrão TELEBRÁS | un | 7.46 | 5.71 | 13.17
6920040 |  | Isolador roldana em porcelana de 72 x 72 mm | un | 3.6 | 5.71 | 9.31
6920050 |  | Suporte para isolador roldana tipo DM, padrão TELEBRÁS | un | 1.03 | 5.71 | 6.74
6920070 |  | Fita em aço inoxidável para poste de 0,50 m x 19 mm, com fecho em aço inoxidável | un | 1.52 | 5.71 | 7.23
6920100 |  | Tampa para caixa R1, padrão TELEBRÁS | un | 154.15 | 6.4 | 160.55
6920110 |  | Tampa para caixa R2, padrão TELEBRÁS | un | 353.88 | 6.4 | 360.28
6920130 |  | Bloco de ligação interna para 10 pares, BLI-10 | un | 3.21 | 10.1 | 13.31
6920140 |  | Bloco de ligação engate rápido para 10 pares, BER-10 | un | 18.41 | 10.1 | 28.51
6920170 |  | Calha de aço para 4 tomadas 2P+T - 250 V, com cabo | un | 69.85 | 1.18 | 71.03
6920180 |  | Cordão óptico duplex, multimodo com conector LC/LC - 2,5 m | un | 88.1 | 6.79 | 94.89
6920200 |  | Bandeja fixa para rack, 19´ x 500 mm | un | 57.43 | 4.43 | 61.86
6920210 |  | Bandeja fixa para rack, 19´ x 800 mm | un | 91.73 | 4.43 | 96.16
6920220 |  | Bandeja deslizante para rack, 19´ x 800 mm | un | 165.14 | 4.43 | 169.57
6920230 |  | Calha de aço com 8 tomadas 2P+T - 250 V, com cabo | un | 63.34 | 1.18 | 64.52
6920240 |  | Calha de aço com 12 tomadas 2P+T - 250 V, com cabo | un | 79.7 | 1.18 | 80.88
6920250 |  | Painel frontal cego, 19´ x 2 U | un | 9.89 | 2.36 | 12.25
6920260 |  | Protetor de surto híbrido para rede de telecomunicações | un | 22.31 | 11.22 | 33.53
6920270 |  | Divisor interno com 1 entrada e 2 saídas - 75 Ohms | un | 6.91 | 6.79 | 13.7
6920280 |  | Divisor interno com 1 entrada e 4 saídas - 75 Ohms | un | 10.74 | 6.79 | 17.53
6920290 |  | Tomada blindada para VHF/UHF, CATV e FM, frequência 5 MHz a 1 GHz | un | 7.18 | 6.79 | 13.97
6920300 |  | Bloco de distribuição com protetor de surtos, para 10 pares, BTDG-10 | un | 32.71 | 11.46 | 44.17
6920340 |  | Tomada para TV, tipo pino Jack, com placa | un | 8.8 | 5.71 | 14.51
6920350 |  | Caixa de emenda ventilada em polipropileno, para até 200 pares | un | 79.8 | 20.2 | 100
97 | SINALIZAÇÃO E COMUNICAÇÃO VISUAL
9701 | Adesivos
9701010 |  | Adesivo vinílico, padrão regulamentado, para sinalização de incêndio | un | 19.6 | 1.77 | 21.37
9702 | Placas, pórticos e obeliscos arquitetônicos
9702030 |  | Placa comemorativa em aço inoxidável escovado | m² | 4882.6 | 53.72 | 4936.32
9702190 |  | Placa de identificação em acrílico com texto em vinil | m² | 739.05 | 53.72 | 792.77
9702210 |  | Placa de sinalização em PVC para ambientes | un | 147.68 | 2.22 | 149.9
9703 | Pintura de letras e pictogramas
9703010 |  | Sinalização com pictograma em tinta acrílica | un | 5.93 | 30.98 | 36.91
9704 | Pintura de sinalização viária
9704010 |  | Sinalização horizontal com tinta vinílica ou acrílica | m² | 19.17 | 0 | 19.17
9704020 |  | Sinalização horizontal com termoplástico tipo Hot-spray | m² | 35.8 | 0 | 35.8
9705 | Placas, pórticos e sinalização viária
9705070 |  | Manta de borracha para sinalização em estacionamento e proteção de coluna e parede, de 1000 x 750 mm e espessura 10 mm | un | 70.84 | 4.59 | 75.43
9705080 |  | Cantoneira de borracha para sinalização em estacionamento e proteção de coluna, de 750 x 100 x 100 mm e espessura 10 mm | un | 20.7 | 0.94 | 21.64
9705100 |  | Sinalização vertical em placa de aço galvanizada com pintura em esmalte sintético | m² | 641.19 | 37.56 | 678.75
9705130 |  | Colocação de placa em suporte de madeira / metálico - solo | m² | 37.86 | 0 | 37.86
9705140 |  | Suporte de perfil metálico galvanizado | kg | 14.59 | 0 | 14.59
98 | ARQUITETURA DE INTERIORES
9802 | Mobiliário
9802210 |  | Banco de madeira com encosto e pés em ferro fundido pintado | un | 372.12 | 0 | 372.12
9820 | Reparos, conservações e complementos - GRUPO 98
9820020 |  | Capacho em fibra natural | m² | 168.41 | 4.23 | 172.64

## ORÇAMENTO
PREFEITURA MUNICIPAL DE ITATIBA
PLANILHA QUANTITATIVA / ORÇAMENTÁRIA
Obra: Reforma Do Prédio Usf – Vila Da Saude
|  | BASE DE DADOS: CDHU 187 – SINAPI 08/2022 - PMSP 06/2022 – FDE 07/22 |  |  |  |  | SEM DESONERAÇÃO
BDI FDE incluso na tabela 23%
ITEM | FONTE | CÓDIGO | DESCRIÇÃO | UNID. | QUANT. | VALOR UNIT. | VALOR UNITÁRIO COM BDI DE: | TOTAL | Memoria de Calculo
[7 empty] | 23% | 7290904.53
1.0 |  |  | SERVIÇOS PRELIMINARES |  |  |  |  | 85756.59 |  | 85756.59
1.1 | CDHU | 02.08.020 | Placa de identificação para obra | M² | 6 | 881.19 | 1083.82 | 6502.92 | Placa para identificação de obra sendo 3m de cumprimento por 2m de altura total de 6m² |  | 6502.92
1.2 | CDHU | 02.02.130 | Locação de contêiner tipo escritório com 1 vaso sanitário, 1 lavatório e 1 ponto para chuveiro - área mínima de 13,80 m² | UN X MÊS | 8 | 1201.3 | 1477.54 | 11820.32 | Estimado 8 meses para execução da obra |  | 11820.32
1.3 | CDHU | 02.03.080 | Fechamento provisório de vãos em chapa de madeira compensada | M² | 26.4 | 47.23 | 58.09 | 1533.58 | Fechamento da área de obra sendo 6m do corredor da frente e 5m do corredor lateral totalizando 11m x 2,40m = 26,40m² |  | 1533.58
1.4 | CDHU | 02.05.202 | Andaime torre metálico (1,5 x 1,5 m) com piso metálico | UN X MÊS | 30 | 24.47 | 30.1 | 903 | Estimado a utilização de andaimes por 6 meses sendo 5m total de 30mxmês |  | 903
1.5 | CDHU | 01.21.010 | Taxa de mobilização e desmobilização de equipamentos para execução de sondagem | TX | 1 | 1207.89 | 1485.65 | 1485.65 | Considerado 1 taxa |  | 1485.65
1.6 | CDHU | 01.21.100 | Sondagem do terreno a trado | M | 30 | 87.17 | 107.22 | 3216.6 | Considerado 3 furos de 10m |  | 3216.6
1.7 | CDHU | 01.17.051 | Projeto executivo de estrutura em formato A1 | UN | 3 | 2294.69 | 2822.36 | 8467.08 | Considerado 3 Pranchas |  | 8467.08
1.8 | CDHU | 01.17.031 | Projeto executivo de arquitetura em formato A1 | UN | 3 | 3128.84 | 3848.33 | 11544.99 | Considerado 3 Pranchas para As Built |  | 11544.99
1.9 | CDHU | 14.10.261 | Alvenaria de bloco de concreto estrutural 14 x 19 x 39 cm - classe A | M² | 117 | 109.14 | 134.24 | 15706.08 | Conforme projeto 117,00m² para corta-fogo entre prédios |  | 15706.08
1.10 | CDHU | 17.02.020 | Chapisco | M² | 234 | 6.9 | 8.49 | 1986.66 | Conforme projeto 117,00m² x 2 = 234,00m² |  | 1986.66
1.11 | CDHU | 17.02.140 | Emboço desempenado com espuma de poliéster | M² | 234 | 26.31 | 32.36 | 7572.24 | Conforme projeto 117,00m² x 2 = 234,00m² |  | 7572.24
1.12 | CDHU | 11.05.040 | Argamassa graute | m³ | 10 | 409.6 | 503.79 | 5037.9 | Estimado 10m³ |  | 5037.9
1.13 | CDHU | 10.01.040 | Armadura em barra de aço CA-50 (A ou B) fyk = 500 MPa | KG | 200 | 12.32 | 15.15 | 3030 | Estimado 200KG |  | 3030
1.14 | SINAPI | 88489 | Aplicação manual de pintura com tinta látex acrílica em paredes, duas demãos. Af_06/2014 | M² | 234 | 16.74 | 20.59 | 4818.06 | Conforme projeto 117,00m² x 2 = 234,00m² |  | 4818.06
1.15 | PMSP | 43100 | Fornecimento de terra, incluindo escavação, carga e transporte até a distância média de 1,0km, medido no aterro compactado | M³ | 50.69 | 34.19 | 42.05 | 2131.51 | Conforme projeto 50,69m³ Adaptação do bloco C |  | 2131.51
0
2.0 | BLOCO A |  | DEMOLIÇÕES |  |  |  |  | 1911458.53 |  | 1911458.53 | 0
2.1 |  |  | DEMOLIÇÕES |  |  |  |  | 128914.33 |  |  | 0
2.1.1 | SINAPI | 97633 | Demolição De Revestimento Cerâmico, De Forma Manual, Sem Reaproveitamento. Af_12/2017 | M² | 789.52 | 25.63 | 31.52 | 24885.67 | Conforme calculo em projeto 707,12m² de piso + 82,40m² de azulejos total de 789,52m² |  | 24885.67
2.1.2 | CDHU | 55.01.030 | Limpeza complementar com hidrojateamento | M² | 789.52 | 8.2 | 10.09 | 7966.26 | Conforme projeto 789,52m² |  | 7966.26
2.1.3 | CDHU | 03.08.040 | Demolição manual de forro qualquer, inclusive sistema de fixação/tarugamento | M² | 1532.77 | 5.84 | 7.18 | 11005.29 | Conforme o projeto existem forro sobre forro sendo Madeira (2 nível) 811,41m² e PVC (1° nível) 721,36m² total a retirar de 1.532,77m² |  | 11005.29
2.1.4 | Sinapi | 97622 | Demolição de alvenaria de bloco furado, de forma manual, sem reaproveitamento. Af_12/2017 | M³ | 76.32 | 65.31 | 80.33 | 6130.79 | Conforme projeto demolição de alvenaria para abertura de paredes e portas de acesso total de 76,32m² |  | 6130.79
2.1.5 | CDHU | 04.40.070 | Retirada manual de paralelepípedo ou lajota de concreto, inclusive limpeza e empilhamento | M² | 29.4 | 11.68 | 14.37 | 422.48 | Conforme calculo em projeto 29,40m² |  | 422.48
2.1.6 | CDHU | 04.08.020 | Retirada de folha de esquadria em madeira | UN | 14 | 21.59 | 26.55 | 371.7 | Conforme projeto 14 unidades |  | 371.7
2.1.7 | CDHU | 04.08.060 | Retirada de batente com guarnição e peças lineares em madeira, chumbados | M | 130 | 12.95 | 15.93 | 2070.9 | Conforme projeto serão 20 batentes sendo 130m |  | 2070.9
2.1.8 | CDHU | 04.09.020 | Retirada de esquadria metálica em geral | M² | 14.82 | 30.21 | 37.16 | 550.71 | Conforme projeto serão retiradas 4 janelas metálicas basculantes totalizando 14,82m² |  | 550.71
2.1.9 | CDHU | 03.08.200 | Demolição manual de painéis divisórias, inclusive montantes metálicos | M² | 75.6 | 6.43 | 7.91 | 598 | Conforme projeto será retirado 3 divisórias de que complementam a parede e 1 de divisão de ambientes totalizando 75,60m² |  | 598
2.1.10 | CDHU | 04.09.080 | Retirada de batente, corrimão ou peças lineares metálicas, fixados | M | 3 | 7.11 | 8.74 | 26.22 | Retirada de barras de apoio fora de norma 3m |  | 26.22
2.1.11 | CDHU | 04.03.020 | Retirada de telhamento em barro | M² | 1004.38 | 15.583 | 19.17 | 19253.96 | Conforme calculo em projeto 1.004,38m² |  | 19253.96
2.1.12 | CDHU | 04.03.040 | Retirada de telhamento perfil e material qualquer, exceto barro | M² | 230.96 | 7.79 | 9.58 | 2212.6 | Conforme calculo em projeto 230,96 m² |  | 2212.6
2.1.13 | CDHU | 04.30.020 | Remoção de calha ou rufo | M | 150.78 | 4.48 | 5.51 | 830.8 | Conforme projeto 150,78m |  | 830.8
2.1.14 | CDHU | 04.03.060 | Retirada de cumeeira ou espigão em barro | M | 24.06 | 5.84 | 7.18 | 172.75 | Calculo em projeto 24,06m |  | 172.75
2.1.15 | CDHU | 04.03.080 | Retirada de cumeeira, espigão ou rufo perfil qualquer | M | 97.09 | 9.74 | 11.98 | 1163.14 | Calculo em projeto 97,09m |  | 1163.14
2.1.16 | CDHU | 03.01.020 | Demolição manual de concreto simples | M³ | 0.19 | 214.17 | 263.42 | 50.05 | Conforme projeto 0,19m³ |  | 50.05
2.1.17 | CDHU | 03.01.210 | Demolição mecanizada de concreto armado, inclusive fragmentação e acomodação do material | M³ | 3.85 | 526.16 | 647.15 | 2491.53 | Para Abertura de piso nova fundação paredes de alvenaria total de 64m x 0,30 x 0,20 = 3,85m³ |  | 2491.53
2.1.18 | CDHU | 04.08.080 | Retirada de elemento em madeira e sistema de fixação tipo quadro, lousa, etc. | M² | 11.2 | 5.84 | 7.18 | 80.42 | Conforme projeto 11,20m² |  | 80.42
2.1.19 | CDHU | 04.01.060 | Retirada de divisória em placa de concreto, granito, granilite ou mármore | M² | 9.53 | 18.95 | 23.31 | 222.14 | Conforme projeto retirada de divisórias dos banheiros 9,53m² |  | 222.14
2.1.20 | CDHU | 04.14.020 | Retirada de vidro ou espelho com raspagem da massa ou retirada de baguete | M² | 5 | 14.2 | 17.47 | 87.35 | Retirada de vidros quebrados estimado 5m² |  | 87.35
2.1.21 | CDHU | 04.11.020 | Retirada de aparelho sanitário incluindo acessórios | UN | 6 | 42.59 | 52.38 | 314.28 | Retirada de 1 tanque + 5 sanitários |  | 314.28
2.1.22 | SINAPI | 98526 | Remoção de raízes remanescentes de tronco de árvore com diâmetro maior ou igual a 0,20 m e menor que 0,40 m.af_05/2018 | UN | 3 | 88.86 | 109.29 | 327.87 | Retirada de 3 unidades |  | 327.87
2.1.23 | CDHU | 04.08.100 | Retirada de armário em madeira ou metal | M² | 6.38 | 19.42 | 23.89 | 152.42 | Retirada de armários 6,38M² |  | 152.42
2.1.24 | CDHU | 03.01.020 | Demolição manual de concreto simples | M³ | 8.83 | 214.17 | 263.42 | 2326 | Conforme projeto 176,58 x 0,05 = 8,83m³ para granilite |  | 2326
2.1.25 | CDHU | 05.07.040 | Remoção de entulho separado de obra com caçamba metálica - terra, alvenaria, concreto, argamassa, madeira, papel, plástico ou metal | M³ | 390 | 94.23 | 115.9 | 45201 | retirada de entulho sendo 300,00m³ x 1,30 de empolamento = 390,00m³ |  | 45201
0
2.2 |  |  | FUNDAÇÕES |  |  |  |  | 27170.96 |  |  | 0
2.2.1 | CDHU | 06.01.020 | Escavação manual em solo de 1ª e 2ª categoria em campo aberto | M³ | 3.85 | 48.68 | 59.87 | 230.5 | Conforme projeto 0,30 x 0,20 x 64 = 3,85m³ |  | 230.5
2.2.2 | CDHU | 12.01.041 | Broca em concreto armado diâmetro de 25 cm - completa | M | 37.5 | 75.58 | 92.96 | 3486 | Estimado total de 15 brocas de 2,50m cada = 37,50m |  | 3486
2.2.3 | CDHU | 09.01.020 | Forma em madeira comum para fundação | M² | 38.4 | 98.25 | 120.84 | 4640.26 | Para 64m de paredes x 2 lados x 0,30m de altura = 38,40m² |  | 4640.26
2.2.4 | CDHU | 10.01.040 | Armadura em barra de aço CA-50 (A ou B) fyk = 500 MPa | KG | 385 | 12.32 | 15.15 | 5832.75 | Estimado 100Kg por m³ sendo 3,85m³ = 385Kg |  | 5832.75
2.2.5 | CDHU | 11.01.130 | Concreto usinado, fck = 25,0 MPa | M³ | 3.85 | 443.55 | 545.55 | 2100.37 | Volume de concreto = 3,85m³ |  | 2100.37
2.2.6 | CDHU | 11.16.060 | Lançamento e adensamento de concreto ou massa em estrutura | M³ | 3.85 | 113.42 | 139.5 | 537.08 | Volume de concreto = 3,85m³ |  | 537.08
2.2.7 | CDHU | 32.15.040 | Impermeabilização em manta asfáltica com armadura, tipo III-B, espessura de 4 mm | M² | 100 | 84.1 | 103.44 | 10344 | Impermeabilização da viga baldrame total de 38,40m² das laterais + 0,20 x 64 da parte superior = 51,20m² + áreas de infiltração estimado total de 100,00m² |  | 10344
0
2.3 |  |  | ALVENARIAS E FECHAMENTO |  |  |  |  | 162597.29 |  |  | 0
2.3.1 | CDHU | 14.10.111 | Alvenaria de bloco de concreto de vedação de 14 x 19 x 39 cm - classe C | M² | 169.25 | 79.19 | 97.4 | 16484.95 | Conforme projeto 169,25m² |  | 16484.95
2.3.2 | CDHU | 17.02.020 | Chapisco | M² | 348.5 | 6.9 | 8.49 | 2958.77 | Conforme projeto 169,25 x 2 lados = 338,50m² + acerto pilar externo 10m² |  | 2958.77
2.3.3 | CDHU | 17.02.140 | Emboço desempenado com espuma de poliéster | M² | 348.5 | 26.31 | 32.36 | 11277.46 | Conforme projeto 169,25 x 2 lados = 338,50m² + acerto pilar externo 10m² |  | 11277.46
2.3.4 | PMSP | 118001 | Reparos em trincas e rachaduras - ref. Siurb 11-80-01 af_01/2019 | M | 50 | 44.65 | 54.92 | 2746 | Estimado 50m de trincas |  | 2746
2.3.5 | PMSP | 118006 | Reparos em reboco - argamassa de cal e areia 1:2 | M² | 50 | 30.95 | 38.07 | 1903.5 | Estimado uma área de 50,00m² |  | 1903.5
2.3.6 | CDHU | 14.30.300 | Divisória em placas de gesso acartonado, resistência ao fogo 30 minutos, espessura 100/70mm - 1ST / 1ST LM | M² | 236.63 | 176.39 | 216.95 | 51336.88 | Conforme projeto 236,63m² |  | 51336.88
2.3.7 | CDHU | 14.30.160 | Divisória em placas de gesso acartonado, resistência ao fogo 60 minutos, espessura 120/90mm - 1RF / 1RF LM com lã mineral (Conforto Acustico) | M² | 74.36 | 193.97 | 238.57 | 17740.07 | Conforme projeto 74,36m² |  | 17740.07
2.3.8 | SINAPI | 99839 | Guarda-corpo de aço galvanizado de 1,10m de altura, montantes tubulares de 1.1/2 espaçados de 1,20m, travessa superior de 2, gradil formado por barras chatas em ferro de 32x4,8mm, fixado com chumbador mecânico. Af_04/2019_p | M | 5.8 | 562.11 | 691.37 | 4009.95 | Conforme projeto 5,80m |  | 4009.95
2.3.9 | CDHU | 24.08.020 | Corrimão duplo em tubo de aço inoxidável escovado, com diâmetro de 1 1/2´ e montantes com diâmetro de 2´ | M | 8.6 | 789.63 | 971.21 | 8352.41 | Conforme projeto 8,60m |  | 8352.41
2.3.10 | PMSP | 40335 | Divisória em ardósia cinza - polida 2 lados - espessura 30mm | M² | 26.35 | 571.21 | 702.56 | 18512.46 | Conforme projeto 26,35m² |  | 18512.46
2.3.11 | SINAPI | 101852 | Reassentamento de paralelepípedos, rejuntamento com argamassa, com reaproveitamento dos paralelepípedos - incluso retirada e colocação do material. Af_12/2020 | M² | 10 | 73.5 | 90.4 | 904 | Estimado para acerto de canteiros 10m² |  | 904
2.3.12 | CDHU | 18.11.052 | Revestimento em placa cerâmica esmaltada, tipo monoporosa, retangular, assentado e rejuntado com argamassa industrializada | M² | 278.85 | 76.89 | 94.57 | 26370.84 | Conforme projeto 278,85m² |  | 26370.84
0
2.4 |  |  | PISOS |  |  |  |  | 289089.35 |  |  | 0
2.4.1 | SINAPI | 98689 | Soleira em granito, largura 15 cm, espessura 2,0 cm. Af_09/2020 | M | 14.9 | 114.07 | 140.3 | 2090.47 | Conforme Calculo em projeto 14,90m |  | 2090.47
2.4.2 | PMSP | 50140 | Regularização com argamassa de cimento e areia - traço 1:3, espessura média 30mm | M² | 883.6 | 44.67 | 54.94 | 48544.98 | Regularização de todo piso demolido total de 883,60m² |  | 48544.98
2.4.3 | CDHU | 18.08.152 | Revestimento em porcelanato técnico natural para área interna e ambiente com acesso ao exterior, grupo de absorção BIa, assentado com argamassa colante industrializada, rejuntado | M² | 637.27 | 185.14 | 227.71 | 145112.75 | Porcelanato conforme projeto 637,27m² |  | 145112.75
2.4.4 | CDHU | 18.08.162 | Rodapé em porcelanato técnico natural, para área interna e ambiente com acesso ao exterior, grupo de absorção BIa, assentado com argamassa colante industrializada, rejuntado | M | 494.77 | 36.87 | 45.35 | 22437.82 | Calculado com base em projeto metragem de rodapé de porcelanato 494,77m |  | 22437.82
2.4.5 | SINAPI | 87251 | revestimento cerâmico para piso com placas tipo esmaltada extra de dimensões 45x45 cm aplicada em ambientes de área maior que 10 m2. af_06/2014 | M² | 76 | 55.66 | 68.46 | 5202.96 | Piso cerâmico conforme projeto 76,00m² |  | 5202.96
2.4.6 | SINAPI | 88649 | Rodapé Cerâmico De 7cm De Altura Com Placas Tipo Esmaltada Extra De Dimensões 45x45cm. Af_06/2014 | M | 162 | 9.24 | 11.36 | 1840.32 | Calculado com base em projeto metragem de rodapé de porcelanato 162,00m |  | 1840.32
2.4.7 | CDHU | 21.02.291 | Revestimento vinílico heterogêneo flexível em réguas, espessura de 3 mm, com impermeabilizante acrílico | M² | 67 | 253.97 | 312.37 | 20928.79 | Piso vinílico conforme projeto 67,00m² |  | 20928.79
2.4.8 | CDHU | 21.10.061 | Rodapé para piso vinílico em PVC, espessura de 2 mm e altura de 5 cm, curvo/plano, com impermeabilizante acrílico | M | 33.5 | 36.68 | 45.11 | 1511.19 | Calculado com base em projeto metragem de rodapé de Vinilico 33,50m |  | 1511.19
2.4.9 | CDHU | 19.03.020 | Revestimento em pedra tipo arenito comum | M² | 67.13 | 283.55 | 348.75 | 23411.59 | conforme projeto 48,38m² + 10,35 (rampa) + 8,40 = 67,13m² |  | 23411.59
2.4.10 | CDHU | 17.03.020 | Cimentado desempenado | M² | 34 | 33.11 | 40.72 | 1384.48 | Porcelanato conforme projeto 34,00m² |  | 1384.48
2.4.11 | CDHU | 17.01.050 | Regularização de piso com nata de cimento | M² | 232.3 | 27.75 | 34.13 | 7928.4 | Porcelanato conforme projeto 232,30m² |  | 7928.4
5.2 | CDHU | 30.04.020 | Revestimento em borracha sintética colorida de 5 mm, para sinalização tátil de alerta / direcional - colado | M² | 36 | 194.88 | 239.69 | 8628.84 | Estimado 36,00m² |  | 8628.84
2.4.12 | SABESP | 70070237 | Tampa de inspeção em concreto armado | m³ | 0.02 | 2713.84 | 3337.9 | 66.76 | Reposição de 01 tampa 0,50 x 0,50 x 0,10 = 0,025m³ |  | 66.76
0
2.5 |  |  | INSTALAÇÕES ELÉTRICAS |  |  |  |  | 224997.2 |  |  | 0
2.5.1 | Elétrica | [6 empty] | 191999.64 |  |  | 0
2.5.1.1 | PMSP | 90154 | Entrada Aérea De Energia E Telefone - 17 À 20kva | UN | 1 | 3945.87 | 4853.24 | 4853.24 | Considerado 1 unidade de entrada |  | 4853.24
2.5.1.2 | CDHU | 38.13.020 | Eletroduto corrugado em polietileno de alta densidade, DN= 50 mm, com acessórios | M | 80 | 28.78 | 35.4 | 2832 | Conforme projeto 80m |  | 2832
2.5.1.3 | SINAPI | 92984 | Cabo de cobre flexível isolado, 25 mm², anti-chama 0,6/1,0 kv, para rede enterrada de distribuição de energia elétrica - fornecimento e instalação. Af_12/2021 (Azul) | M | 10 | 23.8 | 29.27 | 292.7 | Conforme projeto 10m |  | 292.7
2.5.1.4 | SINAPI | 92984 | Cabo de cobre flexível isolado, 25 mm², anti-chama 0,6/1,0 kv, para rede enterrada de distribuição de energia elétrica - fornecimento e instalação. Af_12/2021 (Preto) | M | 30 | 23.8 | 29.27 | 878.1 | Conforme projeto 30m |  | 878.1
2.5.1.5 | SINAPI | 92986 | Cabo de cobre flexível isolado, 35 mm², anti-chama 0,6/1,0 kv, para rede enterrada de distribuição de energia elétrica - fornecimento e instalação. Af_12/2021 (Azul) | M | 35 | 31.91 | 39.25 | 1373.75 | Conforme projeto 35m |  | 1373.75
2.5.1.6 | SINAPI | 92986 | Cabo de cobre flexível isolado, 35 mm², anti-chama 0,6/1,0 kv, para rede enterrada de distribuição de energia elétrica - fornecimento e instalação. Af_12/2021 (Preto) | M | 100 | 31.91 | 39.25 | 3925 | Conforme projeto 100m |  | 3925
2.5.1.7 | CDHU | 38.04.060 | Eletroduto galvanizado conforme NBR13057 - 1´ com acessórios | M | 6 | 45.34 | 55.77 | 334.62 | Conforme projeto 6m (1 peça) |  | 334.62
2.5.1.8 | SINAPI | 95815 | Condulete de pvc, tipo tb, para eletroduto de pvc soldável dn 32 mm (1''), aparente - fornecimento e instalação. Af_11/2016 | UN | 1 | 28.08 | 34.54 | 34.54 | Conforme projeto 01 unidade |  | 34.54
2.5.1.9 | SINAPI | 95781 | Condulete de alumínio, tipo c, para eletroduto de aço galvanizado dn 25 mm (1''), aparente - fornecimento e instalação. Af_11/2016_p | UN | 2 | 40.07 | 49.28 | 98.56 | Conforme projeto 02 unidades |  | 98.56
2.5.1.10 | SINAPI | 95789 | Condulete de alumínio, tipo lr, para eletroduto de aço galvanizado dn 25 mm (1''), aparente - fornecimento e instalação. Af_11/2016_p | UN | 3 | 43.54 | 53.55 | 160.65 | Conforme projeto 03 unidades |  | 160.65
2.5.1.11 | SINAPI | 95796 | Condulete De Alumínio, Tipo T, Para Eletroduto De Aço Galvanizado Dn 25 Mm (1''), Aparente - Fornecimento E Instalação. Af_11/2016_P | UN | 3 | 51.26 | 63.05 | 189.15 | Conforme projeto 03 unidades |  | 189.15
2.5.1.12 | SINAPI | 95781 | Condulete de alumínio, tipo c, para eletroduto de aço galvanizado dn 25 mm (1''), aparente - fornecimento e instalação. Af_11/2016_p | UN | 47 | 40.07 | 49.28 | 2316.16 | Conforme projeto 47 unidades |  | 2316.16
2.5.1.13 | SINAPI | 95812 | Condulete de pvc, tipo lb, para eletroduto de pvc soldável dn 32 mm (1''), aparente - fornecimento e instalação. Af_11/2016 | UN | 7 | 21.02 | 25.85 | 180.95 | Conforme projeto 07 unidades |  | 180.95
2.5.1.14 | CDHU | 38.07.801 | Sapata externa com 4 furos, 38 x 38 mm | UN | 2 | 15.59 | 19.17 | 38.34 | Conforme projeto 02 unidades |  | 38.34
2.5.1.15 | CDHU | 38.07.300 | Perfilado perfurado 38 x 38 mm em chapa 14 pré-zincada, com acessórios | M | 48 | 55.92 | 68.78 | 3301.44 | Conforme projeto 8 pç de 6m total de 48m |  | 3301.44
2.5.1.16 | CDHU | 38.04.060 | Eletroduto galvanizado conforme NBR13057 - 1´ com acessórios | M | 315 | 45.34 | 55.77 | 17567.55 | Conforme projeto 315m |  | 17567.55
2.5.1.17 | CDHU | 38.19.030 | Eletroduto de PVC corrugado flexível leve, diâmetro externo de 25 mm | M | 940 | 17.36 | 21.35 | 20069 | Conforme projeto 940m |  | 20069
2.5.1.18 | CDHU | 40.07.040 | Caixa em PVC octogonal de 4´ x 4´ | UN | 105 | 19.84 | 24.4 | 2562 | Conforme projeto 105 unidades |  | 2562
2.5.1.19 | CDHU | 41.31.040 | Luminária LED retangular de sobrepor com difusor translúcido, 4000 K, fluxo luminoso de 3690 a 4800 lm, potência de 38 W a 41 W | UN | 113 | 353.7 | 435.03 | 49158.39 | Conforme projeto 112 unidades |  | 49158.39
2.5.1.20 | SINAPI | 103782 | Luminária tipo plafon circular, de sobrepor, com led de 12/13 w - fornecimento e instalação. Af_03/2022 | UN | 13 | 41.6 | 51.17 | 665.21 | Conforme projeto 13 unidades |  | 665.21
2.5.1.21 | CDHU | 41.31.101 | Projetor LED retangular, potência de 30 W, fluxo luminoso de 2250 a 2400 lm, temperatura cor 6.500 K, bivolt | UN | 7 | 78.86 | 96.99 | 678.93 | Conforme projeto 07 unidades |  | 678.93
2.5.1.22 | CDHU | 50.05.260 | Bloco autônomo de iluminação de emergência com autonomia mínima de 1 hora, equipado com 2 lâmpadas de 11 W | UN | 50 | 294.28 | 361.95 | 18097.5 | Estimado 50 unidades |  | 18097.5
2.5.1.23 | CDHU | 40.07.010 | Caixa em PVC de 4´ x 2´ | UN | 96 | 15.41 | 18.95 | 1819.2 | Estimado 96 unidade |  | 1819.2
2.5.1.24 | CDHU | 40.07.020 | Caixa em PVC de 4´ x 4´ | UN | 9 | 19.09 | 23.48 | 211.32 | conforme projeto 9 un |  | 211.32
2.5.1.25 | CDHU | 40.04.450 | Tomada 2P+T de 10 A - 250 V, completa | CJ | 59 | 25.39 | 31.23 | 1842.57 | conforme projeto 8 un + 25 + 26 = 59un |  | 1842.57
2.5.1.26 | CDHU | 40.04.460 | Tomada 2P+T de 20 A - 250 V, completa | CJ | 2 | 29.6 | 36.41 | 72.82 | Conforme projeto 02 unidades |  | 72.82
2.5.1.27 | CDHU | 40.04.230 | Tomada de canaleta/perfilado universal 2P+T, com caixa e tampa | CJ | 39 | 31.2 | 38.37 | 1496.43 | Conforme projeto 16 un + 23 un = 39 un |  | 1496.43
2.5.1.28 | CDHU | 40.05.020 | Interruptor com 1 tecla simples e placa | CJ | 34 | 25.17 | 30.96 | 1052.64 | Conforme projeto 10 un + 24 un = 34un |  | 1052.64
2.5.1.29 | SINAPI | 91967 | Interruptor simples (3 módulos), 10a/250v, incluindo suporte e placa - fornecimento e instalação. Af_12/2015 | UN | 2 | 62.96 | 77.44 | 154.88 | Conforme projeto 02 unidades |  | 154.88
2.5.1.30 | SINAPI | 91963 | Interruptor simples (1 módulo) com interruptor paralelo (2 módulos), 10a/250v, incluindo suporte e placa - fornecimento e instalação. Af_12/2015 | UN | 2 | 77.27 | 95.04 | 190.08 | Conforme projeto 02 unidades |  | 190.08
2.5.1.31 | SINAPI | 91959 | Interruptor simples (2 módulos), 10a/250v, incluindo suporte e placa - fornecimento e instalação. Af_12/2015 | UN | 3 | 46.02 | 56.6 | 169.8 | Conforme projeto 03 unidades |  | 169.8
2.5.1.32 | SINAPI | 91957 | Interruptor Simples (1 Módulo) Com Interruptor Paralelo (1 Módulo), 10a/250v, Incluindo Suporte E Placa - Fornecimento E Instalação. Af_12/2015 | UN | 4 | 53.14 | 65.36 | 261.44 | Conforme projeto 04 unidades |  | 261.44
2.5.1.33 | CDHU | 39.02.016 | Cabo de cobre de 2,5 mm², isolamento 750 V - isolação em PVC 70°C (Preto) | M | 350 | 4.5 | 5.53 | 1935.5 | Conforme projeto 350m |  | 1935.5
2.5.1.34 | CDHU | 39.02.016 | Cabo de cobre de 2,5 mm², isolamento 750 V - isolação em PVC 70°C (Vermelho) | M | 350 | 4.5 | 5.53 | 1935.5 | Conforme projeto 350m |  | 1935.5
2.5.1.35 | CDHU | 39.02.016 | Cabo de cobre de 2,5 mm², isolamento 750 V - isolação em PVC 70°C (Verde) | M | 600 | 4.5 | 5.53 | 3318 | Conforme projeto 600m |  | 3318
2.5.1.36 | CDHU | 39.02.016 | Cabo de cobre de 2,5 mm², isolamento 750 V - isolação em PVC 70°C (Azul) | M | 600 | 4.5 | 5.53 | 3318 | Conforme projeto 600m |  | 3318
2.5.1.37 | CDHU | 39.03.160 | Cabo de cobre de 1,5 mm², isolamento 0,6/1 kV - isolação em PVC 70°C (Preto) | M | 200 | 3.33 | 4.1 | 820 | Conforme projeto 200m |  | 820
2.5.1.38 | CDHU | 39.03.160 | Cabo de cobre de 1,5 mm², isolamento 0,6/1 kV - isolação em PVC 70°C (Vermelho) | M | 200 | 3.33 | 4.1 | 820 | Conforme projeto 200m |  | 820
2.5.1.39 | CDHU | 39.03.160 | Cabo de cobre de 1,5 mm², isolamento 0,6/1 kV - isolação em PVC 70°C (Azul) | M | 320 | 3.33 | 4.1 | 1312 | Conforme projeto 320m |  | 1312
2.5.1.40 | CDHU | 39.03.160 | Cabo de cobre de 1,5 mm², isolamento 0,6/1 kV - isolação em PVC 70°C (Branco) | M | 450 | 3.33 | 4.1 | 1845 | Conforme projeto 450m |  | 1845
2.5.1.41 | CDHU | 39.02.030 | Cabo de cobre de 6 mm², isolamento 750 V - isolação em PVC 70°C (Preto) | M | 130 | 9.92 | 12.2 | 1586 | Conforme projeto 130m |  | 1586
2.5.1.42 | CDHU | 39.02.030 | Cabo de cobre de 6 mm², isolamento 750 V - isolação em PVC 70°C (Vermelho) | M | 130 | 9.92 | 12.2 | 1586 | Conforme projeto 130m |  | 1586
2.5.1.43 | CDHU | 39.02.030 | Cabo de cobre de 6 mm², isolamento 750 V - isolação em PVC 70°C (Verde) | M | 130 | 9.92 | 12.2 | 1586 | Conforme projeto 130m |  | 1586
2.5.1.44 | CDHU | 39.21.060 | Cabo de cobre flexível de 16 mm², isolamento 0,6/1kV - isolação HEPR 90°C (Verde) | M | 800 | 18.63 | 22.91 | 18328 | Conforme projeto 800m |  | 18328
2.5.1.45 | PMSP | 90569 | Caixa de passagem e tampa pré-moldadas em concreto, sem fundo, 30x30cm | UN | 2 | 157.03 | 193.14 | 386.28 | Conforme projeto 02 unidades |  | 386.28
2.5.1.46 | CDHU | 37.03.230 | Quadro de distribuição universal de embutir, para disjuntores 44 DIN / 32 Bolt-on - 150 A - sem componentes | UN | 1 | 884.76 | 1088.21 | 1088.21 | 1 unidade de quadro |  | 1088.21
2.5.1.47 | CDHU | 37.03.240 | Quadro de distribuição universal de embutir, para disjuntores 56 DIN / 40 Bolt-on - 225 A - sem componentes | UN | 1 | 1324.99 | 1629.68 | 1629.68 | 1 unidade de quadro |  | 1629.68
2.5.1.48 | CDHU | 37.10.010 | Barramento de cobre nu | KG | 1.8 | 121.4 | 149.32 | 268.78 | Conforme norma 0,90Kg x 2 = 1,80 KG |  | 268.78
2.5.1.49 | CDHU | 39.10.060 | Terminal de pressão/compressão para cabo de 6 até 10 mm² | UN | 200 | 12.74 | 15.67 | 3134 | Conforme projeto 200un |  | 3134
2.5.1.50 | CDHU | 27.02.011 | Chapa em policarbonato compacta, cristal, espessura de 6 mm | M² | 1.2 | 577.7 | 710.54 | 852.65 | Estimado 1,20m² |  | 852.65
2.5.1.51 | CDHU | 40.02.120 | Caixa de passagem em chapa, com tampa parafusada, 500 x 500 x 150 mm | UN | 1 | 239.02 | 293.98 | 293.98 | Conforme projeto 1 unidade |  | 293.98
2.5.1.52 | CDHU | 37.13.600 | Disjuntor termomagnético, unipolar 127/220 V, corrente de 10 A até 30 A | UN | 17 | 31.78 | 39.09 | 664.53 | Conforme projeto 17 un |  | 664.53
2.5.1.53 | CDHU | 37.13.660 | Disjuntor termomagnético, tripolar 220/380 V, corrente de 60 A até 100 A | UN | 2 | 195.86 | 240.9 | 481.8 | Conforme projeto 2 un |  | 481.8
2.5.1.54 | CDHU | 37.13.630 | Disjuntor termomagnético, bipolar 220/380 V, corrente de 10 A até 50 A | UN | 1 | 126.75 | 155.9 | 155.9 | Conforme projeto 1 un |  | 155.9
2.5.1.55 | CDHU | 37.13.630 | Disjuntor termomagnético, bipolar 220/380 V, corrente de 10 A até 50 A | UN | 10 | 126.75 | 155.9 | 1559 | Conforme projeto 10 un 16A |  | 1559
2.5.1.56 | CDHU | 37.13.630 | Disjuntor termomagnético, bipolar 220/380 V, corrente de 10 A até 50 A | UN | 11 | 126.75 | 155.9 | 1714.9 | Conforme projeto 11 un 32A |  | 1714.9
2.5.1.57 | CDHU | 37.17.074 | Dispositivo diferencial residual de 25 A x 30 mA - 4 polos | UN | 3 | 277.8 | 341.68 | 1025.04 | Conforme projeto 3 un |  | 1025.04
2.5.1.58 | CDHU | 37.17.080 | Dispositivo diferencial residual de 40 A x 30 mA - 4 polos | UN | 1 | 302.49 | 372.05 | 372.05 | Conforme projeto 1 un |  | 372.05
2.5.1.59 | CDHU | 37.17.100 | Dispositivo diferencial residual de 80 A x 30 mA - 4 polos | UN | 2 | 397.72 | 489.18 | 978.36 | Conforme projeto 2 un |  | 978.36
2.5.1.60 | PMSP | 91702 | Dispositivo de proteção contra surtos - dps - 500 vcc - 45 ka - classe ii | UN | 8 | 216.02 | 265.69 | 2125.52 | Conforme projeto 08 unidades |  | 2125.52
2.5.2 | Telefonia e Rede | [6 empty] | 16728.35 |  |  | 0
2.5.2.1 | CDHU | 40.04.096 | Tomada RJ 45 para rede de dados, com placa | UN | 8 | 72.33 | 88.96 | 711.68 | Conforme projeto 08 unidades |  | 711.68
2.5.2.2 | CDHU | 40.04.096 | Tomada RJ 45 para rede de dados, com placa | UN | 14 | 72.33 | 88.96 | 1245.44 | Conforme projeto 14 unidades |  | 1245.44
2.5.2.3 | CDHU | 39.18.126 | Cabo para rede 24 AWG com 4 pares, categoria 6 | UN | 24 | 9.16 | 11.27 | 270.48 | Conforme projeto 8 barras de 3m |  | 270.48
2.5.2.4 | SINAPI | 100562 | Quadro de distribuicao para telefone n.4, 60x60x12cm em chapa metalica, de embutir, sem acessorios, padrao telebras, fornecimento e instalação. Af_11/2019 | UN | 2 | 346.67 | 426.39 | 852.78 | Conforme projeto 2 un |  | 852.78
2.5.2.5 | CDHU | 66.08.110 | Rack fechado padrão metálico, 19 x 20 Us x 470 mm | UN | 1 | 1615.43 | 1986.9 | 1986.9 | Estimado 1 unidade |  | 1986.9
2.5.2.6 | CDHU | 69.09.260 | Patch panel de 24 portas - categoria 6 | UN | 1 | 874.59 | 1075.71 | 1075.71 | Estimado 1 unidade |  | 1075.71
2.5.2.7 | CDHU | 66.20.170 | Guia organizadora de cabos para rack, 19´ 2 U | UN | 1 | 47.09 | 57.92 | 57.92 | Estimado 1 unidade |  | 57.92
2.5.2.8 | CDHU | 40.04.090 | Tomada RJ 11 para telefone, sem placa | UN | 22 | 36.45 | 44.83 | 986.26 | Estimado 22 unidades |  | 986.26
2.5.2.9 | CDHU | 37.01.080 | Quadro Telebrás de embutir de 400 x 400 x 120 mm | UN | 1 | 196.09 | 241.18 | 241.18 | Estimado 1 unidade |  | 241.18
2.5.2.10 | CDHU | 39.11.040 | Cabo telefônico CI, com 20 pares de 0,50 mm, para centrais telefônicas, equipamentos e rede interna | M | 400 | 18.9 | 23.25 | 9300 | Estimado 400m |  | 9300
2.5.3 | Sistema de proteção | [6 empty] | 16269.21 |  |  | 0
2.5.3.1 | CDHU | 42.01.090 | Captor tipo terminal aéreo, h= 300 mm, diâmetro de 1/4´ em cobre | UN | 6 | 23.83 | 29.31 | 175.86 | Conforme projeto 6 un |  | 175.86
2.5.3.2 | CDHU | 42.05.200 | Haste de aterramento de 5/8´ x 2,40 m | UN | 6 | 161.99 | 199.24 | 1195.44 | Conforme projeto 6 un |  | 1195.44
2.5.3.3 | CDHU | 42.05.300 | Tampa para caixa de inspeção cilíndrica, aço galvanizado | UN | 6 | 50.85 | 62.54 | 375.24 | Conforme projeto 6 un |  | 375.24
2.5.3.4 | CDHU | 42.05.160 | Conector olhal cabo/haste de 5/8´ | UN | 6 | 10.73 | 13.2 | 79.2 | Conforme projeto 6 un |  | 79.2
2.5.3.5 | SINAPI | 96975 | Cordoalha de cobre nu 70 mm², não enterrada, com isolador - fornecimento e instalação. Af_12/2017 | M | 105 | 100.52 | 123.63 | 12981.15 | Conforme projeto 105m |  | 12981.15
2.5.3.6 | CDHU | 39.04.080 | Cabo de cobre nu, têmpera mole, classe 2, de 50 mm² | M | 6 | 55.57 | 68.35 | 410.1 | Estimado 6m |  | 410.1
2.5.3.7 | CDHU | 42.05.320 | Caixa de inspeção do terra cilíndrica em PVC rígido, diâmetro de 300 mm - h= 400 mm | UN | 6 | 46.8 | 57.56 | 345.36 | Estimado 6un |  | 345.36
2.5.3.8 | CDHU | 42.20.190 | Solda exotérmica conexão cabo-haste em X sobreposto, bitola do cabo de 35mm² a 50mm² para haste de 5/8 e 3/4 | UN | 6 | 61.98 | 76.23 | 457.38 | Conforme projeto 6 un |  | 457.38
2.5.3.9 | CDHU | 42.05.120 | Conector de emenda em latão para cabo de até 50 mm² com 4 parafusos | UN | 6 | 33.81 | 41.58 | 249.48 | Conforme projeto 6 un |  | 249.48
0
2.6 |  |  | INSTALAÇÕES HIDRAULICAS |  |  |  |  | 196683.56 |  |  | 0
2.6.1 | Hidraulica Geral | [6 empty] | 130217.53 |  |  | 0
2.6.1.1 | CDHU | 46.01.020 | Tubo de PVC rígido soldável marrom, DN= 25 mm, (3/4´), inclusive conexões | M | 270 | 31.74 | 39.04 | 10540.8 | Conforme projeto 270m |  | 10540.8
2.6.1.2 | CDHU | 46.01.030 | Tubo de PVC rígido soldável marrom, DN= 32 mm, (1´), inclusive conexões | M | 55 | 41.75 | 51.35 | 2824.25 | Conforme projeto 55m |  | 2824.25
2.6.1.3 | CDHU | 46.01.040 | Tubo de PVC rígido soldável marrom, DN= 40 mm, (1 1/4´), inclusive conexões | M | 50 | 49.39 | 60.75 | 3037.5 | Conforme projeto 50m |  | 3037.5
2.6.1.4 | CDHU | 46.01.050 | Tubo de PVC rígido soldável marrom, DN= 50 mm, (1 1/2´), inclusive conexões | M | 75 | 55.27 | 67.98 | 5098.5 | Conforme projeto 75m |  | 5098.5
2.6.1.5 | CDHU | 46.01.060 | Tubo de PVC rígido soldável marrom, DN= 60 mm, (2´), inclusive conexões | M | 12 | 80.35 | 98.83 | 1185.96 | Conforme projeto 12m |  | 1185.96
2.6.1.6 | CDHU | 46.25.050 | Condutor em PVC 88mm, inclusive conexões - AP | M | 20 | 103.55 | 127.36 | 2547.2 | Conforme projeto 20m |  | 2547.2
2.6.1.7 | SINAPI | 94492 | Registro de esfera, pvc, soldável, com volante, dn 50 mm - fornecimento e instalação. Af_08/2021 | UN | 9 | 78.81 | 96.93 | 872.37 | Conforme projeto 9un |  | 872.37
2.6.1.8 | CDHU | 47.01.020 | Registro de gaveta em latão fundido sem acabamento, DN= 3/4´ | UN | 25 | 75.04 | 92.3 | 2307.5 | Conforme projeto 25un |  | 2307.5
2.6.1.9 | CDHU | 47.01.130 | Registro de pressão em latão fundido sem acabamento, DN= 3/4´ | UN | 8 | 95.48 | 117.44 | 939.52 | Conforme projeto 8un |  | 939.52
2.6.1.10 | CDHU | 47.01.030 | Registro de gaveta em latão fundido sem acabamento, DN= 1´ | UN | 1 | 92.67 | 113.98 | 113.98 | Conforme projeto 01un |  | 113.98
2.6.1.11 | CDHU | 46.02.010 | Tubo de PVC rígido branco, pontas lisas, soldável, linha esgoto série normal, DN= 40 mm, inclusive conexões | M | 65 | 37.21 | 45.77 | 2975.05 | Conforme projeto 65m |  | 2975.05
2.6.1.12 | CDHU | 46.02.060 | Tubo de PVC rígido branco PxB com virola e anel de borracha, linha esgoto série normal, DN= 75 mm, inclusive conexões | M | 22 | 73.56 | 90.48 | 1990.56 | Conforme projeto 22m |  | 1990.56
2.6.1.13 | CDHU | 46.02.050 | Tubo de PVC rígido branco PxB com virola e anel de borracha, linha esgoto série normal, DN= 50 mm, inclusive conexões | M | 125 | 47.47 | 58.39 | 7298.75 | Conforme projeto 125m |  | 7298.75
2.6.1.14 | CDHU | 46.02.070 | Tubo de PVC rígido branco PxB com virola e anel de borracha, linha esgoto série normal, DN= 100 mm, inclusive conexões | M | 120 | 79.55 | 97.84 | 11740.8 | Conforme projeto 120m |  | 11740.8
2.6.1.15 | CDHU | 46.03.060 | Tubo de PVC rígido PxB com virola e anel de borracha, linha esgoto série reforçada ´R´. DN= 150 mm, inclusive conexões | M | 270 | 164.48 | 202.3 | 54621 | Conforme projeto 270m |  | 54621
2.6.1.16 | CDHU | 46.05.050 | Tubo PVC rígido, tipo Coletor Esgoto, junta elástica, DN= 200 mm, inclusive conexões | M | 53 | 153.66 | 188.99 | 10016.47 | Conforme projeto 53m |  | 10016.47
2.6.1.17 | CDHU | 49.01.030 | Caixa sifonada de PVC rígido de 150 x 150 x 50 mm, com grelha | UN | 16 | 112.21 | 138.01 | 2208.16 | Conforme projeto 16 un |  | 2208.16
2.6.1.18 | CDHU | 49.01.040 | Caixa sifonada de PVC rígido de 150 x 185 x 75 mm, com grelha | UN | 1 | 121.63 | 149.6 | 149.6 | Conforme projeto 1 un |  | 149.6
2.6.1.19 | CDHU | 49.01.020 | Caixa sifonada de PVC rígido de 100 x 150 x 50 mm, com grelha | UN | 2 | 100.48 | 123.59 | 247.18 | Conforme projeto 2 un |  | 247.18
2.6.1.20 | SINAPI | 104326 | Ralo seco cônico, pvc, dn 100 x 40 mm, junta soldável, fornecido e instalado em ramal de descarga ou em ramal de esgoto sanitário. Af_08/2022 | un | 4 | 24.37 | 29.97 | 119.88 | Conforme projeto 4 un |  | 119.88
2.6.1.21 | CDHU | 03.01.250 | Demolição mecanizada de pavimento ou piso em concreto, inclusive fragmentação e acomodação do material | M³ | 50 | 30.07 | 36.98 | 1849 | Estimado 50m³ |  | 1849
2.6.1.22 | CDHU | 05.07.040 | Remoção de entulho separado de obra com caçamba metálica - terra, alvenaria, concreto, argamassa, madeira, papel, plástico ou metal | M³ | 65 | 94.23 | 115.9 | 7533.5 | Estimado 65m³ |  | 7533.5
2.6.2 | Banheiros e Refeitório | [6 empty] | 66466.03 |  |  | 0
2.6.2.1 | CDHU | 49.03.020 | Caixa de gordura em alvenaria, 60 x 60 x 60 cm | UN | 5 | 322.7 | 396.91 | 1984.55 | Estimado 5 unidades |  | 1984.55
2.6.2.2 | CDHU | 44.20.230 | Tubo de ligação para sanitário | UN | 10 | 45.63 | 56.12 | 561.2 | Conforme projeto 10 unidades para novos vasos |  | 561.2
2.6.2.3 | SINAPI | 86931 | Vaso sanitário sifonado com caixa acoplada louça branca, incluso engate flexível em plástico branco, 1/2 x 40cm - fornecimento e instalação. Af_01/2020 | UN | 6 | 434.37 | 534.26 | 3205.56 | Conforme projeto 6 unidades |  | 3205.56
2.6.2.4 | CDHU | 30.08.060 | Bacia sifonada de louça para pessoas com mobilidade reduzida - capacidade de 6 litros | UN | 4 | 1095.88 | 1347.88 | 5391.52 | Conforme projeto 4 unidades |  | 5391.52
2.6.2.5 | SINAPI | 100849 | Assento sanitário convencional - fornecimento e instalacao. Af_01/2020 | UN | 10 | 32.39 | 39.84 | 398.4 | Conforme projeto 10 unidades para novos vasos |  | 398.4
2.6.2.6 | CDHU | 44.01.100 | Lavatório de louça sem coluna | UN | 12 | 146.8 | 180.56 | 2166.72 | Conforme projeto 12 unidades |  | 2166.72
2.6.2.7 | PMSP | 101314 | Lavatório de louça individual para portadores de deficiência física | UN | 4 | 1190.45 | 1464.2 | 5856.8 | Conforme projeto 4 unidades |  | 5856.8
2.6.2.8 | CDHU | 43.02.080 | Chuveiro elétrico de 6.500W / 220V com resistência blindada | UN | 5 | 469.85 | 577.89 | 2889.45 | Conforme projeto 5 unidades |  | 2889.45
2.6.2.9 | CDHU | 44.20.100 | Engate flexível metálico DN= 1/2´ | UN | 25 | 40.36 | 49.64 | 1241 | Conforme projeto 25 unidades |  | 1241
2.6.2.10 | CDHU | 44.01.310 | Tanque de louça com coluna de 30 litros | UN | 3 | 796.36 | 979.49 | 2938.47 | Conforme projeto 3 unidades |  | 2938.47
2.6.2.11 | CDHU | 44.20.620 | Válvula americana | UN | 2 | 57.77 | 71.05 | 142.1 | Conforme projeto 2 unidades |  | 142.1
2.6.2.12 | CDHU | 44.20.240 | Sifão plástico com copo, rígido, de 1´ x 1 1/2´ | UN | 25 | 44.21 | 54.38 | 1359.5 | Conforme projeto 25 unidades |  | 1359.5
2.6.2.13 | CDHU | 44.03.590 | Torneira de mesa para pia com bica móvel e arejador em latão fundido cromado | UN | 4 | 207.34 | 255.02 | 1020.08 | Torneira para cozinha 4 unidades |  | 1020.08
2.6.2.14 | CDHU | 44.03.640 | Torneira de parede acionamento hidromecânico, em latão cromado, DN= 1/2´ ou 3/4´ | UN | 21 | 420.04 | 516.63 | 10849.23 | Torneira para banheiros 21 unidades |  | 10849.23
2.6.2.15 | CDHU | 43.01.032 | Purificador de pressão elétrico em chapa eletrozincado pré-pintada e tampo em aço inoxidável, tipo coluna, capacidade de refrigeração de 2 l/h - conjugado | UN | 1 | 1759.13 | 2163.65 | 2163.65 | Conforme projeto 1 unidade |  | 2163.65
2.6.2.17 | CDHU | 49.01.020 | Caixa sifonada de PVC rígido de 100 x 150 x 50 mm, com grelha | M² | 10 | 100.48 | 123.59 | 1235.9 | Estimado 10 unidades |  | 1235.9
2.6.2.18 | CDHU | 26.04.010 | Espelho em vidro cristal liso, espessura de 4 mm | M² | 6.8 | 513.92 | 632.1 | 4298.28 | Estimado em cima de lavatórios 6,80m² |  | 4298.28
2.6.2.19 | CDHU | 30.01.010 | Barra de apoio reta, para pessoas com mobilidade reduzida, em tubo de aço inoxidável de 1 1/2´ | M | 30.2 | 193.19 | 237.61 | 7175.82 | Conforme projeto 30,20 |  | 7175.82
2.6.2.20 | CDHU | 30.01.061 | Barra de apoio lateral para lavatório, para pessoas com mobilidade reduzida, em tubo de aço inoxidável de 1.1/4", comprimento 25 a 30 cm | UN | 2 | 217.83 | 267.92 | 535.84 | Conforme projeto 2 unidades |  | 535.84
2.6.2.21 | CDHU | 19.01.022 | Revestimento em granito, espessura de 2 cm, acabamento polido | M² | 7.77 | 442.24 | 543.93 | 4226.34 | Conforme projeto 7,77m² |  | 4226.34
2.6.2.22 | CDHU | 44.01.270 | Cuba de louça de embutir oval | UN | 9 | 131.04 | 161.17 | 1450.53 | Conforme projeto 9 unidades |  | 1450.53
2.6.2.23 | CDHU | 44.06.300 | Cuba em aço inoxidável simples de 400x340x140mm | UNID. | 2 | 261.77 | 321.97 | 643.94 | Conforme projeto 2 unidades |  | 643.94
2.6.2.24 | CDHU | 44.03.050 | Dispenser papel higiênico em ABS para rolão 300 / 600 m, com visor | UNID. | 15 | 90.43 | 111.22 | 1668.3 | 1 unidade ao lado de cada vaso sanitário total de 15 unidades |  | 1668.3
2.6.2.25 | PMSP | 101491 | Porta toalha de papel inter folhas | UNID. | 21 | 59.72 | 73.45 | 1542.45 | 1 unidade do lado de cada lavatório e cuba de banheiro = 21 unidades |  | 1542.45
2.6.2.26 | SINAPI | 100855 | Saboneteira de parede em plastico abs com acabamento cromado e acrilico, incluso fixação. Af_01/2020 | UNID. | 21 | 58.86 | 72.4 | 1520.4 | 2 unidade do lado de cada lavatório e cuba de banheiro = 21 unidades |  | 1520.4
0
2.7 |  |  | ESQUADRIAS |  |  |  |  | 128936.99 |  |  | 0
2.7.1 | Portas | [6 empty] | 97389.68 |  |  | 0
2.7.1.1 | COMPOSIÇÃO | 5 | Revisão e Reparo em portas | UN | 2 | 1186.109 | 1458.86 | 2917.72 | Conforme projeto 2 unidades (P2) e (P3) |  | 2917.72
2.7.1.2 | COMPOSIÇÃO | 4 | Revisão e Reparo de porta metálica com troca de lado de abertura e acréscimo de novas ferragens | UN | 1 | 860.2981 | 1058.13 | 1058.13 | Conforme projeto 1 unidade (P8) |  | 1058.13
2.7.1.3 | CDHU | 30.01.010 | Barra de apoio reta, para pessoas com mobilidade reduzida, em tubo de aço inoxidável de 1 1/2´ | M | 1.2 | 193.19 | 237.61 | 285.13 | Conforme projeto 1,20m |  | 285.13
2.7.1.4 | SINAPI | 90844 | Kit de porta de madeira para pintura, semi-oca (leve ou média), padrão médio, 90x210cm, espessura de 3,5cm, itens inclusos: dobradiças, montagem e instalação do batente, fechadura com execução do furo - fornecimento e instalação. Af_12/2019 | UN | 26 | 1280.85 | 1575.39 | 40960.14 | Conforme projeto 26 unidades (PA) |  | 40960.14
2.7.1.5 | CDHU | 25.02.020 | Porta de entrada de abrir em alumínio, sob medida | M² | 5.76 | 1133.18 | 1393.76 | 8028.06 | Conforme projeto 4 unidades de 0,90 x 1,60 = 5,76m² (PA1) |  | 8028.06
2.7.1.6 | SINAPI | 90845 | Kit De Porta De Madeira Para Pintura, Semi-Oca (Pesada Ou Superpesada), Padrão Médio, 80x210cm, Espessura De 3,5cm, Itens Inclusos: Dobradiças, Montagem E Instalação Do Batente, Fechadura Com Execução Do Furo - Fornecimento E Instalação. Af_12/2019 | UN | 2 | 1478.11 | 1818.01 | 3636.02 | Conforme projeto 2 unidade (PB) |  | 3636.02
2.7.1.7 | CDHU | 25.02.060 | Porta/portinhola em alumínio, sob medida | M² | 10.08 | 970.08 | 1193.15 | 12026.95 | Conforme projeto 9 unidades 0,70 x 1,60 = 10,08 (PC) |  | 12026.95
2.7.1.8 | COMPOSIÇÃO | 3 | Porta de madeira com bandeira 1,40 x 2,90 | UN | 1 | 2061.6732 | 2535.76 | 2535.76 | Conforme projeto 1 unidade (PD) |  | 2535.76
2.7.1.9 | CDHU | 24.02.010 | Porta em ferro de abrir, para receber vidro, sob medida | M² | 5.88 | 1055.35 | 1298.03 | 7632.42 | Conforme projeto 2 unidade 1,40 x 2,10 = 5,88 m² (PD1) |  | 7632.42
2.7.1.10 | CDHU | 26.02.040 | Vidro temperado incolor de 8 mm | M² | 5.88 | 275.37 | 338.69 | 1991.5 | Conforme projeto 2 unidade 1,40 x 2,10 = 5,88 m² (PD1) |  | 1991.5
2.7.1.11 | CDHU | 24.01.090 | Caixilho em ferro com ventilação permanente, sob medida | M² | 2.24 | 870.8 | 1071.04 | 2399.13 | Conforme projeto 1,40 x 0,80 x 2 = 2,24 (PD1) |  | 2399.13
2.7.1.12 | CDHU | 26.01.080 | Vidro liso transparente de 6 mm | M² | 2.24 | 195.41 | 240.35 | 538.38 | Conforme projeto 1,40 x 0,80 x 2 = 2,24 (PD1) |  | 538.38
2.7.1.13 | CDHU | 23.08.242 | Porta lisa de correr suspensa em madeira com batente | M² | 8.4 | 505.52 | 621.77 | 5222.87 | Conforme projeto 1,00 X 2,10 x 4 = 8,40M³ (PE) |  | 5222.87
2.7.1.14 | CDHU | 23.08.242 | Porta lisa de correr suspensa em madeira com batente | M² | 2.52 | 505.52 | 621.77 | 1566.86 | Conforme projeto 1,20 X 2,10 = 2,52M³ (PF) |  | 1566.86
2.7.1.15 | CDHU | 26.01.168 | Vidro liso laminado incolor de 6 mm | M² | 18.12 | 295.72 | 363.72 | 6590.61 | Conforme projeto 18,12m² para troca de vidros necessarios |  | 6590.61
2.7.2 | Janelas | [6 empty] | 31547.31 |  |  | 0
2.7.2.1 | CDHU | 24.01.030 | Caixilho em ferro basculante, sob medida | M² | 7.2 | 1072.39 | 1318.99 | 9496.73 | Janelas Basculantes 2,00 x 1,20 x 3 uni = 7,20m² (JE e JB) |  | 9496.73
2.7.2.2 | CDHU | 24.01.030 | Caixilho em ferro basculante, sob medida | M² | 1.62 | 1072.39 | 1318.99 | 2136.76 | Janelas Basculantes 1,35 x 1,20 = 1,62m² (JC) |  | 2136.76
2.7.2.3 | CDHU | 24.01.030 | Caixilho em ferro basculante, sob medida | M² | 1.32 | 1072.39 | 1318.99 | 1741.07 | Janelas Basculantes 1,10x 1,20 = 1,32m² (JD) |  | 1741.07
2.7.2.4 | CDHU | 24.01.030 | Caixilho em ferro basculante, sob medida | M² | 7.8 | 1072.39 | 1318.99 | 10288.12 | Janelas Basculantes 3,25 x 1,20 x 2 uni = 7,80m² (JA) |  | 10288.12
2.7.2.5 | CDHU | 26.01.040 | Vidro liso transparente de 4 mm | M² | 5 | 159.66 | 196.37 | 981.85 | Colocação de vidros onde foi retirado quebrados total de 5m² |  | 981.85
2.7.2.6 | COMPOSIÇÃO | 1 | Revisão e Reparo em Esquadrias metálicas | UN | 26 | 107.3481 | 132.03 | 3432.78 | Visto em projeto 26 unidades de janelas |  | 3432.78
2.7.2.7 | CDHU | 26.20.010 | Massa para vidro | M | 500 | 5.64 | 6.94 | 3470 | Troca de massa de vidros estimado 500m |  | 3470
0
2.8 |  |  | TELHADO |  |  |  |  | 422667.83 |  |  | 0
2.8.1 | CDHU | 16.13.130 | Telhamento em chapa de aço com pintura poliéster, tipo sanduíche, espessura de 0,50 mm, com poliestireno expandido | M² | 1235.34 | 188.42 | 231.75 | 286290.05 | Conforme calculo em projeto 1.235,34m² |  | 286290.05
2.8.2 | CDHU | 16.12.200 | Cumeeira em chapa de aço pré-pintada com epóxi e poliéster, perfil trapezoidal, com espessura de 0,50 mm | M | 121.15 | 114.18 | 140.44 | 17014.31 | Conforme projeto 121,15m |  | 17014.31
2.8.3 | CDHU | 16.33.022 | Calha, rufo, afins em chapa galvanizada nº 24 - corte 0,33 m | M | 150.78 | 108.9 | 133.94 | 20195.47 | Conforme projeto 150,78m |  | 20195.47
2.8.4 | CDHU | 46.02.070 | Tubo de PVC rígido branco PxB com virola e anel de borracha, linha esgoto série normal, DN= 100 mm, inclusive conexões | M | 50 | 79.55 | 97.84 | 4892 | Estimado 50m |  | 4892
2.8.5 | CDHU | 22.03.070 | Forro em lâmina de PVC | M² | 90.05 | 80.89 | 99.49 | 8959.07 | Conforme o projeto Forro de PVC área da piscina 90,05m² |  | 8959.07
2.8.6 | CDHU | 22.02.030 | Forro em painéis de gesso acartonado, espessura de 12,5 mm, fixo | M² | 784.74 | 88.39 | 108.72 | 85316.93 | Conforme o projeto gesso 784,74m² |  | 85316.93
0
2.9 |  |  | PINTURA |  |  |  |  | 136065.29 |  |  | 0
2.9.1 | CDHU | 55.01.030 | Limpeza complementar com hidrojateamento | M² | 3096.27 | 8.2 | 10.09 | 31241.36 | 2.232,62m² + 684,70m² + 178,95m²= 3.096,27m² |  | 31241.36
2.9.2 | CDHU | 33.07.102 | Esmalte a base de água em estrutura metálica | M² | 204.74 | 49.1 | 60.39 | 12364.25 | Conforme projeto 65,43+115,35 = 204,74m² |  | 12364.25
2.9.3 | CDHU | 33.12.011 | Esmalte à base de água em madeira, inclusive preparo | M² | 162.61 | 45.49 | 55.95 | 9098.03 | Conforme projeto 162,61m² |  | 9098.03
2.9.4 | SINAPI | 88488 | Aplicação manual de pintura com tinta látex acrílica em teto, duas demãos. Af_06/2014 | M² | 834.8 | 19.1 | 23.49 | 19609.45 | Conforme projeto 834,80m² |  | 19609.45
2.9.5 | SINAPI | 88489 | Aplicação manual de pintura com tinta látex acrílica em paredes, duas demãos. Af_06/2014 | M² | 3096.27 | 16.74 | 20.59 | 63752.2 | 2.232,62m² + 684,70m² + 178,95m²= 3.096,27m² |  | 63752.2
0
2.10 |  |  | PISCINA |  |  |  |  | 159497.81 |  |  | 0
2.10.1 | Piscina | [6 empty] | 146636.18 |  |  | 0
2.10.1.1 | CDHU | 03.01.210 | Demolição mecanizada de concreto armado, inclusive fragmentação e acomodação do material | M³ | 7.45 | 526.42 | 647.47 | 4823.65 | Demolição de piso para construção da piscina total de 37,25m² x 0,20 = 7,45m³ |  | 4823.65
2.10.1.2 | CDHU | 05.07.040 | Remoção de entulho separado de obra com caçamba metálica - terra, alvenaria, concreto, argamassa, madeira, papel, plástico ou metal | M³ | 51.55 | 94.23 | 115.9 | 5974.65 | retirada de entulho sendo 32,20m³ + 7,45 m³ x 30% empolamento = 51,55m³ |  | 5974.65
2.10.1.3 | Cotação | 1 | Execução de piscina com troca de calor e casa de maquinas | UN | 1 | 68878.0333 | 84716.82 | 84716.82 | 1 unidade conforme o projeto |  | 84716.82
2.10.1.4 | CDHU | 09.01.020 | Forma em madeira comum para fundação | M² | 40 | 98.25 | 120.84 | 4833.6 | Para Paredes da piscina 40,00m² |  | 4833.6
2.10.1.5 | CDHU | 10.01.040 | Armadura em barra de aço CA-50 (A ou B) fyk = 500 MPa | Kg | 685 | 12.32 | 15.15 | 10377.75 | Estimado 685Kg |  | 10377.75
2.10.1.6 | CDHU | 11.01.130 | Concreto usinado, fck = 25,0 MPa | M³ | 10.19 | 443.55 | 545.55 | 5559.15 | Volume de concreto conforme projeto = 10,19m³ |  | 5559.15
2.10.1.7 | CDHU | 11.16.060 | Lançamento e adensamento de concreto ou massa em estrutura | M³ | 10.19 | 113.42 | 139.5 | 1421.51 | Volume de concreto conforme projeto = 10,19m³ |  | 1421.51
2.10.1.8 | CDHU | 48.02.300 | Reservatório em polietileno de alta densidade (cisterna) com antioxidante e proteção contra raios ultravioleta (UV) - capacidade de 5.000 litros | UN | 1 | 8523.81 | 10483.9 | 10483.9 | 1 unidade de captação de água |  | 10483.9
2.10.1.9 | CDHU | 24.08.020 | Corrimão duplo em tubo de aço inoxidável escovado, com diâmetro de 1 1/2´ e montantes com diâmetro de 2´ | M | 14.5 | 789.63 | 971.21 | 14082.55 | Conforme projeto 14,50m |  | 14082.55
2.10.1.10 | CDHU | 46.07.050 | Tubo galvanizado DN= 1 1/2´, inclusive conexões | M | 20 | 177.35 | 218.13 | 4362.6 | Estimado conforme projeto 20m |  | 4362.6
2.10.2 | Fundações (Casa de Maquinas) | [6 empty] | 2955.2 |  |  | 0
2.10.2.1 | CDHU | 06.01.020 | Escavação manual em solo de 1ª e 2ª categoria em campo aberto | M³ | 1.62 | 48.68 | 59.87 | 96.99 | Conforme projeto 0,30 x 0,20 x 7,00 = 0,42m³ + 1,20M² para nivelamento |  | 96.99
2.10.2.2 | CDHU | 12.01.041 | Broca em concreto armado diâmetro de 25 cm - completa | M | 6 | 75.58 | 92.96 | 557.76 | Estimado total de 04 brocas de 1,50m cada = 6,00m |  | 557.76
2.10.2.3 | CDHU | 09.01.020 | Forma em madeira comum para fundação | M² | 4.2 | 98.25 | 120.84 | 507.53 | Para 7,00m de paredes x 2 lados x 0,30m de altura = 4,20m² |  | 507.53
2.10.2.4 | CDHU | 10.01.040 | Armadura em barra de aço CA-50 (A ou B) fyk = 500 MPa | KG | 42 | 12.32 | 15.15 | 636.3 | Estimado 100Kg por m³ sendo 0,42m³ = 42Kg |  | 636.3
2.10.2.5 | CDHU | 11.01.130 | Concreto usinado, fck = 25,0 MPa | M³ | 0.42 | 443.55 | 545.55 | 229.13 | Volume de concreto = 0,42m³ |  | 229.13
2.10.2.6 | CDHU | 11.16.060 | Lançamento e adensamento de concreto ou massa em estrutura | M³ | 0.42 | 113.42 | 139.5 | 58.59 | Volume de concreto = 0,42m³ |  | 58.59
2.10.2.7 | CDHU | 32.15.040 | Impermeabilização em manta asfáltica com armadura, tipo III-B, espessura de 4 mm | M² | 8.4 | 84.1 | 103.44 | 868.9 | Impermeabilização da viga baldrame total de 4,20m² das laterais + 0,20 x 7,00 da parte superior = 5,60m² + laterais rebaixadas 2,80m² |  | 868.9
2.10.3 | Alvenaria (Casa de Maquinas) | [6 empty] | 4216.65 |  |  | 0
2.10.3.1 | CDHU | 14.11.271 | Alvenaria de bloco de concreto estrutural 19 x 19 x 39 cm - classe A | M² | 12 | 130.59 | 160.62 | 1927.44 | Conforme projeto 12,00m² |  | 1927.44
2.10.3.2 | CDHU | 11.05.040 | Argamassa graute | M³ | 1 | 409.6 | 503.79 | 503.79 | estimado 1m³ |  | 503.79
2.10.3.3 | CDHU | 10.01.040 | Armadura em barra de aço CA-50 (A ou B) fyk = 500 MPa | KG | 10 | 12.32 | 15.15 | 151.5 | Estimado 10Kg |  | 151.5
2.10.3.4 | CDHU | 17.02.020 | Chapisco | M² | 24 | 6.9 | 8.49 | 203.76 | Conforme projeto 12x 2 lados = 24m² |  | 203.76
2.10.3.5 | CDHU | 17.02.140 | Emboço desempenado com espuma de poliéster | M² | 24 | 26.31 | 32.36 | 776.64 | Conforme projeto 12x 2 lados = 24m² |  | 776.64
2.10.3.6 | SINAPI | 88413 | Aplicação manual de fundo selador acrílico em superfícies externas de sacada de edifícios de múltiplos pavimentos. Af_06/2014 | M² | 24 | 5.4 | 6.64 | 159.36 | Conforme projeto 12x 2 lados = 24m² |  | 159.36
2.10.3.7 | SINAPI | 88489 | Aplicação manual de pintura com tinta látex acrílica em paredes, duas demãos. Af_06/2014 | M² | 24 | 16.74 | 20.59 | 494.16 | Conforme projeto 12x 2 lados = 24m² |  | 494.16
2.10.4 | Piso (Casa de Maquinas) | [6 empty] | 211.29 |  |  | 0
2.10.4.1 | CDHU | 11.18.040 | Lastro de pedra britada | M³ | 0.09 | 164.51 | 202.34 | 18.21 | Lastro de brita sendo 3,00 x 0,03 = 0,09m³ |  | 18.21
2.10.4.2 | CDHU | 11.18.060 | Lona plástica | M² | 3 | 3.02 | 3.71 | 11.13 | Lona sendo 3,00m² |  | 11.13
2.10.4.3 | SINAPI | 94990 | Execução de passeio (calçada) ou piso de concreto com concreto moldado in loco, feito em obra, acabamento convencional, não armado. Af_07/2016 | M³ | 0.21 | 704.44 | 866.43 | 181.95 | Concreto 3,00 x 0,07 = 0,21m³ |  | 181.95
2.10.5 | Portas (Casa de Maquinas) | [6 empty] | 4539.49 |  |  | 0
2.10.5.1 | CDHU | 24.02.080 | Porta/portão de abrir em veneziana de ferro, sob medida | M² | 2.21 | 1670.04 | 2054.07 | 4539.49 | Porta de 1,30 x 1,70 = 2,21m² |  | 4539.49
2.10.6 | Cobertura (Casa de Maquinas) | [6 empty] | 939 |  |  | 0
2.10.6.1 | CDHU | 13.01.130 | Laje pré-fabricada mista vigota treliçada/lajota cerâmica - LT 12 (8+4) e capa com concreto de 25 MPa | M² | 4 | 156.43 | 192.4 | 769.6 | Laje sendo 2,50 x 1,60 = 4,00m² |  | 769.6
2.10.6.2 | CDHU | 10.02.020 | Armadura em tela soldada de aço | KG | 8.8 | 15.65 | 19.25 | 169.4 | Armação para laje sendo 2,2Kg por m² total de 8,80KG |  | 169.4
0
2.11 |  |  | LIMPEZA E OUTROS |  |  |  |  | 34837.92 |  |  | 0
2.11.1 | CDHU | 35.20.050 | Conjunto de 4 lixeiras para coleta seletiva, com tampa basculante, capacidade 50 litros | UN | 1 | 1143.33 | 1406.24 | 1406.24 | 1 Conjunto |  | 1406.24
2.11.2 | CDHU | 97.02.210 | Placa de sinalização em PVC para ambientes | UN | 32 | 209.15 | 257.24 | 8231.68 | Estimado 32 pçs |  | 8231.68
2.11.3 | CDHU | 34.01.020 | Limpeza e regularização de áreas para ajardinamento (jardins e canteiros) | M² | 25 | 1.95 | 2.4 | 60 | 25m² conforme projeto |  | 60
2.11.4 | CDHU | 55.01.020 | Limpeza final da obra | M² | 1500 | 13.63 | 16.76 | 25140 | Estimado 1500m² da área de intervenção |  | 25140
0
3.0 | BLOCO B |  | DEMOLIÇÕES |  |  |  |  | 1089203.97 |  | 1089203.97 | 0
3.1 |  |  | DEMOLIÇÕES |  |  |  |  | 81497.48 |  |  | 0
3.1.1 | Sinapi | 97633 | Demolição De Revestimento Cerâmico, De Forma Manual, Sem Reaproveitamento. Af_12/2017 | M² | 577.41 | 25.63 | 31.52 | 18199.96 | Conforme calculo em projeto 577,41m² de piso |  | 18199.96
3.1.2 | CDHU | 55.01.030 | Limpeza complementar com hidrojateamento | M² | 577.41 | 8.2 | 10.09 | 5826.07 | Conforme projeto 577,41m² |  | 5826.07
3.1.3 | CDHU | 03.08.040 | Demolição manual de forro qualquer, inclusive sistema de fixação/tarugamento | M² | 1153.42 | 5.84 | 7.18 | 8281.56 | Conforme o projeto existem forro sobre forro 576,71 x 2 = 1.153,42m² |  | 8281.56
3.1.4 | Sinapi | 97622 | Demolição de alvenaria de bloco furado, de forma manual, sem reaproveitamento. Af_12/2017 | M³ | 8.52 | 65.31 | 80.33 | 684.41 | Conforme projeto demolição de alvenaria para abertura de paredes e portas de acesso total de 8,52m³ |  | 684.41
3.1.5 | CDHU | 04.08.020 | Retirada de folha de esquadria em madeira | UN | 10 | 21.59 | 26.55 | 265.5 | Total de de 10 portas |  | 265.5
3.1.6 | CDHU | 04.08.060 | Retirada de batente com guarnição e peças lineares em madeira, chumbados | M | 60 | 12.95 | 15.93 | 955.8 | Total de de 60m |  | 955.8
3.1.7 | CDHU | 03.08.200 | Demolição manual de painéis divisórias, inclusive montantes metálicos | M² | 22.37 | 6.43 | 7.91 | 176.95 | Conforme projeto 22,37m² |  | 176.95
3.1.8 | CDHU | 04.03.020 | Retirada de telhamento em barro | M² | 168.5 | 15.583 | 19.17 | 3230.15 | Conforme calculo em projeto 168,50m² |  | 3230.15
3.1.9 | CDHU | 04.03.040 | Retirada de telhamento perfil e material qualquer, exceto barro | M² | 394.5 | 7.79 | 9.58 | 3779.31 | Conforme calculo em projeto 394,50 m² |  | 3779.31
3.1.10 | CDHU | 04.30.020 | Remoção de calha ou rufo | M | 39.69 | 4.48 | 5.51 | 218.69 | Conforme projeto 39,69m |  | 218.69
3.1.11 | CDHU | 04.03.060 | Retirada de cumeeira ou espigão em barro | M | 11.14 | 5.84 | 7.18 | 79.99 | Calculo em projeto 11,14m |  | 79.99
3.1.12 | CDHU | 04.03.080 | Retirada de cumeeira, espigão ou rufo perfil qualquer | M | 39.68 | 9.74 | 11.98 | 475.37 | Calculo em projeto 39,68m |  | 475.37
3.1.13 | CDHU | 03.01.020 | Demolição manual de concreto simples | M³ | 1.44 | 214.17 | 263.42 | 379.32 | Conforme projeto 1,44m³ |  | 379.32
3.1.14 | CDHU | 03.01.210 | Demolição mecanizada de concreto armado, inclusive fragmentação e acomodação do material | M³ | 18.63 | 526.16 | 647.15 | 12056.4 | Demolição de degraus 9,35+9,28 = 18,63m³ |  | 12056.4
3.1.15 | CDHU | 04.08.100 | Retirada de armário em madeira ou metal | M² | 42.46 | 19.42 | 23.89 | 1014.37 | Retirada de armários 22,13 + 8,28 + 12,05 = 42,46M² |  | 1014.37
3.1.16 | CDHU | 04.09.160 | Retirada de entelamento metálico em geral | M² | 8.51 | 4.1 | 5.04 | 42.89 | Retira de tela das janelas total de 8,51m² |  | 42.89
3.1.17 | CDHU | 04.02.140 | Retirada de estrutura metálica | KG | 1365.9 | 2.04 | 2.51 | 3428.41 | Retirada de estrutura no estacionamento 136,59 x 10Kg por m² total de 1365,90Kg |  | 3428.41
3.1.18 | CDHU | 04.03.040 | Retirada de telhamento perfil e material qualquer, exceto barro | M² | 136.59 | 7.79 | 9.58 | 1308.53 | Retirada de telhas de cobertura estacionamento 136,59m² |  | 1308.53
3.1.19 | CDHU | 05.07.040 | Remoção de entulho separado de obra com caçamba metálica - terra, alvenaria, concreto, argamassa, madeira, papel, plástico ou metal | M³ | 182 | 94.23 | 115.9 | 21093.8 | retirada de entulho sendo 140,00m³ x 1,30 de empolamento = 182,00m³ |  | 21093.8
0
3.2 |  |  | FUNDAÇÕES |  |  |  |  | 15941.48 |  |  | 0
3.2.1 | CDHU | 06.01.020 | Escavação manual em solo de 1ª e 2ª categoria em campo aberto | M³ | 2.1 | 48.68 | 59.87 | 125.73 | Conforme projeto 0,30 x 0,20 x 35 = 2,10m³ |  | 125.73
3.2.2 | CDHU | 12.01.041 | Broca em concreto armado diâmetro de 25 cm - completa | M | 37.5 | 75.58 | 92.96 | 3486 | Estimado total de 15 brocas de 2,50m cada = 37,50m |  | 3486
3.2.3 | CDHU | 09.01.020 | Forma em madeira comum para fundação | M² | 21 | 98.25 | 120.84 | 2537.64 | Para 35m de paredes x 2 lados x 0,30m de altura = 21,00m² |  | 2537.64
3.2.4 | CDHU | 10.01.040 | Armadura em barra de aço CA-50 (A ou B) fyk = 500 MPa | KG | 210 | 12.32 | 15.15 | 3181.5 | Estimado 100Kg por m³ sendo 2,10m³ = 210Kg |  | 3181.5
3.2.5 | CDHU | 11.01.130 | Concreto usinado, fck = 25,0 MPa | M³ | 2.1 | 443.55 | 545.55 | 1145.66 | Volume de concreto = 2,1m³ |  | 1145.66
3.2.6 | CDHU | 11.16.060 | Lançamento e adensamento de concreto ou massa em estrutura | M³ | 2.1 | 113.42 | 139.5 | 292.95 | Volume de concreto = 2,1m³ |  | 292.95
3.2.7 | CDHU | 32.15.040 | Impermeabilização em manta asfáltica com armadura, tipo III-B, espessura de 4 mm | M² | 50 | 84.1 | 103.44 | 5172 | Impermeabilização da viga baldrame total de 21,00m² das laterais + 0,20 x 35 da parte superior = 28,00m² + áreas de infiltração estimado total de 50,00m² |  | 5172
0
3.3 |  |  | ALVENARIAS E FECHAMENTO |  |  |  |  | 103289.83 |  |  | 0
3.3.1 | CDHU | 14.10.111 | Alvenaria de bloco de concreto de vedação de 14 x 19 x 39 cm - classe C | M² | 110.3 | 79.19 | 97.4 | 10743.22 | Conforme projeto 110,30m² |  | 10743.22
3.3.2 | CDHU | 17.02.020 | Chapisco | M² | 220.6 | 6.9 | 8.49 | 1872.89 | Conforme projeto 110,30 x 2 lados = 220,60m² |  | 1872.89
3.3.3 | CDHU | 17.02.140 | Emboço desempenado com espuma de poliéster | M² | 220.6 | 26.31 | 32.36 | 7138.62 | Conforme projeto 110,30 x 2 lados = 220,60m² |  | 7138.62
3.3.4 | PMSP | 118001 | Reparos em trincas e rachaduras - ref. Siurb 11-80-01 af_01/2019 | M | 50 | 44.65 | 54.92 | 2746 | Estimado 50m de trincas |  | 2746
3.3.5 | PMSP | 118006 | Reparos em reboco - argamassa de cal e areia 1:2 | M² | 50 | 30.95 | 38.07 | 1903.5 | Estimado uma área de 50,00m² |  | 1903.5
3.3.6 | CDHU | 14.30.300 | Divisória em placas de gesso acartonado, resistência ao fogo 30 minutos, espessura 100/70mm - 1ST / 1ST LM | M² | 179.78 | 176.39 | 216.95 | 39003.27 | Conforme projeto 179,78m² |  | 39003.27
3.3.7 | CDHU | 14.30.160 | Divisória em placas de gesso acartonado, resistência ao fogo 60 minutos, espessura 120/90mm - 1RF / 1RF LM com lã mineral (Conforto Acustico) | M² | 36.33 | 193.97 | 238.57 | 8667.25 | Conforme projeto 36,33m² |  | 8667.25
3.3.8 | SINAPI | 99839 | Guarda-corpo de aço galvanizado de 1,10m de altura, montantes tubulares de 1.1/2 espaçados de 1,20m, travessa superior de 2, gradil formado por barras chatas em ferro de 32x4,8mm, fixado com chumbador mecânico. Af_04/2019_p | M | 7.85 | 562.11 | 691.37 | 5427.25 | Conforme projeto 7,85m |  | 5427.25
3.3.9 | CDHU | 24.08.020 | Corrimão duplo em tubo de aço inoxidável escovado, com diâmetro de 1 1/2´ e montantes com diâmetro de 2´ | M | 15.7 | 789.63 | 971.21 | 15248 | Conforme projeto 15,70m |  | 15248
3.3.10 | CDHU | 18.11.052 | Revestimento em placa cerâmica esmaltada, tipo monoporosa, retangular, assentado e rejuntado com argamassa industrializada | M² | 111.45 | 76.89 | 94.57 | 10539.83 | Conforme projeto 111,45m² |  | 10539.83
0
3.4 |  |  | PISOS |  |  |  |  | 188373.96 |  |  | 0
3.4.1 | SINAPI | 98689 | Soleira em granito, largura 15 cm, espessura 2,0 cm. Af_09/2020 | M | 10.59 | 114.07 | 140.3 | 1485.78 | Conforme Calculo em projeto 10,59m |  | 1485.78
3.4.2 | PMSP | 50140 | Regularização com argamassa de cimento e areia - traço 1:3, espessura média 30mm | M² | 577.41 | 44.67 | 54.94 | 31722.91 | Regularização de todo piso demolido total de 577,41m² |  | 31722.91
3.4.3 | CDHU | 18.08.152 | Revestimento em porcelanato técnico natural para área interna e ambiente com acesso ao exterior, grupo de absorção BIa, assentado com argamassa colante industrializada, rejuntado | M² | 382.19 | 185.14 | 227.71 | 87028.48 | Porcelanato conforme projeto 382,19m² |  | 87028.48
3.4.4 | CDHU | 18.08.162 | Rodapé em porcelanato técnico natural, para área interna e ambiente com acesso ao exterior, grupo de absorção BIa, assentado com argamassa colante industrializada, rejuntado | M | 303.8 | 36.87 | 45.35 | 13777.33 | Calculado com base em projeto metragem de rodapé de porcelanato 303,80m |  | 13777.33
3.4.5 | SINAPI | 87251 | revestimento cerâmico para piso com placas tipo esmaltada extra de dimensões 45x45 cm aplicada em ambientes de área maior que 10 m2. af_06/2014 | M² | 75.62 | 55.66 | 68.46 | 5176.95 | Piso cerâmico conforme projeto 75,62m² |  | 5176.95
3.4.6 | SINAPI | 88649 | Rodapé Cerâmico De 7cm De Altura Com Placas Tipo Esmaltada Extra De Dimensões 45x45cm. Af_06/2014 | M | 42.31 | 9.24 | 11.36 | 480.64 | Calculado com base em projeto metragem de rodapé de porcelanato 42,31m |  | 480.64
3.4.7 | CDHU | 21.02.291 | Revestimento vinílico heterogêneo flexível em réguas, espessura de 3 mm, com impermeabilizante acrílico | M² | 116.28 | 253.97 | 312.37 | 36322.38 | Piso vinílico conforme projeto 116,28m² |  | 36322.38
3.4.8 | CDHU | 21.10.061 | Rodapé para piso vinílico em PVC, espessura de 2 mm e altura de 5 cm, curvo/plano, com impermeabilizante acrílico | M | 89.44 | 36.68 | 45.11 | 4034.64 | Calculado com base em projeto metragem de rodapé de porcelanato 89,44m |  | 4034.64
5.2 | CDHU | 30.04.020 | Revestimento em borracha sintética colorida de 5 mm, para sinalização tátil de alerta / direcional - colado | M² | 26.1 | 194.88 | 239.69 | 6255.91 | Estimado 26,10m² |  | 6255.91
3.4.9 | CDHU | 17.03.020 | Cimentado desempenado | M² | 51.3 | 33.11 | 40.72 | 2088.94 | Porcelanato conforme projeto 51,30m² |  | 2088.94
0
3.5 |  |  | INSTALAÇÕES ELÉTRICAS |  |  |  |  | 146172.24 |  |  | 0
3.5.1 | Elétrica | [6 empty] | 121112.2 |  |  | 0
3.5.1.1 | CDHU | 38.04.060 | Eletroduto galvanizado conforme NBR13057 - 1´ com acessórios | M | 210 | 45.34 | 55.77 | 11711.7 | Conforme projeto 70 pças de 3m = 210m |  | 11711.7
3.5.1.2 | CDHU | 38.01.120 | Eletroduto de PVC rígido roscável de 2´ - com acessórios | M | 60 | 64.73 | 79.61 | 4776.6 | Conforme projeto 60m |  | 4776.6
3.5.1.3 | SINAPI | 92980 | Cabo de cobre flexível isolado, 10 mm², anti-chama 0,6/1,0 kv, para distribuição - fornecimento e instalação. Af_12/2015 (Azul) | M | 55 | 9.25 | 11.38 | 625.9 | Conforme projeto 55m |  | 625.9
3.5.1.4 | SINAPI | 92980 | Cabo de cobre flexível isolado, 10 mm², anti-chama 0,6/1,0 kv, para distribuição - fornecimento e instalação. Af_12/2015 (Preto) | M | 165 | 9.25 | 11.38 | 1877.7 | Conforme projeto 165m |  | 1877.7
3.5.1.5 | SINAPI | 95815 | Condulete de pvc, tipo tb, para eletroduto de pvc soldável dn 32 mm (1''), aparente - fornecimento e instalação. Af_11/2016 | UN | 1 | 28.08 | 34.54 | 34.54 | Conforme projeto 01 unidade |  | 34.54
3.5.1.6 | SINAPI | 95781 | Condulete de alumínio, tipo c, para eletroduto de aço galvanizado dn 25 mm (1''), aparente - fornecimento e instalação. Af_11/2016_p | UN | 13 | 40.07 | 49.28 | 640.64 | Conforme projeto 13 unidades |  | 640.64
3.5.1.7 | SINAPI | 95789 | Condulete de alumínio, tipo lr, para eletroduto de aço galvanizado dn 25 mm (1''), aparente - fornecimento e instalação. Af_11/2016_p | UN | 2 | 43.54 | 53.55 | 107.1 | Conforme projeto 02 unidades |  | 107.1
3.5.1.8 | SINAPI | 95796 | Condulete De Alumínio, Tipo T, Para Eletroduto De Aço Galvanizado Dn 25 Mm (1''), Aparente - Fornecimento E Instalação. Af_11/2016_P | UN | 3 | 51.26 | 63.05 | 189.15 | Conforme projeto 03 unidades |  | 189.15
3.5.1.9 | SINAPI | 95782 | Condulete de alumínio, tipo e, eletroduto de aço galvanizado dn 25 mm (1''), aparente - fornecimento e instalação. Af_11/2016_p | UN | 36 | 41.6 | 51.17 | 1842.12 | Conforme projeto 36 unidades |  | 1842.12
3.5.1.10 | SINAPI | 95812 | Condulete de pvc, tipo lb, para eletroduto de pvc soldável dn 32 mm (1''), aparente - fornecimento e instalação. Af_11/2016 | UN | 7 | 21.02 | 25.85 | 180.95 | Conforme projeto 07 unidades |  | 180.95
3.5.1.11 | CDHU | 38.07.801 | Sapata externa com 4 furos, 38 x 38 mm | UN | 3 | 15.59 | 19.17 | 57.51 | Conforme projeto 03 unidades |  | 57.51
3.5.1.12 | CDHU | 38.07.300 | Perfilado perfurado 38 x 38 mm em chapa 14 pré-zincada, com acessórios | M | 36 | 55.92 | 68.78 | 2476.08 | Conforme projeto 6 pç de 6m total de 36m |  | 2476.08
3.5.1.13 | CDHU | 38.21.120 | Eletrocalha lisa galvanizada a fogo, 100 x 50 mm, com acessórios | M | 24 | 107.87 | 132.68 | 3184.32 | Conforme projeto 8 pç de 3m total de 24m |  | 3184.32
3.5.1.14 | CDHU | 38.19.030 | Eletroduto de PVC corrugado flexível leve, diâmetro externo de 25 mm | M | 570 | 17.36 | 21.35 | 12169.5 | Conforme projeto 570m |  | 12169.5
3.5.1.15 | CDHU | 40.07.040 | Caixa em PVC octogonal de 4´ x 4´ | UN | 83 | 19.84 | 24.4 | 2025.2 | Conforme projeto 83 unidades |  | 2025.2
3.5.1.16 | CDHU | 41.31.040 | Luminária LED retangular de sobrepor com difusor translúcido, 4000 K, fluxo luminoso de 3690 a 4800 lm, potência de 38 W a 41 W | UN | 73 | 353.7 | 435.03 | 31757.19 | Conforme projeto 73 unidades |  | 31757.19
3.5.1.17 | SINAPI | 97610 | lâmpada compacta de led 10 w, base e27 - fornecimento e instalação. af_02/2020 | UN | 12 | 19.57 | 24.07 | 288.84 | Conforme projeto 12 unidades |  | 288.84
3.5.1.18 | CDHU | 41.31.101 | Projetor LED retangular, potência de 30 W, fluxo luminoso de 2250 a 2400 lm, temperatura cor 6.500 K, bivolt | UN | 1 | 78.86 | 96.99 | 96.99 | Conforme projeto 01 unidades |  | 96.99
3.5.1.19 | SINAPI | 101654 | Luminária de led para iluminação pública, de 33 w até 50 w - fornecimento e instalação. Af_08/2020 | UN | 4 | 290.91 | 357.81 | 1431.24 | Conforme projeto 04 unidades |  | 1431.24
3.5.1.20 | SINAPI | 101637 | Braço para iluminação pública, em tubo de aço galvanizado, comprimento de 1,50 m, para fixação em poste metálico - fornecimento e instalação. Af_08/2020 | UN | 4 | 162.39 | 199.73 | 798.92 | Conforme projeto 04 unidades |  | 798.92
3.5.1.21 | SINAPI | 41.10.410 | Poste telecônico em aço SAE 1010/1020 galvanizado a fogo, com espera para duas luminárias, altura de 3,00 m | UN | 2 | 884.98 | 1088.48 | 2176.96 | Conforme projeto 02 unidades |  | 2176.96
3.5.1.22 | CDHU | 40.11.010 | Relé fotoelétrico 50/60 Hz, 110/220 V, 1200 VA, completo | UN | 2 | 94.91 | 116.73 | 233.46 | Conforme projeto 02 unidades |  | 233.46
3.5.1.23 | CDHU | 50.05.260 | Bloco autônomo de iluminação de emergência com autonomia mínima de 1 hora, equipado com 2 lâmpadas de 11 W | UN | 50 | 294.28 | 361.95 | 18097.5 | conforme projeto 50 unidades |  | 18097.5
3.5.1.24 | CDHU | 40.07.010 | Caixa em PVC de 4´ x 2´ | UN | 49 | 15.41 | 18.95 | 928.55 | conforme projeto 49 unidade |  | 928.55
3.5.1.25 | CDHU | 40.07.020 | Caixa em PVC de 4´ x 4´ | UN | 13 | 19.09 | 23.48 | 305.24 | conforme projeto 13 un |  | 305.24
3.5.1.26 | CDHU | 40.04.450 | Tomada 2P+T de 10 A - 250 V, completa | CJ | 16 | 25.39 | 31.23 | 499.68 | Conforme projeto 06 un + 10 un = 16un |  | 499.68
3.5.1.27 | CDHU | 40.04.470 | Conjunto 2 tomadas 2P+T de 10 A, completo | CJ | 11 | 37.98 | 46.71 | 513.81 | Conforme projeto 11 un |  | 513.81
3.5.1.28 | CDHU | 40.04.460 | Tomada 2P+T de 20 A - 250 V, completa | CJ | 10 | 29.6 | 36.41 | 364.1 | Conforme projeto 10 un |  | 364.1
3.5.1.29 | CDHU | 40.04.230 | Tomada de canaleta/perfilado universal 2P+T, com caixa e tampa | CJ | 22 | 31.2 | 38.37 | 844.14 | Conforme projeto 22un |  | 844.14
3.5.1.30 | CDHU | 40.05.020 | Interruptor com 1 tecla simples e placa | CJ | 12 | 25.17 | 30.96 | 371.52 | Conforme projeto 12 un |  | 371.52
3.5.1.31 | SINAPI | 91967 | Interruptor simples (3 módulos), 10a/250v, incluindo suporte e placa - fornecimento e instalação. Af_12/2015 | UN | 2 | 62.96 | 77.44 | 154.88 | Conforme projeto 02 unidades |  | 154.88
3.5.1.32 | SINAPI | 91959 | Interruptor simples (2 módulos), 10a/250v, incluindo suporte e placa - fornecimento e instalação. Af_12/2015 | UN | 1 | 46.02 | 56.6 | 56.6 | Conforme projeto 01 unidade |  | 56.6
3.5.1.33 | CDHU | 39.02.016 | Cabo de cobre de 2,5 mm², isolamento 750 V - isolação em PVC 70°C (Preto) | M | 220 | 4.5 | 5.53 | 1216.6 | Conforme projeto 220m |  | 1216.6
3.5.1.34 | CDHU | 39.02.016 | Cabo de cobre de 2,5 mm², isolamento 750 V - isolação em PVC 70°C (Vermelho) | M | 220 | 4.5 | 5.53 | 1216.6 | Conforme projeto 220m |  | 1216.6
3.5.1.35 | CDHU | 39.02.016 | Cabo de cobre de 2,5 mm², isolamento 750 V - isolação em PVC 70°C (Verde) | M | 360 | 4.5 | 5.53 | 1990.8 | Conforme projeto 360m |  | 1990.8
3.5.1.36 | CDHU | 39.02.016 | Cabo de cobre de 2,5 mm², isolamento 750 V - isolação em PVC 70°C (Azul) | M | 360 | 4.5 | 5.53 | 1990.8 | Conforme projeto 360m |  | 1990.8
3.5.1.37 | CDHU | 39.03.160 | Cabo de cobre de 1,5 mm², isolamento 0,6/1 kV - isolação em PVC 70°C (Preto) | M | 150 | 3.33 | 4.1 | 615 | Conforme projeto 150m |  | 615
3.5.1.38 | CDHU | 39.03.160 | Cabo de cobre de 1,5 mm², isolamento 0,6/1 kV - isolação em PVC 70°C (Vermelho) | M | 150 | 3.33 | 4.1 | 615 | Conforme projeto 150m |  | 615
3.5.1.39 | CDHU | 39.03.160 | Cabo de cobre de 1,5 mm², isolamento 0,6/1 kV - isolação em PVC 70°C (Azul) | M | 200 | 3.33 | 4.1 | 820 | Conforme projeto 200m |  | 820
3.5.1.40 | CDHU | 39.03.160 | Cabo de cobre de 1,5 mm², isolamento 0,6/1 kV - isolação em PVC 70°C (Branco) | M | 280 | 3.33 | 4.1 | 1148 | Conforme projeto 280m |  | 1148
3.5.1.41 | CDHU | 39.02.020 | Cabo de cobre de 4 mm², isolamento 750 V - isolação em PVC 70°C (Preto) | M | 10 | 6.86 | 8.44 | 84.4 | Conforme projeto 10m |  | 84.4
3.5.1.42 | CDHU | 39.02.020 | Cabo de cobre de 4 mm², isolamento 750 V - isolação em PVC 70°C (Vermelho) | M | 10 | 6.86 | 8.44 | 84.4 | Conforme projeto 10m |  | 84.4
3.5.1.43 | CDHU | 39.02.020 | Cabo de cobre de 4 mm², isolamento 750 V - isolação em PVC 70°C (Verde) | M | 10 | 6.86 | 8.44 | 84.4 | Conforme projeto 10m |  | 84.4
3.5.1.44 | PMSP | 90569 | Caixa de passagem e tampa pré-moldadas em concreto, sem fundo, 30x30cm | UN | 3 | 157.03 | 193.14 | 579.42 | Conforme projeto 03 unidades |  | 579.42
3.5.1.45 | CDHU | 37.03.230 | Quadro de distribuição universal de embutir, para disjuntores 44 DIN / 32 Bolt-on - 150 A - sem componentes | UN | 1 | 884.76 | 1088.21 | 1088.21 | 1 unidade de quadro |  | 1088.21
3.5.1.46 | CDHU | 37.03.210 | Quadro de distribuição universal de embutir, para disjuntores 24 DIN / 18 Bolt-on - 150 A - sem componentes | UN | 1 | 654.87 | 805.46 | 805.46 | 1 unidade de quadro |  | 805.46
3.5.1.47 | CDHU | 37.10.010 | Barramento de cobre nu | KG | 1.8 | 121.4 | 149.32 | 268.78 | Conforme norma 0,90Kg x 2 = 1,80 KG |  | 268.78
3.5.1.48 | CDHU | 39.10.060 | Terminal de pressão/compressão para cabo de 6 até 10 mm² | UN | 136 | 12.74 | 15.67 | 2131.12 | Conforme projeto 136un |  | 2131.12
3.5.1.49 | CDHU | 27.02.011 | Chapa em policarbonato compacta, cristal, espessura de 6 mm | M² | 1.2 | 577.7 | 710.54 | 852.65 | Estimado 1,20m² |  | 852.65
3.5.1.50 | CDHU | 40.02.060 | Caixa de passagem em chapa, com tampa parafusada, 200 x 200 x 100 mm | UN | 3 | 40.02 | 49.22 | 147.66 | Conforme projeto 03 unidades |  | 147.66
3.5.1.51 | CDHU | 37.13.600 | Disjuntor termomagnético, unipolar 127/220 V, corrente de 10 A até 30 A | UN | 11 | 31.78 | 39.09 | 429.99 | Conforme projeto 11 un |  | 429.99
3.5.1.52 | CDHU | 37.13.660 | Disjuntor termomagnético, tripolar 220/380 V, corrente de 60 A até 100 A | UN | 1 | 195.86 | 240.9 | 240.9 | Conforme projeto 1 un |  | 240.9
3.5.1.53 | CDHU | 37.13.630 | Disjuntor termomagnético, bipolar 220/380 V, corrente de 10 A até 50 A | UN | 1 | 126.75 | 155.9 | 155.9 | Conforme projeto 1 un 40A |  | 155.9
3.5.1.54 | CDHU | 37.13.630 | Disjuntor termomagnético, bipolar 220/380 V, corrente de 10 A até 50 A | UN | 8 | 126.75 | 155.9 | 1247.2 | Conforme projeto 08 un 16A |  | 1247.2
3.5.1.55 | CDHU | 37.17.074 | Dispositivo diferencial residual de 25 A x 30 mA - 4 polos | UN | 1 | 277.8 | 341.68 | 341.68 | Conforme projeto 1 un |  | 341.68
3.5.1.56 | CDHU | 37.17.080 | Dispositivo diferencial residual de 40 A x 30 mA - 4 polos | UN | 1 | 302.49 | 372.05 | 372.05 | Conforme projeto 1 un |  | 372.05
3.5.1.57 | CDHU | 37.17.090 | Dispositivo diferencial residual de 63 A x 30 mA - 4 polos | UN | 1 | 356.19 | 438.1 | 438.1 | Conforme projeto 1 un |  | 438.1
3.5.1.58 | PMSP | 91702 | Dispositivo de proteção contra surtos - dps - 500 vcc - 45 ka - classe ii | UN | 5 | 216.02 | 265.69 | 1328.45 | Conforme projeto 05 unidades |  | 1328.45
3.5.2 | Telefonia e Rede | [6 empty] | 13903.64 |  |  | 0
3.5.2.1 | CDHU | 40.04.096 | Tomada RJ 45 para rede de dados, com placa | UN | 23 | 72.33 | 88.96 | 2046.08 | Conforme projeto 23 unidades |  | 2046.08
3.5.2.3 | CDHU | 39.18.126 | Cabo para rede 24 AWG com 4 pares, categoria 6 | UN | 200 | 9.16 | 11.27 | 2254 | Estimado 200m |  | 2254
3.5.2.4 | SINAPI | 100561 | Quadro de distribuicao para telefone n.3, 40x40x12cm em chapa metalica, de embutir, sem acessorios, padrao telebras, fornecimento e instalação. Af_11/2019 | UN | 2 | 227.96 | 280.38 | 560.76 | Conforme projeto 2 un |  | 560.76
3.5.2.5 | CDHU | 66.08.110 | Rack fechado padrão metálico, 19 x 20 Us x 470 mm | UN | 1 | 1615.43 | 1986.9 | 1986.9 | Estimado 1 unidade |  | 1986.9
3.5.2.6 | CDHU | 69.09.260 | Patch panel de 24 portas - categoria 6 | UN | 1 | 874.59 | 1075.71 | 1075.71 | Estimado 1 unidade |  | 1075.71
3.5.2.7 | CDHU | 66.20.170 | Guia organizadora de cabos para rack, 19´ 2 U | UN | 1 | 47.09 | 57.92 | 57.92 | Estimado 1 unidade |  | 57.92
3.5.2.8 | CDHU | 40.04.090 | Tomada RJ 11 para telefone, sem placa | UN | 23 | 36.45 | 44.83 | 1031.09 | Estimado 23 unidades |  | 1031.09
3.5.2.9 | CDHU | 37.01.080 | Quadro Telebrás de embutir de 400 x 400 x 120 mm | UN | 1 | 196.09 | 241.18 | 241.18 | Estimado 1 unidade |  | 241.18
3.5.2.10 | CDHU | 39.11.040 | Cabo telefônico CI, com 20 pares de 0,50 mm, para centrais telefônicas, equipamentos e rede interna | M | 200 | 18.9 | 23.25 | 4650 | Estimado 200m |  | 4650
3.5.3 | Sistema de proteção | [6 empty] | 11156.4 |  |  | 0
3.5.3.1 | CDHU | 42.01.090 | Captor tipo terminal aéreo, h= 300 mm, diâmetro de 1/4´ em cobre | UN | 4 | 23.83 | 29.31 | 117.24 | Conforme projeto 4 un |  | 117.24
3.5.3.2 | CDHU | 42.05.200 | Haste de aterramento de 5/8´ x 2,40 m | UN | 4 | 161.99 | 199.24 | 796.96 | Conforme projeto 4 un |  | 796.96
3.5.3.3 | CDHU | 42.05.300 | Tampa para caixa de inspeção cilíndrica, aço galvanizado | UN | 4 | 50.85 | 62.54 | 250.16 | Conforme projeto 4 un |  | 250.16
3.5.3.4 | CDHU | 42.05.160 | Conector olhal cabo/haste de 5/8´ | UN | 4 | 10.73 | 13.2 | 52.8 | Conforme projeto 4 un |  | 52.8
3.5.3.5 | SINAPI | 96975 | Cordoalha de cobre nu 70 mm², não enterrada, com isolador - fornecimento e instalação. Af_12/2017 | M | 60 | 100.52 | 123.63 | 7417.8 | Conforme projeto 60m |  | 7417.8
| PMSP | 91195 | Barra chata de alumínio tipo fita 1/8" x 7/8" | M | 48 | 26.2 | 32.22 | 1546.56 | Conforme projeto 16 barras de 3m |  | 1546.56
3.5.3.6 | CDHU | 39.04.080 | Cabo de cobre nu, têmpera mole, classe 2, de 50 mm² | M | 4 | 55.57 | 68.35 | 273.4 | Conforme projeto 4 m |  | 273.4
3.5.3.7 | CDHU | 42.05.320 | Caixa de inspeção do terra cilíndrica em PVC rígido, diâmetro de 300 mm - h= 400 mm | UN | 4 | 46.8 | 57.56 | 230.24 | Conforme projeto 4 un |  | 230.24
3.5.3.8 | CDHU | 42.20.190 | Solda exotérmica conexão cabo-haste em X sobreposto, bitola do cabo de 35mm² a 50mm² para haste de 5/8 e 3/4 | UN | 4 | 61.98 | 76.23 | 304.92 | Conforme projeto 4 un |  | 304.92
3.5.3.9 | CDHU | 42.05.120 | Conector de emenda em latão para cabo de até 50 mm² com 4 parafusos | UN | 4 | 33.81 | 41.58 | 166.32 | Conforme projeto 4 un |  | 166.32
0
3.6 |  |  | INSTALAÇÕES HIDRAULICAS |  |  |  |  | 97315.03 |  |  | 0
3.6.1 | Hidraulica Geral | [6 empty] | 66995.96 |  |  | 0
3.6.1.1 | CDHU | 46.01.020 | Tubo de PVC rígido soldável marrom, DN= 25 mm, (3/4´), inclusive conexões | M | 59 | 31.74 | 39.04 | 2303.36 | Conforme projeto 59m |  | 2303.36
3.6.1.2 | CDHU | 46.01.030 | Tubo de PVC rígido soldável marrom, DN= 32 mm, (1´), inclusive conexões | M | 18 | 41.75 | 51.35 | 924.3 | Conforme projeto 18m |  | 924.3
3.6.1.3 | CDHU | 46.01.040 | Tubo de PVC rígido soldável marrom, DN= 40 mm, (1 1/4´), inclusive conexões | M | 21 | 49.39 | 60.75 | 1275.75 | Conforme projeto 21m |  | 1275.75
3.6.1.4 | CDHU | 46.01.050 | Tubo de PVC rígido soldável marrom, DN= 50 mm, (1 1/2´), inclusive conexões | M | 31 | 55.27 | 67.98 | 2107.38 | Conforme projeto 31m |  | 2107.38
3.6.1.5 | CDHU | 47.01.020 | Registro de gaveta em latão fundido sem acabamento, DN= 3/4´ | UN | 12 | 75.04 | 92.3 | 1107.6 | Conforme projeto 12un |  | 1107.6
3.6.1.6 | CDHU | 46.02.010 | Tubo de PVC rígido branco, pontas lisas, soldável, linha esgoto série normal, DN= 40 mm, inclusive conexões | M | 16 | 37.21 | 45.77 | 732.32 | Conforme projeto 16m |  | 732.32
3.6.1.7 | CDHU | 46.02.050 | Tubo de PVC rígido branco PxB com virola e anel de borracha, linha esgoto série normal, DN= 50 mm, inclusive conexões | M | 65 | 47.47 | 58.39 | 3795.35 | Conforme projeto 65m |  | 3795.35
3.6.1.8 | CDHU | 46.02.070 | Tubo de PVC rígido branco PxB com virola e anel de borracha, linha esgoto série normal, DN= 100 mm, inclusive conexões | M | 90 | 79.55 | 97.84 | 8805.6 | Conforme projeto 90m |  | 8805.6
3.6.1.9 | CDHU | 46.03.060 | Tubo de PVC rígido PxB com virola e anel de borracha, linha esgoto série reforçada ´R´. DN= 150 mm, inclusive conexões | M | 130 | 164.48 | 202.3 | 26299 | Conforme projeto 130m |  | 26299
3.6.1.10 | CDHU | 46.05.060 | Tubo PVC rígido, tipo Coletor Esgoto, junta elástica, DN= 250 mm, inclusive conexões | M | 40 | 237.3 | 291.87 | 11674.8 | Conforme projeto 40m |  | 11674.8
3.6.1.11 | CDHU | 49.01.030 | Caixa sifonada de PVC rígido de 150 x 150 x 50 mm, com grelha | UN | 3 | 112.21 | 138.01 | 414.03 | Conforme projeto 3 un |  | 414.03
3.6.1.12 | CDHU | 49.01.020 | Caixa sifonada de PVC rígido de 100 x 150 x 50 mm, com grelha | UN | 8 | 100.48 | 123.59 | 988.72 | Conforme projeto 8 un |  | 988.72
3.6.1.13 | CDHU | 03.01.250 | Demolição mecanizada de pavimento ou piso em concreto, inclusive fragmentação e acomodação do material | M² | 35 | 30.07 | 36.98 | 1294.3 | Estimado 35m² |  | 1294.3
3.6.1.14 | CDHU | 05.07.040 | Remoção de entulho separado de obra com caçamba metálica - terra, alvenaria, concreto, argamassa, madeira, papel, plástico ou metal | M³ | 45.5 | 94.23 | 115.9 | 5273.45 | Estimado 45,50m³ |  | 5273.45
3.6.2 | Banheiros e Refeitório | [6 empty] | 30319.07 |  |  | 0
3.6.2.1 | CDHU | 49.03.020 | Caixa de gordura em alvenaria, 60 x 60 x 60 cm | UN | 2 | 322.7 | 396.91 | 793.82 | Estimado 2 unidades |  | 793.82
3.6.2.2 | CDHU | 44.20.230 | Tubo de ligação para sanitário | UN | 4 | 45.63 | 56.12 | 224.48 | Conforme projeto 4 unidades para novos vasos |  | 224.48
3.6.2.3 | CDHU | 30.08.060 | Bacia sifonada de louça para pessoas com mobilidade reduzida - capacidade de 6 litros | UN | 4 | 1095.88 | 1347.88 | 5391.52 | Conforme projeto 4 unidades |  | 5391.52
3.6.2.4 | SINAPI | 100849 | Assento sanitário convencional - fornecimento e instalacao. Af_01/2020 | UN | 4 | 32.39 | 39.84 | 159.36 | Conforme projeto 4 unidades para novos vasos |  | 159.36
3.6.2.5 | CDHU | 44.01.100 | Lavatório de louça sem coluna | UN | 10 | 146.8 | 180.56 | 1805.6 | Conforme projeto 10 unidades |  | 1805.6
3.6.2.6 | PMSP | 101314 | Lavatório de louça individual para portadores de deficiência física | UN | 4 | 1190.45 | 1464.2 | 5856.8 | Conforme projeto 4 unidades |  | 5856.8
3.6.2.7 | CDHU | 44.20.100 | Engate flexível metálico DN= 1/2´ | UN | 4 | 40.36 | 49.64 | 198.56 | Conforme projeto 4 unidades |  | 198.56
3.6.2.8 | CDHU | 44.01.310 | Tanque de louça com coluna de 30 litros | UN | 2 | 796.36 | 979.49 | 1958.98 | Conforme projeto 2 unidades |  | 1958.98
3.6.2.9 | CDHU | 44.20.620 | Válvula americana | UN | 2 | 57.77 | 71.05 | 142.1 | Conforme projeto 2 unidades |  | 142.1
3.6.2.10 | CDHU | 44.20.240 | Sifão plástico com copo, rígido, de 1´ x 1 1/2´ | UN | 6 | 44.21 | 54.38 | 326.28 | Conforme projeto 6 unidades |  | 326.28
3.6.2.11 | CDHU | 44.03.590 | Torneira de mesa para pia com bica móvel e arejador em latão fundido cromado | UN | 2 | 207.34 | 255.02 | 510.04 | Torneira para cozinha 2nunidades |  | 510.04
3.6.2.12 | CDHU | 44.03.640 | Torneira de parede acionamento hidromecânico, em latão cromado, DN= 1/2´ ou 3/4´ | UN | 2 | 420.04 | 516.63 | 1033.26 | Torneira para banheiros 2 unidades |  | 1033.26
3.6.2.13 | CDHU | 47.01.020 | Registro de gaveta em latão fundido sem acabamento, DN= 3/4´ | UN | 4 | 75.04 | 92.3 | 369.2 | Estimado 4 unidades |  | 369.2
3.6.2.14 | CDHU | 43.01.032 | Purificador de pressão elétrico em chapa eletrozincado pré-pintada e tampo em aço inoxidável, tipo coluna, capacidade de refrigeração de 2 l/h - conjugado | UN | 1 | 1759.13 | 2163.65 | 2163.65 | Conforme projeto 1 unidade |  | 2163.65
3.6.2.15 | CDHU | 26.04.010 | Espelho em vidro cristal liso, espessura de 4 mm | M² | 3.5 | 513.92 | 632.1 | 2212.35 | Estimado em cima de lavatórios 3,50m² |  | 2212.35
3.6.2.16 | CDHU | 30.01.010 | Barra de apoio reta, para pessoas com mobilidade reduzida, em tubo de aço inoxidável de 1 1/2´ | M | 6.1 | 193.19 | 237.61 | 1449.42 | Conforme projeto 6,10m |  | 1449.42
3.6.2.17 | CDHU | 30.01.061 | Barra de apoio lateral para lavatório, para pessoas com mobilidade reduzida, em tubo de aço inoxidável de 1.1/4", comprimento 25 a 30 cm | UN | 2 | 217.83 | 267.92 | 535.84 | Conforme projeto 2 unidades |  | 535.84
3.6.2.18 | CDHU | 19.01.022 | Revestimento em granito, espessura de 2 cm, acabamento polido | M² | 4.65 | 442.24 | 543.93 | 2529.27 | Conforme projeto 4,65m² |  | 2529.27
3.6.2.19 | CDHU | 44.06.300 | Cuba em aço inoxidável simples de 400x340x140mm | UNID. | 2 | 261.77 | 321.97 | 643.94 | Conforme projeto 2 unidades |  | 643.94
3.6.2.20 | CDHU | 44.03.050 | Dispenser papel higiênico em ABS para rolão 300 / 600 m, com visor | UNID. | 5 | 90.43 | 111.22 | 556.1 | 1 unidade ao lado de cada vaso sanitário total de 5 unidades |  | 556.1
3.6.2.21 | PMSP | 101491 | Porta toalha de papel inter folhas | UNID. | 10 | 59.72 | 73.45 | 734.5 | 1 unidade do lado de cada lavatório e cuba de banheiro = 10 unidades |  | 734.5
3.6.2.22 | SINAPI | 100855 | Saboneteira de parede em plástico abs com acabamento cromado e acrílico, incluso fixação. Af_01/2020 | UNID. | 10 | 58.86 | 72.4 | 724 | 1 unidade do lado de cada lavatório e cuba de banheiro = 10 unidades |  | 724
0
3.7 |  |  | ESQUADRIAS |  |  |  |  | 117258.62 |  |  | 0
3.7.1 | Portas | [6 empty] | 98905.36 |  |  | 0
3.7.1.1 | COMPOSIÇÃO | 5 | Revisão e Reparo em portas | UN | 3 | 1186.109 | 1458.86 | 4376.58 | Conforme projeto 3 unidades (P4) e (P5) |  | 4376.58
3.7.1.2 | SINAPI | 90844 | Kit de porta de madeira para pintura, semi-oca (leve ou média), padrão médio, 90x210cm, espessura de 3,5cm, itens inclusos: dobradiças, montagem e instalação do batente, fechadura com execução do furo - fornecimento e instalação. Af_12/2019 | UN | 3 | 1280.85 | 1575.39 | 4726.17 | Conforme projeto 3 unidades (PA) |  | 4726.17
3.7.1.3 | SINAPI | 90845 | Kit De Porta De Madeira Para Pintura, Semi-Oca (Pesada Ou Superpesada), Padrão Médio, 80x210cm, Espessura De 3,5cm, Itens Inclusos: Dobradiças, Montagem E Instalação Do Batente, Fechadura Com Execução Do Furo - Fornecimento E Instalação. Af_12/2019 | UN | 22 | 1478.11 | 1818.01 | 39996.22 | Conforme projeto 22 unidade (PB) |  | 39996.22
3.7.1.4 | CDHU | 23.08.242 | Porta lisa de correr suspensa em madeira com batente | M² | 2.1 | 505.52 | 621.77 | 1305.72 | Conforme projeto 1,00 x 2,10 = 2,10m² (PE) |  | 1305.72
3.7.1.5 | SINAPI | 102183 | porta pivotante de vidro temperado, 2 folhas de 90x210 cm, espessura de 10mm, inclusive acessórios. af_01/2021 | UN | 1 | 2230.63 | 2743.57 | 2743.57 | Conforme projeto 1 unidade (PG) |  | 2743.57
3.7.1.6 | CDHU | 24.01.090 | Caixilho em ferro com ventilação permanente, sob medida | M² | 0.9 | 870.8 | 1071.04 | 963.94 | Conforme projeto 0,50 x 1,80 = 0,90 (PG) |  | 963.94
3.7.1.7 | CDHU | 26.01.080 | Vidro liso transparente de 6 mm | M² | 0.9 | 195.41 | 240.35 | 216.32 | Conforme projeto 0,50 x 1,80 = 0,90 (PG) |  | 216.32
3.7.1.8 | CDHU | 24.02.410 | Porta em ferro de correr, para receber vidro, sob medida | M² | 8.25 | 1790.46 | 2202.18 | 18167.99 | Conforme projeto 3,30 x 2,50 = 8,25 (PH) |  | 18167.99
3.7.1.9 | CDHU | 26.02.040 | Vidro temperado incolor de 8 mm | M² | 8.25 | 275.37 | 338.69 | 2794.19 | Conforme projeto 3,30 x 2,50 = 8,25 (PH) |  | 2794.19
3.7.1.10 | CDHU | 24.01.090 | Caixilho em ferro com ventilação permanente, sob medida | M² | 1.32 | 870.8 | 1071.04 | 1413.77 | Conforme projeto 3,30 x 0,40 = 1,32 (PH) |  | 1413.77
3.7.1.11 | CDHU | 26.01.080 | Vidro liso transparente de 6 mm | M² | 1.32 | 195.41 | 240.35 | 317.26 | Conforme projeto 3,30 x 0,40 = 1,32 (PH) |  | 317.26
3.7.1.12 | CDHU | 28.20.650 | Puxador duplo em aço inoxidável, para porta de madeira, alumínio ou vidro, de 350 mm | UN | 1 | 676.1 | 831.57 | 831.57 | Conforme projeto 1 unidade (PH) |  | 831.57
3.7.1.13 | CDHU | 23.08.242 | Porta lisa de correr suspensa em madeira com batente | M² | 3.78 | 505.52 | 621.77 | 2350.29 | Conforme projeto 0,90 x 2,10 x 2 = 3,78m² (PI) |  | 2350.29
3.7.1.14 | CDHU | 25.02.060 | Porta/portinhola em alumínio, sob medida | M² | 0.72 | 970.08 | 1193.15 | 859.07 | Conforme projeto 0,90 x 0,80 = 0,72 (PJ) |  | 859.07
3.7.1.15 | CDHU | 24.02.010 | Porta em ferro de abrir, para receber vidro, sob medida | M² | 3.24 | 1055.35 | 1298.03 | 4205.62 | Conforme projeto 1,20 x 2,70 = 3,24 (PL) |  | 4205.62
3.7.1.16 | CDHU | 26.02.040 | Vidro temperado incolor de 8 mm | M² | 3.24 | 275.37 | 338.69 | 1097.36 | Conforme projeto 1,20 x 2,70 = 3,24 (PL) |  | 1097.36
3.7.1.17 | CDHU | 28.20.650 | Puxador duplo em aço inoxidável, para porta de madeira, alumínio ou vidro, de 350 mm | UN | 1 | 672.1 | 826.65 | 826.65 | Conforme projeto 1 unidade (PL) |  | 826.65
3.7.1.18 | CDHU | 23.08.242 | Porta lisa de correr suspensa em madeira com batente | M² | 3.36 | 505.52 | 621.77 | 2089.15 | Conforme projeto 0,80 x 2,10 x 2 = 3,36m² (PM) |  | 2089.15
3.7.1.19 | CDHU | 24.02.010 | Porta em ferro de abrir, para receber vidro, sob medida | M² | 3.36 | 1055.35 | 1298.03 | 4361.38 | Conforme projeto 1 unidade 1,60 x 2,10 = 3,36 m²(PO) |  | 4361.38
3.7.1.20 | CDHU | 26.01.080 | Vidro temperado incolor de 8 mm | M² | 3.36 | 275.37 | 338.69 | 1138 | Conforme projeto 1 unidade 1,60 x 2,10 = 3,36 m²(PO) |  | 1138
3.7.1.21 | CDHU | 24.02.410 | Porta em ferro de correr, para receber vidro, sob medida | M² | 2.52 | 1055.35 | 1298.03 | 3271.04 | Conforme projeto 1,20 x 2,10= 2,52 (PP) |  | 3271.04
3.7.1.22 | CDHU | 26.02.040 | Vidro temperado incolor de 8 mm | M² | 2.52 | 275.37 | 338.69 | 853.5 | Conforme projeto 1,20 x 2,10= 2,52 (PP) |  | 853.5
3.7.2 | Janelas | [6 empty] | 18353.26 |  |  | 0
3.7.2.1 | CDHU | 24.01.030 | Caixilho em ferro basculante, sob medida | M² | 1.44 | 1072.39 | 1318.99 | 1899.35 | Janelas Basculantes 1,20 x 0,60 x 2 uni = 1,44m² (JF) |  | 1899.35
3.7.2.2 | CDHU | 24.01.030 | Caixilho em ferro basculante, sob medida | M² | 1.56 | 1072.39 | 1318.99 | 2057.62 | Janelas Basculantes 1,30 x 0,60 x 2 uni = 1,56m² (JG) |  | 2057.62
3.7.2.3 | CDHU | 24.01.030 | Caixilho em ferro basculante, sob medida | M² | 1.8 | 1072.39 | 1318.99 | 2374.18 | Janelas Basculantes 1,50 x 0,60 x 2 uni = 1,80m² (JJ) |  | 2374.18
3.7.2.4 | CDHU | 24.01.030 | Caixilho em ferro basculante, sob medida | M² | 0.6 | 1072.39 | 1318.99 | 791.39 | Janelas Basculantes 1,50 x 0,40 x 1 uni = 0,60m² (JM) |  | 791.39
3.7.2.5 | PMSP | 80281 | Ep.11 - Tela Mosquiteiro Em Arame Galvanizado Malha 14, Fio 28 Inclusive Requadro | M² | 7.91 | 196.9 | 242.18 | 1915.64 | Conforme projeto para proteção 7,91m² (JM) |  | 1915.64
3.7.2.6 | CDHU | 24.02.450 | Grade de proteção para caixilhos | M² | 4.51 | 1048.83 | 1290.01 | 5817.95 | Conforme projeto para proteção 4,51m² |  | 5817.95
3.7.2.7 | CDHU | 26.01.040 | Vidro liso transparente de 4 mm | M² | 2 | 159.66 | 196.37 | 392.74 | Colocação de vidros onde foi retirado quebrados total de 2m² |  | 392.74
3.7.2.8 | COMPOSIÇÃO | 1 | Revisão e Reparo em Esquadrias metálicas | UN | 13 | 107.3481 | 132.03 | 1716.39 | Visto em projeto 13 unidades de janelas |  | 1716.39
3.7.2.9 | CDHU | 26.20.010 | Massa para vidro | M | 200 | 5.64 | 6.94 | 1388 | Troca de massa de vidros estimado 200m |  | 1388
0
3.8 |  |  | TELHADO |  |  |  |  | 223319.8 |  |  | 0
3.8.1 | CDHU | 16.13.130 | Telhamento em chapa de aço com pintura poliéster, tipo sanduíche, espessura de 0,50 mm, com poliestireno expandido | M² | 563 | 188.42 | 231.75 | 130475.25 | Conforme calculo em projeto 563,00m² |  | 130475.25
3.8.2 | CDHU | 16.12.200 | Cumeeira em chapa de aço pré-pintada com epóxi e poliéster, perfil trapezoidal, com espessura de 0,50 mm | M | 50.82 | 114.18 | 140.44 | 7137.16 | Conforme projeto 50,82m |  | 7137.16
3.8.3 | CDHU | 16.33.022 | Calha, rufo, afins em chapa galvanizada nº 24 - corte 0,33 m | M | 39.69 | 108.9 | 133.94 | 5316.08 | Conforme projeto 39,69m |  | 5316.08
3.8.4 | CDHU | 46.02.070 | Tubo de PVC rígido branco PxB com virola e anel de borracha, linha esgoto série normal, DN= 100 mm, inclusive conexões | M | 50 | 79.55 | 97.84 | 4892 | Estimado 50m |  | 4892
3.8.5 | CDHU | 22.02.030 | Forro em painéis de gesso acartonado, espessura de 12,5 mm, fixo | M² | 576.71 | 88.39 | 108.72 | 62699.91 | Conforme o projeto gesso 576,71m² |  | 62699.91
3.8.6 | CDHU | 15.03.030 | Fornecimento e montagem de estrutura em aço ASTM-A36, sem pintura | KG | 105.84 | 18.47 | 22.72 | 2404.68 | Estimado 10Kg por m² sendo 3,74 x 2,83 = 10,58 x 10 = 105,84Kg |  | 2404.68
3.8.7 | CDHU | 16.32.120 | Cobertura plana em chapa de policarbonato alveolar de 10 mm | M² | 20 | 322.89 | 397.14 | 7942.8 | Estimado 20M² |  | 7942.8
3.8.8 | CDHU | 16.13.130 | Telhamento em chapa de aço com pintura poliéster, tipo sanduíche, espessura de 0,50 mm, com poliestireno expandido | M² | 10.58 | 188.42 | 231.75 | 2451.92 | Conforme calculo em projeto 10,58m² |  | 2451.92
0
3.9 |  |  | PINTURA |  |  |  |  | 96598.85 |  |  | 0
3.9.1 | CDHU | 55.01.030 | Limpeza complementar com hidrojateamento | M² | 2270.44 | 8.2 | 10.09 | 22908.74 | 740,84m² + 1.529,60m² = 2.270,44m² |  | 22908.74
3.9.2 | CDHU | 33.07.102 | Esmalte a base de água em estrutura metálica | M² | 109.53 | 49.1 | 60.39 | 6614.52 | Conforme projeto 73,33+36,20 = 109,53m² |  | 6614.52
3.9.3 | CDHU | 33.12.011 | Esmalte à base de água em madeira, inclusive preparo | M² | 119.3 | 45.49 | 55.95 | 6674.84 | Conforme projeto 119,30m² |  | 6674.84
3.9.4 | SINAPI | 88488 | Aplicação manual de pintura com tinta látex acrílica em teto, duas demãos. Af_06/2014 | M² | 581.2 | 19.1 | 23.49 | 13652.39 | Conforme projeto 581,20m² |  | 13652.39
3.9.5 | SINAPI | 88489 | Aplicação manual de pintura com tinta látex acrílica em paredes, duas demãos. Af_06/2014 | M² | 2270.44 | 16.74 | 20.59 | 46748.36 | 1529,60m² + 740,84m² = 2.270,44m² |  | 46748.36
0
3.10 |  |  | LIMPEZA E OUTROS |  |  |  |  | 19436.68 |  |  | 0
3.10.1 | CDHU | 35.20.050 | Conjunto de 4 lixeiras para coleta seletiva, com tampa basculante, capacidade 50 litros | UN | 1 | 1143.33 | 1406.24 | 1406.24 | Estimado 1 unidade |  | 1406.24
3.10.2 | CDHU | 97.02.210 | Placa de sinalização em PVC para ambientes | UN | 31 | 209.15 | 257.24 | 7974.44 | Estimado 31 pçs |  | 7974.44
3.10.3 | CDHU | 55.01.020 | Limpeza final da obra | M² | 600 | 13.63 | 16.76 | 10056 | Estimado com base em projeto 600m² |  | 10056
0
4.0 | BLOCO C |  | DEMOLIÇÕES |  |  |  |  | 1621786.31 |  | 1621786.31 | 0
4.1 |  |  | DEMOLIÇÕES |  |  |  |  | 64556.92 |  |  | 0
4.1.1 | Sinapi | 97633 | Demolição De Revestimento Cerâmico, De Forma Manual, Sem Reaproveitamento. Af_12/2017 | M² | 642.12 | 25.63 | 31.52 | 20239.62 | Conforme calculo em projeto 530,38m² + 111,74 = 642,12m² |  | 20239.62
4.1.2 | CDHU | 55.01.030 | Limpeza complementar com hidrojateamento | M² | 642.12 | 8.2 | 10.09 | 6478.99 | Conforme projeto 642,12m² |  | 6478.99
4.1.3 | CDHU | 03.08.040 | Demolição manual de forro qualquer, inclusive sistema de fixação/tarugamento | M² | 670.13 | 5.84 | 7.18 | 4811.53 | Conforme o projeto existem forro sobre forro 670,13 m² |  | 4811.53
4.1.4 | Sinapi | 97622 | Demolição de alvenaria de bloco furado, de forma manual, sem reaproveitamento. Af_12/2017 | M³ | 13.98 | 65.31 | 80.33 | 1123.01 | Conforme projeto demolição de alvenaria para abertura de paredes e portas de acesso total de 13,98m³ |  | 1123.01
4.1.5 | CDHU | 04.08.020 | Retirada de folha de esquadria em madeira | UN | 15 | 21.59 | 26.55 | 398.25 | Conforme projeto 15 unidades |  | 398.25
4.1.6 | CDHU | 04.08.060 | Retirada de batente com guarnição e peças lineares em madeira, chumbados | M | 153 | 12.95 | 15.93 | 2437.29 | Conforme projeto serão 15 batentes sendo 153m |  | 2437.29
4.1.7 | CDHU | 04.09.020 | Retirada de esquadria metálica em geral | M² | 18.51 | 30.21 | 37.16 | 687.83 | Conforme projeto serão retiradas 3 janelas metálicas basculantes totalizando 18,51m² |  | 687.83
4.1.8 | CDHU | 03.08.200 | Demolição manual de painéis divisórias, inclusive montantes metálicos | M² | 12.89 | 6.43 | 7.91 | 101.96 | Conforme projeto será retirado 1 divisória de 4,90 x 2,63 = 12,89m² |  | 101.96
4.1.9 | CDHU | 04.03.020 | Retirada de telhamento em barro | M² | 365 | 15.583 | 19.17 | 6997.05 | Conforme calculo em projeto 365,00m² |  | 6997.05
4.1.10 | CDHU | 04.03.040 | Retirada de telhamento perfil e material qualquer, exceto barro | M² | 318.5 | 7.79 | 9.58 | 3051.23 | Conforme calculo em projeto 318,50m² |  | 3051.23
4.1.11 | CDHU | 04.30.020 | Remoção de calha ou rufo | M | 101.64 | 4.48 | 5.51 | 560.04 | Conforme projeto 101,64m |  | 560.04
4.1.12 | CDHU | 04.03.060 | Retirada de cumeeira ou espigão em barro | M | 25.5 | 5.84 | 7.18 | 183.09 | Calculo em projeto 25,50m |  | 183.09
4.1.13 | CDHU | 03.01.020 | Demolição manual de concreto simples | M³ | 0.2 | 9.74 | 11.98 | 2.4 | Conforme projeto 0,20m³ |  | 2.4
4.1.14 | CDHU | 04.01.060 | Retirada de divisória em placa de concreto, granito, granilite ou mármore | M² | 1.5 | 214.17 | 263.42 | 395.13 | Conforme projeto retirada de bancada 1,50m² |  | 395.13
4.1.15 | CDHU | 04.14.020 | Retirada de vidro ou espelho com raspagem da massa ou retirada de baguete | M² | 5 | 526.16 | 647.15 | 3235.75 | Retirada de vidros quebrados estimado 5m² |  | 3235.75
4.1.16 | CDHU | 04.11.020 | Retirada de aparelho sanitário incluindo acessórios | UN | 7 | 19.42 | 23.89 | 167.23 | Retirada de 7 unidades |  | 167.23
4.1.17 | CDHU | 04.09.160 | Retirada de entelamento metálico em geral | M² | 4.4 | 4.1 | 5.04 | 22.18 | Retira de tela das janelas total de 4,40m² |  | 22.18
4.1.18 | CDHU | 04.02.140 | Retirada de estrutura metálica | KG | 30 | 2.04 | 2.51 | 75.3 | Retirada de estrutura no estacionamento 3,00 x 10Kg por m² total de 30Kg |  | 75.3
4.1.19 | CDHU | 04.03.040 | Retirada de telhamento perfil e material qualquer, exceto barro | M² | 3 | 7.79 | 9.58 | 28.74 | Retirada de telhas de cobertura estacionamento 3,00m² |  | 28.74
4.1.20 | CDHU | 05.07.040 | Remoção de entulho separado de obra com caçamba metálica - terra, alvenaria, concreto, argamassa, madeira, papel, plástico ou metal | M³ | 117 | 94.23 | 115.9 | 13560.3 | retirada de entulho estimado sendo 90,00m³ x 1,30 de empolamento = 117,00m³ |  | 13560.3
0
4.2 |  |  | FUNDAÇÕES |  |  |  |  | 3572.83 |  |  | 0
4.2.1 | CDHU | 06.01.020 | Escavação manual em solo de 1ª e 2ª categoria em campo aberto | M³ | 0.5 | 48.68 | 59.87 | 29.94 | Conforme projeto 0,30 x 0,20 x 8,25 = 0,50m³ |  | 29.94
4.2.2 | CDHU | 12.01.041 | Broca em concreto armado diâmetro de 25 cm - completa | M | 12.5 | 75.58 | 92.96 | 1162 | Estimado total de 05 brocas de 2,50m cada = 12,50m |  | 1162
4.2.3 | CDHU | 09.01.020 | Forma em madeira comum para fundação | M² | 4.95 | 98.25 | 120.84 | 598.16 | Para 8,25m de paredes x 2 lados x 0,30m de altura = 4,95m² |  | 598.16
4.2.4 | CDHU | 10.01.040 | Armadura em barra de aço CA-50 (A ou B) fyk = 500 MPa | KG | 50 | 12.32 | 15.15 | 757.5 | Estimado 100Kg por m³ sendo 0,50m³ = 50Kg |  | 757.5
4.2.5 | CDHU | 11.01.130 | Concreto usinado, fck = 25,0 MPa | M³ | 0.5 | 443.55 | 545.55 | 272.78 | Volume de concreto = 0,50m³ |  | 272.78
4.2.6 | CDHU | 11.16.060 | Lançamento e adensamento de concreto ou massa em estrutura | M³ | 0.5 | 113.42 | 139.5 | 69.75 | Volume de concreto = 0,50m³ |  | 69.75
4.2.7 | CDHU | 32.15.040 | Impermeabilização em manta asfáltica com armadura, tipo III-B, espessura de 4 mm | M² | 6.6 | 84.1 | 103.44 | 682.7 | Impermeabilização da viga baldrame total de 4,95m² das laterais + 0,20 x 8,25 da parte superior = 6,60m² |  | 682.7
0
4.3 |  |  | ALVENARIAS E FECHAMENTO |  |  |  |  | 169382.96 |  |  | 0
4.3.1 | CDHU | 14.10.111 | Alvenaria de bloco de concreto de vedação de 14 x 19 x 39 cm - classe C | M² | 144.44 | 79.19 | 97.4 | 14068.46 | Conforme projeto 98,44m² + 46,00m² = 144,44m² |  | 14068.46
4.3.2 | CDHU | 17.02.020 | Chapisco | M² | 288.88 | 6.9 | 8.49 | 2452.59 | Conforme projeto 144,44 x 2 lados = 288,88m² |  | 2452.59
4.3.3 | CDHU | 17.02.140 | Emboço desempenado com espuma de poliéster | M² | 288.88 | 26.31 | 32.36 | 9348.16 | Conforme projeto 144,44 x 2 lados = 288,88m² |  | 9348.16
4.3.4 | PMSP | 118001 | Reparos em trincas e rachaduras - ref. Siurb 11-80-01 af_01/2019 | M | 25 | 44.65 | 54.92 | 1373 | Estimado 25m de trincas |  | 1373
4.3.5 | PMSP | 118006 | Reparos em reboco - argamassa de cal e areia 1:2 | M² | 50 | 30.95 | 38.07 | 1903.5 | Estimado uma área de 50,00m² |  | 1903.5
4.3.6 | CDHU | 14.30.300 | Divisória em placas de gesso acartonado, resistência ao fogo 30 minutos, espessura 100/70mm - 1ST / 1ST LM | M² | 336.19 | 176.39 | 216.95 | 72936.42 | Conforme projeto 336,19m² |  | 72936.42
4.3.7 | COMPOSIÇÃO | 2 | Parede em gesso acartonado resistente e humidade | M² | 29.16 | 110.1546 | 135.49 | 3950.89 | Conforme projeto 15,58m² + 13,58m² = 29,16m² |  | 3950.89
4.3.8 | CDHU | 18.11.052 | Revestimento em placa cerâmica esmaltada, tipo monoporosa, retangular, assentado e rejuntado com argamassa industrializada | M² | 137.68 | 76.89 | 94.57 | 13020.4 | Conforme projeto 64,54m²+73,14 = 137,68m² |  | 13020.4
4.3.9 | CDHU | 09.01.030 | Forma em madeira comum para estrutura | M² | 18.3 | 240.4 | 295.68 | 5410.94 | Forma 18,30m² (Acrescimo de Pilares) |  | 5410.94
4.3.10 | CDHU | 10.01.040 | Armadura em barra de aço CA-50 (A ou B) fyk = 500 MPa | KG | 188 | 12.32 | 15.15 | 2848.2 | Estimado 100Kg por m³ sendo 1,88m³ = 188Kg (Acrescimo de Pilares) |  | 2848.2
4.3.11 | CDHU | 11.03.090 | Concreto preparado no local, fck = 20 MPa | M³ | 1.88 | 499.34 | 614.17 | 1154.64 | Volume de concreto = 1,88m³ (Acrescimo de Pilares) |  | 1154.64
4.3.12 | SINAPI | 99839 | Guarda-corpo de aço galvanizado de 1,10m de altura, montantes tubulares de 1.1/2 espaçados de 1,20m, travessa superior de 2, gradil formado por barras chatas em ferro de 32x4,8mm, fixado com chumbador mecânico. Af_04/2019_p | M | 10 | 562.11 | 691.37 | 6913.7 | Conforme projeto 10,00m |  | 6913.7
4.3.13 | CDHU | 24.08.020 | Corrimão duplo em tubo de aço inoxidável escovado, com diâmetro de 1 1/2´ e montantes com diâmetro de 2´ | M | 26.05 | 789.63 | 971.21 | 25300.02 | Conforme projeto 26,05m |  | 25300.02
4.3.14 | CDHU | 11.16.060 | Lançamento e adensamento de concreto ou massa em estrutura | M³ | 4.29 | 113.42 | 139.5 | 598.46 | Lançamentos de concreto sendo 4,29m³ |  | 598.46
4.3.15 | CDHU | 03.01.210 | Demolição mecanizada de concreto armado, inclusive fragmentação e acomodação do material | M³ | 0.92 | 562.42 | 691.75 | 636.41 | Demolição de escada total de 0,92m³ |  | 636.41
4.3.16 | CDHU | 09.01.030 | Forma em madeira comum para estrutura | M² | 4.85 | 240.4 | 295.68 | 1434.05 | Forma total de 4,85m² (Ampliação escada) |  | 1434.05
4.3.17 | CDHU | 10.01.040 | Armadura em barra de aço CA-50 (A ou B) fyk = 500 MPa | KG | 53 | 12.32 | 15.15 | 802.95 | Estimado 100Kg por m³ sendo 0,53m³ = 53Kg (Ampliação escada) |  | 802.95
4.3.18 | CDHU | 11.03.090 | Concreto preparado no local, fck = 20 MPa | M³ | 0.53 | 499.34 | 614.17 | 325.51 | Volume de concreto = 0,53m³ (Ampliação escada) |  | 325.51
4.3.19 | CDHU | 09.01.030 | Forma em madeira comum para estrutura | M² | 3.05 | 240.4 | 295.68 | 901.82 | Forma total de 3,05m² (Nova Escada) |  | 901.82
4.3.20 | CDHU | 10.01.040 | Armadura em barra de aço CA-50 (A ou B) fyk = 500 MPa | KG | 188 | 12.32 | 15.15 | 2848.2 | Estimado 100Kg por m³ sendo 1,88m³ = 188Kg (Nova Escada) |  | 2848.2
4.3.21 | CDHU | 11.03.090 | Concreto preparado no local, fck = 20 MPa | M³ | 1.88 | 499.34 | 614.17 | 1154.64 | Volume de concreto = 1,88m³ (Nova Escada) |  | 1154.64
0
4.4 |  |  | PISOS |  |  |  |  | 402392.66 |  |  | 0
4.4.3 | SINAPI | 98689 | Soleira em granito, largura 15 cm, espessura 2,0 cm. Af_09/2020 | M | 10.8 | 114.07 | 140.3 | 1515.24 | Conforme Calculo em projeto 10,80m |  | 1515.24
4.4.4 | PMSP | 50140 | Regularização com argamassa de cimento e areia - traço 1:3, espessura média 30mm | M² | 662.76 | 44.67 | 54.94 | 36412.03 | Regularização de todo piso demolido total de 530,29m³ + 132,47M² = 662,76m² |  | 36412.03
4.4.5 | CDHU | 18.08.152 | Revestimento em porcelanato técnico natural para área interna e ambiente com acesso ao exterior, grupo de absorção BIa, assentado com argamassa colante industrializada, rejuntado | M² | 398.46 | 185.14 | 227.71 | 90733.33 | Porcelanato conforme projeto 381,17m² + 17,29m² = 398,46m² |  | 90733.33
4.4.6 | CDHU | 18.08.162 | Rodapé em porcelanato técnico natural, para área interna e ambiente com acesso ao exterior, grupo de absorção BIa, assentado com argamassa colante industrializada, rejuntado | M | 305.81 | 36.87 | 45.35 | 13868.48 | Calculado com base em projeto metragem de rodapé de porcelanato 305,81m |  | 13868.48
4.4.7 | SINAPI | 87251 | revestimento cerâmico para piso com placas tipo esmaltada extra de dimensões 45x45 cm aplicada em ambientes de área maior que 10 m2. af_06/2014 | M² | 6.8 | 55.66 | 68.46 | 465.53 | Piso cerâmico conforme projeto 6,80m² |  | 465.53
4.4.8 | CDHU | 15.20.020 | Fornecimento de peças diversas para estrutura em madeira | M³ | 26.85 | 4804.36 | 5909.14 | 158660.41 | Conforme projeto área de 268,53 x 0,10 = 26,85m³ Para base do piso |  | 158660.41
4.4.9 | CDHU | 21.02.291 | Revestimento vinílico heterogêneo flexível em réguas, espessura de 3 mm, com impermeabilizante acrílico | M² | 268.53 | 253.97 | 312.37 | 83880.72 | Piso vinílico conforme projeto 268,53m² |  | 83880.72
4.4.10 | CDHU | 21.10.061 | Rodapé para piso vinílico em PVC, espessura de 2 mm e altura de 5 cm, curvo/plano, com impermeabilizante acrílico | M | 186.71 | 36.68 | 45.11 | 8422.49 | Calculado com base em projeto metragem de rodapé 186,71m |  | 8422.49
4.4.11 | CDHU | 30.04.020 | Revestimento em borracha sintética colorida de 5 mm, para sinalização tátil de alerta / direcional - colado | M² | 26.1 | 194.88 | 239.69 | 6255.91 | Estimado 26,10m² |  | 6255.91
4.4.12 | CDHU | 17.03.020 | Cimentado desempenado | M² | 53.5 | 33.11 | 40.72 | 2178.52 | Porcelanato conforme projeto 53,50m² |  | 2178.52
0
4.5 |  |  | INSTALAÇÕES ELÉTRICAS |  |  |  |  | 214251.1 |  |  | 0
4.5.1 | Elétrica | [6 empty] | 182853.53 |  |  | 0
4.5.1.1 | CDHU | 38.04.060 | Eletroduto galvanizado conforme NBR13057 - 1´ com acessórios | M | 255 | 45.34 | 55.77 | 14221.35 | Conforme projeto 85 pças de 3m = 255m |  | 14221.35
4.5.1.2 | CDHU | 38.01.120 | Eletroduto de PVC rígido roscável de 2´ - com acessórios | M | 30 | 64.73 | 79.61 | 2388.3 | Conforme projeto 30m |  | 2388.3
4.5.1.3 | CDHU | 38.01.160 | Eletroduto de PVC rígido roscável de 3´ - com acessórios | M | 40 | 97.31 | 119.69 | 4787.6 | Conforme projeto 40m |  | 4787.6
4.5.1.4 | SINAPI | 92980 | Cabo de cobre flexível isolado, 10 mm², anti-chama 0,6/1,0 kv, para distribuição - fornecimento e instalação. Af_12/2015 (Azul) | M | 25 | 9.25 | 11.38 | 284.5 | Conforme projeto 25m |  | 284.5
4.5.1.5 | SINAPI | 92980 | Cabo de cobre flexível isolado, 10 mm², anti-chama 0,6/1,0 kv, para distribuição - fornecimento e instalação. Af_12/2015 (Verde) | M | 30 | 9.25 | 11.38 | 341.4 | Conforme projeto 30m |  | 341.4
4.5.1.6 | SINAPI | 92980 | Cabo de cobre flexível isolado, 10 mm², anti-chama 0,6/1,0 kv, para distribuição - fornecimento e instalação. Af_12/2015 (Preto) | M | 70 | 9.25 | 11.38 | 796.6 | Conforme projeto 70m |  | 796.6
4.5.1.7 | SINAPI | 92982 | Cabo de cobre flexível isolado, 16 mm², anti-chama 0,6/1,0 kv, para distribuição - fornecimento e instalação. Af_12/2015 (Azul) | M | 10 | 14.11 | 17.35 | 173.5 | Conforme projeto 10m |  | 173.5
4.5.1.8 | SINAPI | 92982 | Cabo de cobre flexível isolado, 16 mm², anti-chama 0,6/1,0 kv, para distribuição - fornecimento e instalação. Af_12/2015 (Verde)) | M | 10 | 14.11 | 17.35 | 173.5 | Conforme projeto 10m |  | 173.5
4.5.1.9 | SINAPI | 92982 | Cabo de cobre flexível isolado, 16 mm², anti-chama 0,6/1,0 kv, para distribuição - fornecimento e instalação. Af_12/2015 (Verde) | M | 30 | 14.11 | 17.35 | 520.5 | Conforme projeto 30m |  | 520.5
4.5.1.10 | SINAPI | 92984 | Cabo de cobre flexível isolado, 25 mm², anti-chama 0,6/1,0 kv, para rede enterrada de distribuição de energia elétrica - fornecimento e instalação. Af_12/2021 (Azul) | M | 10 | 23.8 | 29.27 | 292.7 | Conforme projeto 10m |  | 292.7
4.5.1.11 | SINAPI | 92984 | Cabo de cobre flexível isolado, 25 mm², anti-chama 0,6/1,0 kv, para rede enterrada de distribuição de energia elétrica - fornecimento e instalação. Af_12/2021 (Preto) | M | 30 | 23.8 | 29.27 | 878.1 | Conforme projeto 30m |  | 878.1
4.5.1.12 | SINAPI | 92988 | Cabo de cobre flexível isolado, 50 mm², anti-chama 0,6/1,0 kv, para rede enterrada de distribuição de energia elétrica - fornecimento e instalação. Af_12/2021 (Verde) | M | 50 | 44.44 | 54.66 | 2733 | Conforme projeto 50m |  | 2733
4.5.1.13 | SINAPI | 92992 | Cabo de cobre flexível isolado, 95 mm², anti-chama 0,6/1,0 kv, para rede enterrada de distribuição de energia elétrica - fornecimento e instalação. Af_12/2021 (Azul) | M | 50 | 79.87 | 98.24 | 4912 | Conforme projeto 50m |  | 4912
4.5.1.14 | SINAPI | 92992 | Cabo de cobre flexível isolado, 95 mm², anti-chama 0,6/1,0 kv, para rede enterrada de distribuição de energia elétrica - fornecimento e instalação. Af_12/2021 (Preto) | M | 150 | 79.87 | 98.24 | 14736 | Conforme projeto 150m |  | 14736
4.5.1.15 | SINAPI | 95815 | Condulete de pvc, tipo tb, para eletroduto de pvc soldável dn 32 mm (1''), aparente - fornecimento e instalação. Af_11/2016 | UN | 5 | 28.08 | 34.54 | 172.7 | Conforme projeto 05 unidades |  | 172.7
4.5.1.16 | SINAPI | 95781 | Condulete de alumínio, tipo c, para eletroduto de aço galvanizado dn 25 mm (1''), aparente - fornecimento e instalação. Af_11/2016_p | UN | 31 | 40.07 | 49.28 | 1527.68 | Conforme projeto 31 unidades |  | 1527.68
4.5.1.17 | SINAPI | 95789 | Condulete de alumínio, tipo lr, para eletroduto de aço galvanizado dn 25 mm (1''), aparente - fornecimento e instalação. Af_11/2016_p | UN | 2 | 43.54 | 53.55 | 107.1 | Conforme projeto 02 unidades |  | 107.1
4.5.1.18 | SINAPI | 95796 | Condulete De Alumínio, Tipo T, Para Eletroduto De Aço Galvanizado Dn 25 Mm (1''), Aparente - Fornecimento E Instalação. Af_11/2016_P | UN | 18 | 51.26 | 63.05 | 1134.9 | Conforme projeto 18 unidades |  | 1134.9
4.5.1.19 | SINAPI | 95782 | Condulete de alumínio, tipo e, eletroduto de aço galvanizado dn 25 mm (1''), aparente - fornecimento e instalação. Af_11/2016_p | UN | 90 | 41.6 | 51.17 | 4605.3 | Conforme projeto 90 unidades |  | 4605.3
4.5.1.20 | SINAPI | 95812 | Condulete de pvc, tipo lb, para eletroduto de pvc soldável dn 32 mm (1''), aparente - fornecimento e instalação. Af_11/2016 | UN | 17 | 21.02 | 25.85 | 439.45 | Conforme projeto 17 unidades |  | 439.45
4.5.1.21 | CDHU | 38.07.801 | Sapata externa com 4 furos, 38 x 38 mm | UN | 3 | 15.59 | 19.17 | 57.51 | Conforme projeto 03 unidades |  | 57.51
4.5.1.22 | CDHU | 38.07.300 | Perfilado perfurado 38 x 38 mm em chapa 14 pré-zincada, com acessórios | M | 60 | 55.92 | 68.78 | 4126.8 | Conforme projeto 10 pç de 6m total de 60m |  | 4126.8
4.5.1.23 | CDHU | 38.21.120 | Eletrocalha lisa galvanizada a fogo, 100 x 50 mm, com acessórios | M | 18 | 107.87 | 132.68 | 2388.24 | Conforme projeto 6 pç de 3m total de 18m |  | 2388.24
4.5.1.24 | CDHU | 38.19.030 | Eletroduto de PVC corrugado flexível leve, diâmetro externo de 25 mm | M | 750 | 17.36 | 21.35 | 16012.5 | Conforme projeto 750m |  | 16012.5
4.5.1.25 | CDHU | 40.07.040 | Caixa em PVC octogonal de 4´ x 4´ | UN | 61 | 19.84 | 24.4 | 1488.4 | Conforme projeto 61 unidades |  | 1488.4
4.5.1.26 | CDHU | 41.31.040 | Luminária LED retangular de sobrepor com difusor translúcido, 4000 K, fluxo luminoso de 3690 a 4800 lm, potência de 38 W a 41 W | UN | 82 | 353.7 | 435.03 | 35672.46 | Conforme projeto 82 unidades |  | 35672.46
4.5.1.27 | SINAPI | 97610 | lâmpada compacta de led 10 w, base e27 - fornecimento e instalação. af_02/2020 | UN | 12 | 19.57 | 24.07 | 288.84 | Conforme projeto 12 unidades |  | 288.84
4.5.1.28 | CDHU | 41.31.101 | Projetor LED retangular, potência de 30 W, fluxo luminoso de 2250 a 2400 lm, temperatura cor 6.500 K, bivolt | UN | 6 | 78.86 | 96.99 | 581.94 | Conforme projeto 06 unidades |  | 581.94
4.5.1.29 | SINAPI | 101654 | Luminária de led para iluminação pública, de 33 w até 50 w - fornecimento e instalação. Af_08/2020 | UN | 8 | 290.91 | 357.81 | 2862.48 | Conforme projeto 08 unidades |  | 2862.48
4.5.1.30 | SINAPI | 101637 | Braço para iluminação pública, em tubo de aço galvanizado, comprimento de 1,50 m, para fixação em poste metálico - fornecimento e instalação. Af_08/2020 | UN | 8 | 162.39 | 199.73 | 1597.84 | Conforme projeto 08 unidades |  | 1597.84
4.5.1.31 | SINAPI | 41.10.410 | Poste telecônico em aço SAE 1010/1020 galvanizado a fogo, com espera para duas luminárias, altura de 3,00 m | UN | 4 | 884.98 | 1088.48 | 4353.92 | Conforme projeto 04 unidades |  | 4353.92
4.5.1.32 | CDHU | 40.11.010 | Relé fotoelétrico 50/60 Hz, 110/220 V, 1200 VA, completo | UN | 4 | 94.91 | 116.73 | 466.92 | Conforme projeto 04 unidades |  | 466.92
4.5.1.33 | CDHU | 50.05.260 | Bloco autônomo de iluminação de emergência com autonomia mínima de 1 hora, equipado com 2 lâmpadas de 11 W | UN | 50 | 294.28 | 361.95 | 18097.5 | Estimado 50 unidades |  | 18097.5
4.5.1.34 | CDHU | 40.07.010 | Caixa em PVC de 4´ x 2´ | UN | 37 | 15.41 | 18.95 | 701.15 | Estimado 37 unidade |  | 701.15
4.5.1.35 | CDHU | 40.07.020 | Caixa em PVC de 4´ x 4´ | UN | 8 | 19.09 | 23.48 | 187.84 | conforme projeto 08 un |  | 187.84
4.5.1.36 | CDHU | 40.04.450 | Tomada 2P+T de 10 A - 250 V, completa | CJ | 49 | 25.39 | 31.23 | 1530.27 | Conforme projeto 49 un |  | 1530.27
4.5.1.37 | CDHU | 40.04.460 | Tomada 2P+T de 20 A - 250 V, completa | CJ | 38 | 29.6 | 36.41 | 1383.58 | Conforme projeto 38 un |  | 1383.58
4.5.1.38 | CDHU | 40.05.020 | Interruptor com 1 tecla simples e placa | CJ | 32 | 25.17 | 30.96 | 990.72 | Conforme projeto 32 un |  | 990.72
4.5.1.39 | CDHU | 40.05.080 | Interruptor com 1 tecla paralelo e placa | CJ | 4 | 25.35 | 31.18 | 124.72 | Conforme projeto 04 un |  | 124.72
4.5.1.40 | CDHU | 91967 | Interruptor simples (3 módulos), 10a/250v, incluindo suporte e placa - fornecimento e instalação. Af_12/2015 | UN | 1 | 62.96 | 77.44 | 77.44 | Conforme projeto 01 unidade |  | 77.44
4.5.1.41 | SINAPI | 91959 | Interruptor simples (2 módulos), 10a/250v, incluindo suporte e placa - fornecimento e instalação. Af_12/2015 | UN | 4 | 46.02 | 56.6 | 226.4 | Conforme projeto 04 unidades |  | 226.4
4.5.1.42 | CDHU | 39.02.016 | Cabo de cobre de 2,5 mm², isolamento 750 V - isolação em PVC 70°C (Preto) | M | 270 | 4.5 | 5.53 | 1493.1 | Conforme projeto 270m |  | 1493.1
4.5.1.43 | CDHU | 39.02.016 | Cabo de cobre de 2,5 mm², isolamento 750 V - isolação em PVC 70°C (Vermelho) | M | 270 | 4.5 | 5.53 | 1493.1 | Conforme projeto 270m |  | 1493.1
4.5.1.44 | CDHU | 39.02.016 | Cabo de cobre de 2,5 mm², isolamento 750 V - isolação em PVC 70°C (Verde) | M | 500 | 4.5 | 5.53 | 2765 | Conforme projeto 500m |  | 2765
4.5.1.45 | CDHU | 39.02.016 | Cabo de cobre de 2,5 mm², isolamento 750 V - isolação em PVC 70°C (Azul) | M | 500 | 4.5 | 5.53 | 2765 | Conforme projeto 500m |  | 2765
4.5.1.46 | CDHU | 39.03.160 | Cabo de cobre de 1,5 mm², isolamento 0,6/1 kV - isolação em PVC 70°C (Preto) | M | 160 | 3.33 | 4.1 | 656 | Conforme projeto 160m |  | 656
4.5.1.47 | CDHU | 39.03.160 | Cabo de cobre de 1,5 mm², isolamento 0,6/1 kV - isolação em PVC 70°C (Vermelho) | M | 160 | 3.33 | 4.1 | 656 | Conforme projeto 160m |  | 656
4.5.1.48 | CDHU | 39.03.160 | Cabo de cobre de 1,5 mm², isolamento 0,6/1 kV - isolação em PVC 70°C (Azul) | M | 250 | 3.33 | 4.1 | 1025 | Conforme projeto 250m |  | 1025
4.5.1.49 | CDHU | 39.03.160 | Cabo de cobre de 1,5 mm², isolamento 0,6/1 kV - isolação em PVC 70°C (Branco) | M | 350 | 3.33 | 4.1 | 1435 | Conforme projeto 350m |  | 1435
4.5.1.50 | CDHU | 39.02.020 | Cabo de cobre de 4 mm², isolamento 750 V - isolação em PVC 70°C (Preto) | M | 42 | 6.86 | 8.44 | 354.48 | Conforme projeto 42m |  | 354.48
4.5.1.51 | CDHU | 39.02.020 | Cabo de cobre de 4 mm², isolamento 750 V - isolação em PVC 70°C (Vermelho) | M | 42 | 6.86 | 8.44 | 354.48 | Conforme projeto 42m |  | 354.48
4.5.1.52 | CDHU | 39.02.020 | Cabo de cobre de 4 mm², isolamento 750 V - isolação em PVC 70°C (Verde) | M | 42 | 6.86 | 8.44 | 354.48 | Conforme projeto 42m |  | 354.48
4.5.1.53 | CDHU | 39.02.030 | Cabo de cobre de 6 mm², isolamento 750 V - isolação em PVC 70°C | M | 45 | 9.92 | 12.2 | 549 | Conforme projeto 45m |  | 549
4.5.1.54 | PMSP | 90569 | Caixa de passagem e tampa pré-moldadas em concreto, sem fundo, 30x30cm | UN | 2 | 157.03 | 193.14 | 386.28 | Conforme projeto 02 unidades |  | 386.28
4.5.1.55 | PMSP | 90572 | Caixa De Passagem E Tampa Pré-Moldadas Em Concreto, Sem Fundo, 60x60cm | UN | 5 | 344.89 | 424.2 | 2121 | Conforme projeto 05 unidades |  | 2121
4.5.1.56 | CDHU | 37.03.230 | Quadro de distribuição universal de embutir, para disjuntores 44 DIN / 32 Bolt-on - 150 A - sem componentes | UN | 2 | 884.76 | 1088.21 | 2176.42 | 2 unidade de quadro |  | 2176.42
4.5.1.57 | CDHU | 37.03.210 | Quadro de distribuição universal de embutir, para disjuntores 24 DIN / 18 Bolt-on - 150 A - sem componentes | UN | 1 | 654.87 | 805.46 | 805.46 | 1 unidade de quadro |  | 805.46
4.5.1.58 | CDHU | 37.10.010 | Barramento de cobre nu | KG | 2.7 | 121.4 | 149.32 | 403.16 | Conforme norma 0,90Kg x 3 = 2,70 KG |  | 403.16
4.5.1.59 | CDHU | 39.10.060 | Terminal de pressão/compressão para cabo de 6 até 10 mm² | UN | 224 | 12.74 | 15.67 | 3510.08 | Conforme projeto 224un |  | 3510.08
4.5.1.60 | CDHU | 27.02.011 | Chapa em policarbonato compacta, cristal, espessura de 6 mm | M² | 1.8 | 577.7 | 710.54 | 1278.97 | Estimado 1,80m² |  | 1278.97
4.5.1.61 | CDHU | 37.13.600 | Disjuntor termomagnético, unipolar 127/220 V, corrente de 10 A até 30 A | UN | 17 | 31.78 | 39.09 | 664.53 | Conforme projeto 17 un |  | 664.53
4.5.1.62 | CDHU | 37.13.660 | Disjuntor termomagnético, tripolar 220/380 V, corrente de 60 A até 100 A | UN | 1 | 195.86 | 240.9 | 240.9 | Conforme projeto 1 un |  | 240.9
4.5.1.63 | CDHU | 37.13.650 | Disjuntor termomagnético, tripolar 220/380 V, corrente de 10 A até 50 A | UN | 1 | 171.81 | 211.32 | 211.32 | Conforme projeto 1 un |  | 211.32
4.5.1.64 | CDHU | 37.13.630 | Disjuntor termomagnético, bipolar 220/380 V, corrente de 10 A até 50 A | UN | 3 | 126.75 | 155.9 | 467.7 | Conforme projeto 3 un 40A |  | 467.7
4.5.1.65 | CDHU | 37.13.630 | Disjuntor termomagnético, bipolar 220/380 V, corrente de 10 A até 50 A | UN | 13 | 126.75 | 155.9 | 2026.7 | Conforme projeto 13 un 16A |  | 2026.7
4.5.1.66 | CDHU | 37.13.630 | Disjuntor termomagnético, bipolar 220/380 V, corrente de 10 A até 50 A | UN | 4 | 126.75 | 155.9 | 623.6 | Conforme projeto 04 un 20A |  | 623.6
4.5.1.67 | CDHU | 37.17.074 | Dispositivo diferencial residual de 25 A x 30 mA - 4 polos | UN | 7 | 277.8 | 341.68 | 2391.76 | Conforme projeto 7 un |  | 2391.76
4.5.1.68 | CDHU | 37.17.080 | Dispositivo diferencial residual de 40 A x 30 mA - 4 polos | UN | 1 | 302.49 | 372.05 | 372.05 | Conforme projeto 1 un |  | 372.05
4.5.1.69 | CDHU | 37.17.090 | Dispositivo diferencial residual de 63 A x 30 mA - 4 polos | UN | 1 | 356.19 | 438.1 | 438.1 | Conforme projeto 1 un |  | 438.1
4.5.1.70 | PMSP | 91702 | Dispositivo de proteção contra surtos - dps - 500 vcc - 45 ka - classe ii | UN | 9 | 216.02 | 265.69 | 2391.21 | Conforme projeto 09 unidades |  | 2391.21
4.5.2 | Telefonia e Rede | [6 empty] | 17515.97 |  |  | 0
4.5.2.1 | CDHU | 40.04.096 | Tomada RJ 45 para rede de dados, com placa | UN | 50 | 72.33 | 88.96 | 4448 | Conforme projeto 50 unidades |  | 4448
4.5.2.2 | CDHU | 39.18.126 | Cabo para rede 24 AWG com 4 pares, categoria 6 | UN | 200 | 9.16 | 11.27 | 2254 | Estimado 200m |  | 2254
4.5.2.3 | SINAPI | 100561 | Quadro de distribuicao para telefone n.3, 40x40x12cm em chapa metalica, de embutir, sem acessorios, padrao telebras, fornecimento e instalação. Af_11/2019 | UN | 2 | 227.96 | 280.38 | 560.76 | Conforme projeto 2 un |  | 560.76
4.5.2.4 | CDHU | 66.08.110 | Rack fechado padrão metálico, 19 x 20 Us x 470 mm | UN | 1 | 1615.43 | 1986.9 | 1986.9 | Estimado 1 unidade |  | 1986.9
4.5.2.5 | CDHU | 69.09.260 | Patch panel de 24 portas - categoria 6 | UN | 1 | 874.59 | 1075.71 | 1075.71 | Estimado 1 unidade |  | 1075.71
4.5.2.6 | CDHU | 66.20.170 | Guia organizadora de cabos para rack, 19´ 2 U | UN | 1 | 47.09 | 57.92 | 57.92 | Estimado 1 unidade |  | 57.92
4.5.2.7 | CDHU | 40.04.090 | Tomada RJ 11 para telefone, sem placa | UN | 50 | 36.45 | 44.83 | 2241.5 | Conforme projeto 50 unidades |  | 2241.5
4.5.2.8 | CDHU | 37.01.080 | Quadro Telebrás de embutir de 400 x 400 x 120 mm | UN | 1 | 196.09 | 241.18 | 241.18 | Estimado 1 unidade |  | 241.18
4.5.2.9 | CDHU | 39.11.040 | Cabo telefônico CI, com 20 pares de 0,50 mm, para centrais telefônicas, equipamentos e rede interna | M | 200 | 18.9 | 23.25 | 4650 | Estimado 200m |  | 4650
4.5.3 | Sistema de proteção | [6 empty] | 13881.6 |  |  | 0
4.5.3.1 | CDHU | 42.01.090 | Captor tipo terminal aéreo, h= 300 mm, diâmetro de 1/4´ em cobre | UN | 7 | 23.83 | 29.31 | 205.17 | Conforme projeto 7 un |  | 205.17
4.5.3.2 | CDHU | 42.05.200 | Haste de aterramento de 5/8´ x 2,40 m | UN | 7 | 161.99 | 199.24 | 1394.68 | Conforme projeto 7 un |  | 1394.68
4.5.3.3 | CDHU | 42.05.300 | Tampa para caixa de inspeção cilíndrica, aço galvanizado | UN | 7 | 50.85 | 62.54 | 437.78 | Conforme projeto 7 un |  | 437.78
4.5.3.4 | CDHU | 42.05.160 | Conector olhal cabo/haste de 5/8´ | UN | 7 | 10.73 | 13.2 | 92.4 | Conforme projeto 7 un |  | 92.4
4.5.3.5 | SINAPI | 96975 | Cordoalha de cobre nu 70 mm², não enterrada, com isolador - fornecimento e instalação. Af_12/2017 | M | 75 | 100.52 | 123.63 | 9272.25 | Conforme projeto 75m |  | 9272.25
4.5.3.6 | PMSP | 91195 | Barra chata de alumínio tipo fita 1/8" x 7/8" | M | 24 | 26.2 | 32.22 | 773.28 | Conforme projeto 8 barras de 3m |  | 773.28
4.5.3.7 | CDHU | 39.04.080 | Cabo de cobre nu, têmpera mole, classe 2, de 50 mm² | M | 7 | 55.57 | 68.35 | 478.45 | Conforme projeto 7 m |  | 478.45
4.5.3.8 | CDHU | 42.05.320 | Caixa de inspeção do terra cilíndrica em PVC rígido, diâmetro de 300 mm - h= 400 mm | UN | 7 | 46.8 | 57.56 | 402.92 | Conforme projeto 7 un |  | 402.92
4.5.3.9 | CDHU | 42.20.190 | Solda exotérmica conexão cabo-haste em X sobreposto, bitola do cabo de 35mm² a 50mm² para haste de 5/8 e 3/4 | UN | 7 | 61.98 | 76.23 | 533.61 | Conforme projeto 7 un |  | 533.61
4.5.3.10 | CDHU | 42.05.120 | Conector de emenda em latão para cabo de até 50 mm² com 4 parafusos | UN | 7 | 33.81 | 41.58 | 291.06 | Conforme projeto 7 un |  | 291.06
0
4.6 |  |  | INSTALAÇÕES HIDRAULICAS |  |  |  |  | 105619.35 |  |  | 0
4.6.1 | Hidraulica Geral | [6 empty] | 68628.7 |  |  | 0
4.6.1.1 | CDHU | 46.01.020 | Tubo de PVC rígido soldável marrom, DN= 25 mm, (3/4´), inclusive conexões | M | 76 | 31.74 | 39.04 | 2967.04 | Conforme projeto 76m |  | 2967.04
4.6.1.2 | CDHU | 46.01.030 | Tubo de PVC rígido soldável marrom, DN= 32 mm, (1´), inclusive conexões | M | 29 | 41.75 | 51.35 | 1489.15 | Conforme projeto 29m |  | 1489.15
4.6.1.3 | CDHU | 46.01.040 | Tubo de PVC rígido soldável marrom, DN= 40 mm, (1 1/4´), inclusive conexões | M | 39 | 49.39 | 60.75 | 2369.25 | Conforme projeto 39m |  | 2369.25
4.6.1.4 | CDHU | 46.01.050 | Tubo de PVC rígido soldável marrom, DN= 50 mm, (1 1/2´), inclusive conexões | M | 54 | 55.27 | 67.98 | 3670.92 | Conforme projeto 54m |  | 3670.92
4.6.1.5 | CDHU | 47.01.020 | Registro de gaveta em latão fundido sem acabamento, DN= 3/4´ | UN | 19 | 75.04 | 92.3 | 1753.7 | Conforme projeto 19un |  | 1753.7
4.6.1.6 | CDHU | 46.02.010 | Tubo de PVC rígido branco, pontas lisas, soldável, linha esgoto série normal, DN= 40 mm, inclusive conexões | M | 25 | 37.21 | 45.77 | 1144.25 | Conforme projeto 25m |  | 1144.25
4.6.1.7 | CDHU | 46.02.050 | Tubo de PVC rígido branco PxB com virola e anel de borracha, linha esgoto série normal, DN= 50 mm, inclusive conexões | M | 111 | 47.47 | 58.39 | 6481.29 | Conforme projeto 111m |  | 6481.29
4.6.1.8 | CDHU | 46.02.070 | Tubo de PVC rígido branco PxB com virola e anel de borracha, linha esgoto série normal, DN= 100 mm, inclusive conexões | M | 116 | 79.55 | 97.84 | 11349.44 | Conforme projeto 116m |  | 11349.44
4.6.1.9 | CDHU | 46.03.060 | Tubo de PVC rígido PxB com virola e anel de borracha, linha esgoto série reforçada ´R´. DN= 150 mm, inclusive conexões | M | 81 | 164.48 | 202.3 | 16386.3 | Conforme projeto 81m |  | 16386.3
4.6.1.10 | CDHU | 46.05.070 | Tubo PVC rígido, tipo Coletor Esgoto, junta elástica, DN= 300 mm, inclusive conexões | M | 22 | 371.33 | 456.72 | 10047.84 | Conforme projeto 22m |  | 10047.84
4.6.1.11 | CDHU | 46.12.060 | Tubo de concreto (PS-2), DN= 400mm | M | 20 | 112.57 | 138.46 | 2769.2 | Conforme projeto 20m |  | 2769.2
4.6.1.12 | CDHU | 49.01.016 | Caixa sifonada de PVC rígido de 100 x 100 x 50 mm, com grelha | UN | 1 | 86.37 | 106.23 | 106.23 | Conforme projeto 1 un |  | 106.23
4.6.1.13 | CDHU | 49.01.030 | Caixa sifonada de PVC rígido de 150 x 150 x 50 mm, com grelha | UN | 3 | 112.21 | 138.01 | 414.03 | Conforme projeto 3 un |  | 414.03
4.6.1.14 | CDHU | 49.01.020 | Caixa sifonada de PVC rígido de 100 x 150 x 50 mm, com grelha | UN | 9 | 100.48 | 123.59 | 1112.31 | Conforme projeto 9 un |  | 1112.31
4.6.1.15 | CDHU | 03.01.250 | Demolição mecanizada de pavimento ou piso em concreto, inclusive fragmentação e acomodação do material | M² | 35 | 30.07 | 36.98 | 1294.3 | Estimado 35m² |  | 1294.3
4.6.1.16 | CDHU | 05.07.040 | Remoção de entulho separado de obra com caçamba metálica - terra, alvenaria, concreto, argamassa, madeira, papel, plástico ou metal | M³ | 45.5 | 94.23 | 115.9 | 5273.45 | Estimado 45,50m³ |  | 5273.45
4.6.2 | Banheiros e Refeitório | [6 empty] | 36990.65 |  |  | 0
4.6.2.1 | CDHU | 49.03.020 | Caixa de gordura em alvenaria, 60 x 60 x 60 cm | UN | 3 | 322.7 | 396.91 | 1190.73 | Estimado 3 unidades |  | 1190.73
4.6.2.2 | CDHU | 44.20.230 | Tubo de ligação para sanitário | UN | 6 | 45.63 | 56.12 | 336.72 | Conforme projeto 6 unidades para novos vasos |  | 336.72
4.6.2.3 | SINAPI | 86931 | Vaso sanitário sifonado com caixa acoplada louça branca, incluso engate flexível em plástico branco, 1/2 x 40cm - fornecimento e instalação. Af_01/2020 | UN | 6 | 434.37 | 534.26 | 3205.56 | Conforme projeto 6 unidades |  | 3205.56
4.6.2.4 | CDHU | 30.08.060 | Bacia sifonada de louça para pessoas com mobilidade reduzida - capacidade de 6 litros | UN | 2 | 1095.88 | 1347.88 | 2695.76 | Conforme projeto 2 unidades |  | 2695.76
4.6.2.5 | SINAPI | 100849 | Assento sanitário convencional - fornecimento e instalacao. Af_01/2020 | UN | 8 | 32.39 | 39.84 | 318.72 | Conforme projeto 8 unidades para novos vasos |  | 318.72
4.6.2.6 | CDHU | 44.01.100 | Lavatório de louça sem coluna | UN | 10 | 146.8 | 180.56 | 1805.6 | Conforme projeto 10 unidades |  | 1805.6
4.6.2.7 | PMSP | 101314 | Lavatório de louça individual para portadores de deficiência física | UN | 2 | 1190.45 | 1464.2 | 2928.4 | Conforme projeto 2 unidades |  | 2928.4
4.6.2.8 | CDHU | 44.20.100 | Engate flexível metálico DN= 1/2´ | UN | 10 | 40.36 | 49.64 | 496.4 | Conforme projeto 10 unidades |  | 496.4
4.6.2.9 | CDHU | 44.20.620 | Válvula americana | UN | 3 | 796.36 | 979.49 | 2938.47 | Conforme projeto 3 unidades |  | 2938.47
4.6.2.10 | CDHU | 44.20.240 | Sifão plástico com copo, rígido, de 1´ x 1 1/2´ | UN | 10 | 57.77 | 71.05 | 710.5 | Conforme projeto 10 unidades |  | 710.5
4.6.2.11 | CDHU | 44.03.590 | Torneira de mesa para pia com bica móvel e arejador em latão fundido cromado | UN | 10 | 44.21 | 54.38 | 543.8 | Torneira para cozinha 10 unidades |  | 543.8
4.6.2.12 | CDHU | 44.03.480 | Torneira de mesa para lavatório compacta, acionamento hidromecânico, em latão cromado, DN= 1/2´ | UN | 7 | 207.34 | 255.02 | 1785.14 | Torneira para banheiros 7 unidades |  | 1785.14
4.6.2.13 | CDHU | 47.01.020 | Registro de gaveta em latão fundido sem acabamento, DN= 3/4´ | UN | 5 | 420.04 | 516.63 | 2583.15 | Estimado 5 unidades |  | 2583.15
4.6.2.14 | CDHU | 43.01.032 | Purificador de pressão elétrico em chapa eletrozincado pré-pintada e tampo em aço inoxidável, tipo coluna, capacidade de refrigeração de 2 l/h - conjugado | UN | 2 | 1759.13 | 2163.65 | 4327.3 | Conforme projeto 2 unidades |  | 4327.3
4.6.2.15 | CDHU | 26.04.010 | Espelho em vidro cristal liso, espessura de 4 mm | M² | 5 | 100.48 | 123.59 | 617.95 | Estimado em cima de lavatórios 5,00m² |  | 617.95
4.6.2.16 | CDHU | 30.01.010 | Barra de apoio reta, para pessoas com mobilidade reduzida, em tubo de aço inoxidável de 1 1/2´ | M | 6 | 513.92 | 632.1 | 3792.6 | Conforme projeto 6,00m |  | 3792.6
4.6.2.17 | CDHU | 30.01.061 | Barra de apoio lateral para lavatório, para pessoas com mobilidade reduzida, em tubo de aço inoxidável de 1.1/4", comprimento 25 a 30 cm | UN | 2 | 193.19 | 237.61 | 475.22 | Conforme projeto 2 unidades |  | 475.22
4.6.2.18 | CDHU | 19.01.022 | Revestimento em granito, espessura de 2 cm, acabamento polido | M² | 2.5 | 217.83 | 267.92 | 669.8 | Conforme projeto 2,50m² |  | 669.8
4.6.2.19 | CDHU | 44.01.270 | Cuba de louça de embutir oval | UN | 2 | 442.24 | 543.93 | 1087.86 | Conforme projeto 2 unidades |  | 1087.86
4.6.2.20 | CDHU | 44.06.300 | Cuba em aço inoxidável simples de 400x340x140mm | UNID. | 3 | 261.77 | 321.97 | 965.91 | Conforme projeto 3 unidades |  | 965.91
4.6.2.21 | CDHU | 44.03.050 | Dispenser papel higiênico em ABS para rolão 300 / 600 m, com visor | UNID. | 8 | 90.43 | 111.22 | 889.76 | 1 unidade ao lado de cada vaso sanitário total de 8 unidades |  | 889.76
4.6.2.22 | PMSP | 101491 | Porta toalha de papel inter folhas | UNID. | 18 | 59.72 | 73.45 | 1322.1 | 1 unidade do lado de cada lavatório e cuba de banheiro = 18 unidades |  | 1322.1
4.6.2.23 | SINAPI | 100855 | Saboneteira de parede em plastico abs com acabamento cromado e acrilico, incluso fixação. Af_01/2020 | UNID. | 18 | 58.86 | 72.4 | 1303.2 | 1 unidade do lado de cada lavatório e cuba de banheiro = 18 unidades |  | 1303.2
0
4.7 |  |  | ESQUADRIAS |  |  |  |  | 128775 |  |  | 0
4.7.1 | Portas | [6 empty] | 84539.47 |  |  | 0
4.7.1.1 | COMPOSIÇÃO | 5 | Revisão e Reparo em portas | UN | 7 | 1186.109 | 1458.86 | 10212.02 | Conforme projeto 7 unidades (P1), (P6) e (P7) |  | 10212.02
4.7.1.2 | SINAPI | 90844 | Kit de porta de madeira para pintura, semi-oca (leve ou média), padrão médio, 90x210cm, espessura de 3,5cm, itens inclusos: dobradiças, montagem e instalação do batente, fechadura com execução do furo - fornecimento e instalação. Af_12/2019 | UN | 2 | 1280.85 | 1575.39 | 3150.78 | Conforme projeto 2 unidades (PA) |  | 3150.78
4.7.1.3 | SINAPI | 90845 | Kit De Porta De Madeira Para Pintura, Semi-Oca (Pesada Ou Superpesada), Padrão Médio, 80x210cm, Espessura De 3,5cm, Itens Inclusos: Dobradiças, Montagem E Instalação Do Batente, Fechadura Com Execução Do Furo - Fornecimento E Instalação. Af_12/2019 | UN | 19 | 1478.11 | 1818.01 | 34542.19 | Conforme projeto 19 unidade (PB) |  | 34542.19
4.7.1.4 | CDHU | 23.08.242 | Porta lisa de correr suspensa em madeira com batente | M² | 1.89 | 505.52 | 621.77 | 1175.15 | Conforme projeto 0,90 x 2,10 = 1,89m² (PI) |  | 1175.15
4.7.1.5 | CDHU | 23.08.242 | Porta lisa de correr suspensa em madeira com batente | M² | 1.68 | 505.52 | 621.77 | 1044.57 | Conforme projeto 0,80 x 2,10 = 1,68m² (PM) |  | 1044.57
4.7.1.6 | PMSP | 80140 | Pa.11 - porta em alumínio anodizado, meio vidro, de abrir, 2 folhas | M² | 10.08 | 1077.15 | 1324.85 | 13354.49 | Conforme projeto 4 unidades 1,20 x 2,10 = 10,08 (PN) |  | 13354.49
4.7.1.7 | CDHU | 24.02.410 | Porta em ferro de correr, para receber vidro, sob medida | M² | 2.52 | 1790.46 | 2202.18 | 5549.49 | Conforme projeto 1 unidade 1,20 x 2,10 = 2,52 (PP) |  | 5549.49
4.7.1.8 | CDHU | 26.02.040 | Vidro temperado incolor de 8 mm | M² | 2.52 | 275.37 | 338.69 | 853.5 | Conforme projeto 1 unidade 1,20 x 2,10 = 2,52 (PP) |  | 853.5
4.7.1.9 | CDHU | 28.20.650 | Puxador duplo em aço inoxidável, para porta de madeira, alumínio ou vidro, de 350 mm | UN | 1 | 672.1 | 826.65 | 826.65 | Conforme projeto 1 unidade (PP) |  | 826.65
4.7.1.10 | CDHU | 24.02.010 | Porta em ferro de abrir, para receber vidro, sob medida | M² | 2.52 | 1055.35 | 1298.03 | 3271.04 | Conforme projeto 1 unidade 1,20 x 2,10 = 2,52 (PQ) |  | 3271.04
4.7.1.11 | CDHU | 26.02.040 | Vidro temperado incolor de 8 mm | M² | 2.52 | 275.37 | 338.69 | 853.5 | Conforme projeto 1 unidade 1,20 x 2,10 = 2,52 (PQ) |  | 853.5
4.7.1.12 | CDHU | 24.02.010 | Porta em ferro de abrir, para receber vidro, sob medida | M² | 4.02 | 1055.35 | 1298.03 | 5218.08 | Conforme projeto 1 unidade 1,64 x 2,45 = 4,02 (PK) |  | 5218.08
4.7.1.13 | CDHU | 26.02.040 | Vidro temperado incolor de 8 mm | M² | 4.02 | 275.37 | 338.69 | 1361.53 | Conforme projeto 1 unidade 1,64 x 2,45 = 4,02 (PK) |  | 1361.53
4.7.1.14 | COMPOSIÇÃO | 6 | Portão de correr em gradil | M² | 3.78 | 672.4751 | 827.11 | 3126.48 | Conforme projeto 2 unidades 0,90 x 2,10 = 3,78m² (PR) |  | 3126.48
4.7.2 | Janelas | [6 empty] | 44235.53 |  |  | 0
4.7.2.1 | CDHU | 24.01.030 | Caixilho em ferro basculante, sob medida | M² | 0.72 | 1072.39 | 1318.99 | 949.67 | Janelas Basculantes 1,20 x 0,60 x 1 uni = 0,72m² (JH) |  | 949.67
4.7.2.2 | CDHU | 24.01.030 | Caixilho em ferro basculante, sob medida | M² | 12 | 1072.39 | 1318.99 | 15827.88 | Janelas Basculantes 2,50 x 1,20 x 4 uni = 12,00m² (JI) |  | 15827.88
4.7.2.3 | CDHU | 24.01.030 | Caixilho em ferro basculante, sob medida | M² | 0.85 | 1072.39 | 1318.99 | 1121.14 | Janelas Basculantes 0,85x 1,00 x 1 uni = 0,85m² (JK) |  | 1121.14
4.7.2.4 | CDHU | 24.01.030 | Caixilho em ferro basculante, sob medida | M² | 1.2 | 1072.39 | 1318.99 | 1582.79 | Janelas Basculantes 1,50 x 0,80 x 1 uni = 1,20m² (JL) |  | 1582.79
4.7.2.5 | CDHU | 24.01.030 | Caixilho em ferro basculante, sob medida | M² | 1.76 | 1072.39 | 1318.99 | 2321.42 | Janelas Basculantes 1,60 x 1,10 x 1 uni = 1,76m² (JN) |  | 2321.42
4.7.2.6 | PMSP | 80281 | Ep.11 - Tela Mosquiteiro Em Arame Galvanizado Malha 14, Fio 28 Inclusive Requadro | M² | 10.16 | 196.9 | 242.18 | 2460.55 | Conforme projeto para proteção 10,16m² |  | 2460.55
4.7.2.7 | CDHU | 24.02.450 | Grade de proteção para caixilhos | M² | 10.16 | 1048.83 | 1290.01 | 13106.5 | Conforme projeto para proteção 10,16m² |  | 13106.5
4.7.2.8 | CDHU | 26.01.040 | Vidro liso transparente de 4 mm | M² | 2 | 159.66 | 196.37 | 392.74 | Colocação de vidros onde foi retirado quebrados total de 2m² |  | 392.74
4.7.2.9 | COMPOSIÇÃO | 1 | Revisão e Reparo em Esquadrias metálicas | UN | 28 | 107.3481 | 132.03 | 3696.84 | Visto em projeto 28 unidades de janelas |  | 3696.84
4.7.2.10 | CDHU | 26.20.010 | Massa para vidro | M | 400 | 5.64 | 6.94 | 2776 | Troca de massa de vidros estimado 400m |  | 2776
0
4.8 |  |  | TELHADO |  |  |  |  | 248864.83 |  |  | 0
4.8.1 | CDHU | 16.13.130 | Telhamento em chapa de aço com pintura poliéster, tipo sanduíche, espessura de 0,50 mm, com poliestireno expandido | M² | 638.5 | 188.42 | 231.75 | 147972.38 | Conforme calculo em projeto 638,50m² |  | 147972.38
4.8.2 | CDHU | 16.12.200 | Cumeeira em chapa de aço pré-pintada com epóxi e poliéster, perfil trapezoidal, com espessura de 0,50 mm | M | 67.86 | 114.18 | 140.44 | 9530.26 | Conforme projeto 28,18 + 39,68 = 67,86m |  | 9530.26
4.8.3 | CDHU | 16.33.022 | Calha, rufo, afins em chapa galvanizada nº 24 - corte 0,33 m | M | 101.64 | 108.9 | 133.94 | 13613.66 | Conforme projeto 101,64m |  | 13613.66
4.8.4 | CDHU | 46.02.070 | Tubo de PVC rígido branco PxB com virola e anel de borracha, linha esgoto série normal, DN= 100 mm, inclusive conexões | M | 50 | 79.55 | 97.84 | 4892 | Estimado 50m |  | 4892
4.8.5 | CDHU | 22.02.030 | Forro em painéis de gesso acartonado, espessura de 12,5 mm, fixo | M² | 670.13 | 88.39 | 108.72 | 72856.53 | Conforme o projeto gesso 670,13m² |  | 72856.53
0
4.9 |  |  | ELEVADOR |  |  |  |  | 148318.91 |  |  | 0
4.9.1 | CDHU | 03.01.020 | Demolição manual de concreto simples | M³ | 0.56 | 214.17 | 263.42 | 147.52 | Conforme projeto 1,90 x 1,95 x 0,15 = 0,56m³ |  | 147.52
4.9.2 | CDHU | 06.01.020 | Escavação manual em solo de 1ª e 2ª categoria em campo aberto | M³ | 6.69 | 48.68 | 59.87 | 400.53 | Conforme projeto 1,90 x 1,95 x 1,50 = 5,56m³ + 1,13m³ = 6,69m³ |  | 400.53
4.9.3 | CDHU | 12.01.041 | Broca em concreto armado diâmetro de 25 cm - completa | M | 12 | 75.58 | 92.96 | 1115.52 | Conforme projeto 4 brocas de 3m cada total de 12m |  | 1115.52
4.9.4 | CDHU | 09.01.020 | Forma em madeira comum para fundação | M² | 10 | 98.25 | 120.84 | 1208.4 | Para Paredes 10,00m² |  | 1208.4
4.9.5 | CDHU | 10.01.040 | Armadura em barra de aço CA-50 (A ou B) fyk = 500 MPa | M² | 52 | 12.32 | 15.15 | 787.8 | Estimado 52Kg |  | 787.8
4.9.6 | CDHU | 11.01.130 | Concreto usinado, fck = 25,0 MPa | M³ | 2.31 | 443.55 | 545.55 | 1260.22 | Volume de concreto conforme projeto = 2,31m³ |  | 1260.22
4.9.7 | CDHU | 11.16.060 | Lançamento e adensamento de concreto ou massa em estrutura | M³ | 2.31 | 113.42 | 139.5 | 322.25 | Volume de concreto conforme projeto = 2,31m³ |  | 322.25
4.9.8 | CDHU | 61.01.670 | Elevador para passageiros, uso interno com capacidade mínima de 600 kg para duas paradas, portas unilaterais | CJ | 1 | 116326.84 | 143076.67 | 143076.67 | 1 unidade conforme projeto |  | 143076.67
0
4.10 |  |  | PINTURA |  |  |  |  | 112952.07 |  |  | 0
4.10.1 | CDHU | 55.01.030 | Limpeza complementar com hidrojateamento | M² | 2310.1 | 8.2 | 10.09 | 23308.91 | 696,00m² + 1100,20 + 513,90m² = 2.310,10m² |  | 23308.91
4.10.2 | CDHU | 33.07.102 | Esmalte a base de água em estrutura metálica | M² | 160.62 | 49.1 | 60.39 | 9699.84 | Conforme projeto 60,79+44,28 = 105,07m² + 55,55m² de gradil total de 160,62m² |  | 9699.84
4.10.3 | CDHU | 33.12.011 | Esmalte à base de água em madeira, inclusive preparo | M² | 118.06 | 45.49 | 55.95 | 6605.46 | Conforme projeto 118,06m² |  | 6605.46
4.10.4 | SINAPI | 88488 | Aplicação manual de pintura com tinta látex acrílica em teto, duas demãos. Af_06/2014 | M² | 674.78 | 19.1 | 23.49 | 15850.58 | Conforme projeto 401,91 + 272,87 = 674,78m² |  | 15850.58
4.10.5 | SINAPI | 88489 | Aplicação manual de pintura com tinta látex acrílica em paredes, duas demãos. Af_06/2014 | M² | 2792 | 16.74 | 20.59 | 57487.28 | 696,00m² + 1100,18 + 513,90m² = 2.310,08m² + 460,45m² muro de fachada total de 2.770,53m² + 21,47m² = 2.792,00m² |  | 57487.28
0
4.11 |  |  | LIMPEZA E OUTROS |  |  |  |  | 23099.68 |  |  | 0
4.11.1 | CDHU | 35.20.050 | Conjunto de 4 lixeiras para coleta seletiva, com tampa basculante, capacidade 50 litros | UN | 2 | 1143.33 | 1406.24 | 2812.48 | Estimado 2 unidades |  | 2812.48
4.11.2 | CDHU | 97.02.210 | Placa de sinalização em PVC para ambientes | UN | 30 | 209.15 | 257.24 | 7717.2 | Estimado 30 pçs |  | 7717.2
4.11.3 | CDHU | 55.01.020 | Limpeza final da obra | M² | 750 | 13.63 | 16.76 | 12570 | Estimado 750,00m² |  | 12570
0
5.0 | POLICLÍNICA FINALIZAÇÃO |  | DEMOLIÇÕES |  |  |  |  | 1879603.92 |  | 1879603.92 | 0
5.1 |  |  | SISTEMA E AR CONDICIONADO |  |  |  |  | 248891.2 |  |  | 0
5.1.1 | CDHU | 43.07.330 | Ar condicionado a frio, tipo split parede com capacidade de 12.000 btu/h | CJ | 40 | 3535.91 | 4349.01 | 173960.4 | Conforme projeto 40 unidades |  | 173960.4
5.1.2 | SINAPI | 39747 | Tubo de cobre classe "a", dn = 1/2 " (15 mm), para instalações de media pressão para gases combustiveis e medicinais | M | 800 | 49.64 | 61.05 | 48840 | Considerado média de 10m de distância entre difusor e compressor, temos então 40 unidades x (10m x 2 ) = 800m |  | 48840
5.1.3 | SINAPI | 39712 | Tubo de espuma de polietileno expandido flexível para isolamento térmico de tubulação de ar condicionado, agua quente, dn 1/2", e= 10 mm | M | 800 | 1.56 | 1.92 | 1536 | idem acima= 800m |  | 1536
5.1.4 | SINAPI | 88277 | Montador (tubo aço/equipamentos) com encargos complementares | H | 680 | 29.36 | 36.11 | 24554.8 | Estimado 17hs para instalar cada equipamento, temos então 17 x 40 unidades = 680hs |  | 24554.8
0
5.2 |  |  | PISOS |  |  |  |  | 25808.47 |  |  | 0
5.1 | CDHU | 30.04.020 | Revestimento em borracha sintética colorida de 5 mm, para sinalização tátil de alerta / direcional - colado | M² | 35.38 | 194.88 | 239.69 | 8480.23 | Conforme projeto= ( 250+316pç=566pçs de 0,25x0,25m= 35,38m2 |  | 8480.23
5.2 | CDHU | 55.01.030 | Limpeza complementar com hidrojateamento | m² | 1060.4 | 8.2 | 10.09 | 10699.44 | Limpeza do piso |  | 10699.44
4.1.1 | Sinapi | 97633 | Demolição De Revestimento Cerâmico, De Forma Manual, Sem Reaproveitamento. Af_12/2017 | M² | 3.76 | 25.63 | 31.52 | 118.52 | Conforme calculo em projeto3,76m² |  | 118.52
4.9.6 | CDHU | 11.01.130 | Concreto usinado, fck = 25,0 MPa | M³ | 1.65 | 443.55 | 545.55 | 900.16 | Volume de concreto conforme projeto = 1,65m³ |  | 900.16
4.9.7 | CDHU | 11.16.060 | Lançamento e adensamento de concreto ou massa em estrutura | M³ | 1.65 | 113.42 | 139.5 | 230.18 | Volume de concreto conforme projeto = 1,65m³ |  | 230.18
4.4.5 | CDHU | 18.08.152 | Revestimento em porcelanato técnico natural para área interna e ambiente com acesso ao exterior, grupo de absorção BIa, assentado com argamassa colante industrializada, rejuntado | M² | 3.78 | 185.14 | 227.71 | 860.74 | Porcelanato conforme projeto 3,78m² |  | 860.74
4.4.6 | CDHU | 18.08.162 | Rodapé em porcelanato técnico natural, para área interna e ambiente com acesso ao exterior, grupo de absorção BIa, assentado com argamassa colante industrializada, rejuntado | M | 3.28 | 36.87 | 45.35 | 148.75 | Rodapé nas laterais = 1,64 x 2 = 3,28m |  | 148.75
2.10.1.9 | CDHU | 24.08.020 | Corrimão duplo em tubo de aço inoxidável escovado, com diâmetro de 1 1/2´ e montantes com diâmetro de 2´ | M | 4.5 | 789.63 | 971.21 | 4370.45 | Conforme projeto 4,50m |  | 4370.45
0
5.3 |  |  | ARGAMASSA BARITADA |  |  |  |  | 483.62 |  |  | 0
5.3.1 | CINFRA | C2127 | Reboco com Barita e=1Cm | M³ | 4.5 | 87.38 | 107.47 | 483.62 | Aplicação de argamassa baritada em 04 salas, área total de 180m2. Considerado aplicar espessura de 2,5cm. = 4,50M³ |  | 483.62
0
5.4 |  |  | FORROS |  |  |  |  | 135943.28 |  |  | 0
5.4.1 | CDHU | 22.02.100 | Forro em painéis de gesso acartonado, acabamento liso com película em PVC - 625mm x 1250mm, espessura de 9,5mm, removível | M² | 1060.4 | 104.23 | 128.2 | 135943.28 | Conforme projeto arquitetônico = 1060,40m2 |  | 135943.28
0
5.5 |  |  | ELÉTRICA |  |  |  |  | 169185.1 |  |  | 0
5.5.1 | FDE | 09.02.022 | Ae-25 abrigo e entrada de energia padrão multi 200 cpfl categoria c-6 | UN | 1 | 7748.16 | 7748.16 | 7748.16 | Estimado instalar uma entrada padrão de 70mm. |  | 7748.16
5.5.2 | SINAPI | 102106 | Transformador de distribuição, 150 kva, trifásico, 60 hz, classe 15 kv, imerso em óleo mineral, instalação em poste (não incluso suporte) - fornecimento e instalação. Af_12/2020 | UN | 1 | 22465.54 | 27631.58 | 27631.58 | 01 unidade |  | 27631.58
5.5.3 | SINAPI | 12366 | Poste de concreto armado de secao circular, extensao de 10,00 m, resistencia de 150 a 200 dan, tipo c-14 | UN | 1 | 1026.14 | 1262.11 | 1262.11 | 01 unidade |  | 1262.11
5.5.4 | CDHU | 36.03.090 | Caixa de medição interna tipo ´a1´ (1000 x 1000 x 300) mm, padrão concessionárias | UN | 1 | 2563.07 | 3152.46 | 3152.46 | 01 unidade |  | 3152.46
5.5.5 | CDHU | 41.31.040 | Luminária led retangular de sobrepor com difusor translúcido, 4000 k, fluxo luminoso de 3690 a 4800 lm, potência de 38 w a 41 w | UN | 196 | 353.7 | 435.03 | 85265.88 | Conforme projeto arquitetônico = 196 peças retangulares |  | 85265.88
5.5.6 | CDHU | 41.14.430 | Luminária quadrada de embutir tipo calha aberta, com refletor e aleta parabólicas em alumínio de alto brilho, para 4 lâmpadas fluorescentes de 14 w/16 w/18 w | UN | 59 | 219.61 | 270.11 | 15936.49 | Estimado 48 luminárias menores + 11 luminárias maiores para corredores = 59 |  | 15936.49
5.5.7 | CDHU | 50.05.260 | Bloco autônomo de iluminação de emergência com autonomia mínima de 1 hora, equipado com 2 lâmpadas de 11 w | UN | 37 | 294.28 | 361.95 | 13392.15 | Estimado 37 unidades |  | 13392.15
5.5.8 | PMSP | 90936 | Projetor de alumínio fundido com vidro para lâmpada até 1000w | UN | 9 | 940.01 | 1156.17 | 10405.53 | Conforme projeto arquitetônico = 09 peças |  | 10405.53
5.5.9 | CDHU | 37.04.280 | Quadro de distribuição universal de sobrepor, para disjuntores 44 DIN / 32 Bolt-on - 150 A - sem componentes | UN | 1 | 997.8 | 1227.25 | 1227.25 | 1 unidade de quadro |  | 1227.25
5.5.10 | CDHU | 39.02.016 | Cabo de cobre de 2,5 mm², isolamento 750 V - isolação em PVC 70°C | M | 30 | 4.5 | 5.53 | 165.9 | Estimado 30m |  | 165.9
5.5.11 | CDHU | 38.13.040 | Eletroduto corrugado em polietileno de alta densidade, DN= 100 mm, com acessórios | M | 10 | 28.78 | 35.4 | 354 | estimado 10m |  | 354
5.5.12 | CDHU | 40.04.450 | Tomada 2P+T de 10 A - 250 V, completa | CJ | 4 | 25.39 | 31.23 | 124.92 | Estimado conforme projeto 4 un |  | 124.92
5.5.13 | CDHU | 37.10.010 | Barramento de cobre nu | KG | 0.9 | 121.4 | 149.32 | 134.39 | Conforme norma 0,90Kg |  | 134.39
5.5.14 | CDHU | 39.10.060 | Terminal de pressão/compressão para cabo de 6 até 10 mm² | UN | 12 | 12.74 | 15.67 | 188.04 | Estimado 12 un |  | 188.04
5.5.15 | CDHU | 27.02.011 | Chapa em policarbonato compacta, cristal, espessura de 6 mm | M² | 0.6 | 577.7 | 710.54 | 426.32 | Estimado 0,60m² |  | 426.32
5.5.16 | CDHU | 37.13.630 | Disjuntor termomagnético, bipolar 220/380 V, corrente de 10 A até 50 A | UN | 6 | 126.75 | 155.9 | 935.4 | Estimado 6 un |  | 935.4
5.5.17 | CDHU | 37.13.700 | Disjuntor série universal, em caixa moldada, térmico e magnético fixos, bipolar 480/600 V, corrente de 125 A | UN | 1 | 678.5 | 834.52 | 834.52 | Estimado 1 un |  | 834.52
0
5.6 |  |  | ATERRAMENTO |  |  |  |  | 2488.14 |  |  | 0
5.6.1 | CDHU | 42.05.190 | Haste de aterramento de 3/4'' x 3 m | UN | 3 | 267.95 | 329.57 | 988.71 | Previsto 03 unidades |  | 988.71
5.6.2 | CDHU | 42.05.110 | Conector cabo/haste de 3/4´ | UN | 5 | 27.05 | 33.27 | 166.35 | Considerado 05 unidades |  | 166.35
5.6.3 | CDHU | 42.05.330 | Caixa de inspeção do terra cilíndrica em PVC rígido, diâmetro de 300 mm - h= 600 mm | UN | 3 | 63.41 | 77.99 | 233.97 | Previsto 03 unidades |  | 233.97
5.6.4 | CDHU | 42.05.300 | Tampa para caixa de inspeção cilíndrica, aço galvanizado | UN | 3 | 50.85 | 62.54 | 187.62 | Previsto 03 unidades |  | 187.62
5.6.5 | CDHU | 39.04.050 | Cabo de cobre nu, têmpera mole, classe 2, de 16 mm² | M | 30 | 17.2 | 21.16 | 634.8 | Estimado 30m |  | 634.8
5.6.6 | CDHU | 42.05.340 | Barra condutora chata em cobre de 3/4´ x 3/16´, inclusive acessórios de fixação | M | 1 | 224.96 | 276.69 | 276.69 | Considerado 01m |  | 276.69
0
5.7 |  |  | BRISE METÁLICO E ESQUADRIAS |  |  |  |  | 649084.89 |  |  | 0
5.7.1 | CDHU | 12.05.020 | Estaca escavada mecanicamente, diâmetro de 25 cm até 20 t | M | 96 | 50.34 | 61.92 | 5944.32 | Estimado 16 brocas com 6m profundidade. Temos então 16 unid. X 6m = 96m |  | 5944.32
5.7.2 | CDHU | 06.01.020 | Escavação manual em solo de 1ª e 2ª categoria em campo aberto | M³ | 3.92 | 48.68 | 59.87 | 234.69 | Escavação para construção de blocos: Medidas de 0,5m x 0,5m 0,5m. Abrir com 0,7 x0,7 x 0,5m = 0,245m3 x 16 blocos = 3,92m3 |  | 234.69
5.7.3 | CDHU | 09.01.020 | Forma em madeira comum para fundação | M² | 32 | 98.25 | 120.84 | 3866.88 | Quantidade de formas = 0,50 x 4 x 16 blocos= 32m2 |  | 3866.88
5.7.4 | CDHU | 15.03.030 | Fornecimento e montagem de estrutura em aço ASTM-A36, sem pintura | KG | 7216.22 | 18.47 | 22.72 | 163952.52 | Estimativa de peso da estrutura: 16 tubo retangular de 200x 100mm x 9m altura = 144m ( peso por m= 17,27kg ) = 2486,88kg + ( 7 tubos de 48m + 7 tubos de 31,70m= 557,90m de 60mm x 60mm= x 6,02 kgxm = 557,90m x 6,02kgxm = 3358,50kg + 16 chapas de 3/8" x 300 x 300mm = 16 x 0,3 x 0,3m = 1,44m2 x 74,7kg/m2 = 107,56kg Cantoneira de requadramento , 264m de 1"x1/4" = 264m x 2,3 Kg/m = 607,20kg Total = 2486,88 + 3358,56+107,56+607,20kg= 6.560,20 + 10% imprevisto = 7216,22Kg |  | 163952.52
5.7.5 | CDHU | 22.06.240 | Brise metálico fixo em chapa lisa aluzinc pré-pintada, formato ogiva, lâmina frontal de 200 mm | M² | 398.5 | 868.76 | 1068.53 | 425809.21 | Metragem de brises: (48m x 5m) + ( 31,70m x 5m) = 398,50m2 |  | 425809.21
5.7.6 | CDHU | 33.11.050 | Esmalte à base água em superfície metálica, inclusive preparo | M² | 273.28 | 45.12 | 55.5 | 15167.04 | Área de pintura estimada: 144m tubo 200x100mm =86,40m2 + 557,90m tubo de 60x60mm= 133,80m2 + 16 bases de 0,3 x0,3m = 1,44m2 + 264m cantoneira de 1" x 1" = 26,80m2 Total = 86,40+133,80+1,44+26,80m2 = 248,44m2 + 10% imprevistos = 273,28m2 |  | 15167.04
5.7.7 | Sinapi | 97622 | Demolição de alvenaria de bloco furado, de forma manual, sem reaproveitamento. Af_12/2017 | M³ | 2.16 | 65.31 | 80.33 | 173.51 | Abertura para as janelas 1,80 x 0,40 x 3 = 2,16m² |  | 173.51
5.7.8 | CDHU | 24.01.030 | Caixilho em ferro basculante, sob medida | M² | 2.16 | 1072.39 | 1318.99 | 2849.02 | Janelas Basculantes 1,80 x 0,40 x 3 = 2,16m² |  | 2849.02
5.7.9 | CDHU | 04.08.020 | Retirada de folha de esquadria em madeira | UN | 6 | 21.59 | 26.55 | 159.3 | Retirada de 6 folhas |  | 159.3
5.7.10 | Sinapi | 102185 | Caixilho em alumínio de correr com vidro - branco | M² | 10.5 | 858.47 | 1055.88 | 11086.74 | Colocação de 2 portas de vidro 2,50 x 2,10 = 10,50m² |  | 11086.74
5.7.11 | CDHU | 28.01.050 | Ferragem completa com maçaneta tipo alavanca, para porta interna com 2 folhas | CJ | 2 | 577.91 | 710.8 | 1421.6 | 2 conjuntos |  | 1421.6
5.7.12 | CDHU | 04.09.020 | Retirada de esquadria metálica em geral | M² | 14.04 | 30.21 | 37.16 | 521.73 | Troca de portão sendo 5,40 x 2,60 = 14,04m² |  | 521.73
5.7.13 | CDHU | 24.02.040 | Porta/portão tipo gradil sob medida | M² | 14.04 | 1036.47 | 1274.81 | 17898.33 | Troca de portão sendo 5,40 x 2,60 = 14,04m² |  | 17898.33
0
5.8 |  |  | LOUÇAS METAIS E ACESSÓRIOS |  |  |  |  | 92712.32 |  |  | 0
5.8.1 | CDHU | 19.01.022 | Revestimento em granito, espessura de 2 cm, acabamento polido | M² | 4.77 | 442.24 | 543.93 | 2594.55 | 02 unidades de pias com duas cubas cada, para os banheiros masc. E feminino da sala de espera, Total = 2x ( 0,60x1,60m) = 1,92m2 + 0,45m² expurgo odonto = 2,37m² + 2,40m² = 4.77m² |  | 2594.55
5.8.2 | SINAPI-I | 38605 | Abertura Para Encaixe De Cuba Ou Lavatorio Em Bancada De Marmore/ Granito Ou Outro Tipo De Pedra Natural | UN | 8 | 147.47 | 181.38 | 1451.04 | Para as pias acima = 04 cubas + 4 para escovodromo = 8 unidades |  | 1451.04
5.8.3 | SINAPI | 86936 | Cuba De Embutir De Aço Inoxidável Média, Incluso Válvula Tipo Americana E Sifão Tipo Garrafa Em Metal Cromado - Fornecimento E Instalação. Af_01/2020 | UN | 7 | 426.93 | 525.1 | 3675.7 | Para as pias acima = 04 cubas + 3 p/ odonto |  | 3675.7
5.8.4 | CDHU | 44.03.470 | Torneira De Parede Para Pia Com Bica Móvel E Arejador, Em Latão Fundido Cromado | UN | 4 | 76.16 | 93.67 | 374.68 | Para as pias acima = 04 unidades |  | 374.68
5.8.5 | CDHU | 44.03.300 | Torneira volante tipo alavanca | UN | 26 | 208.29 | 256.19 | 6660.94 | Torneira faltantes 26 un |  | 6660.94
5.8.6 | SINAPI | 86906 | Torneira cromada de mesa, 1/2 ou 3/4, para lavatório, padrão popular - fornecimento e instalação. Af_01/2020 | UN | 26 | 74.26 | 91.34 | 2374.84 | Torneira faltantes 26 un |  | 2374.84
5.8.7 | SINAPI | 86887 | Engate Flexível Em Inox, 1/2 X 40cm - Fornecimento E Instalação. Af_01/2020 | UN | 4 | 45.75 | 56.27 | 225.08 | Para as pias acima= 04 peças |  | 225.08
5.8.8 | CDHU | 19.01.022 | Revestimento em granito, espessura de 2 cm, acabamento polido | M² | 2.19 | 442.24 | 543.93 | 1191.21 | Recepção odontológica=2,10x0,25=0,52m2 + Recepção mulher 1=2,10x0,25=0,52m2 + Recepção mulher 2 = 1,06x0,25=0,26m2 + Recepção cac=2,10x0,25=0,52m2 + sala vacina=1,50 x 0,25=0,37m2 Total = 2,19m2 |  | 1191.21
5.8.9 | CDHU | 44.02.200 | Tampo/Bancada Em Concreto Armado, Revestido Em Aço Inoxidável Fosco Polido | M² | 6.85 | 1497.47 | 1841.82 | 12616.47 | Quantidade em projeto 1,55m² + 5,30m² da odonto 6,85m² |  | 12616.47
5.8.10 | CDHU | 30.01.010 | Barra de apoio reta, para pessoas com mobilidade reduzida, em tubo de aço inoxidável de 1 1/2´ | M | 12.4 | 193.19 | 237.61 | 2946.36 | Conforme projeto 12,40m |  | 2946.36
5.8.11 | SINAPI | 100863 | Barra de apoio em "l", em aco inox polido 70 x 70 cm, fixada na parede - fornecimento e instalacao. Af_01/2020 | UN | 2 | 601.44 | 739.74 | 1479.48 | Conforme calculo em projeto 2 unidades |  | 1479.48
5.8.12 | SINAPI | 100865 | Barra de apoio lateral articulada, com trava, em aco inox polido, fixada na parede - fornecimento e instalação. Af_01/2020 | UN | 2 | 579.18 | 712.36 | 1424.72 | Conforme projeto 2 unidades |  | 1424.72
5.8.13 | SINAPI | 86936 | Cuba De Embutir De Aço Inoxidável Média, Incluso Válvula Tipo Americana E Sifão Tipo Garrafa Em Metal Cromado - Fornecimento E Instalação. Af_01/2020 | UN | 9 | 426.93 | 525.1 | 4725.9 | Para as bancadas de inox= 5 unidades + 4 para escovação = 9 unidades |  | 4725.9
5.8.14 | CDHU | 44.03.470 | Torneira De Parede Para Pia Com Bica Móvel E Arejador, Em Latão Fundido Cromado | UN | 5 | 76.16 | 93.67 | 468.35 | Idem acima = 5 unidades |  | 468.35
5.8.15 | SINAPI | 86887 | Engate Flexível Em Inox, 1/2 X 40cm - Fornecimento E Instalação. Af_01/2020 | UN | 5 | 47.75 | 58.73 | 293.65 | Idem acima = 5 unidades |  | 293.65
5.8.16 | CDHU | 26.01.169 | Vidro Liso Laminado Incolor De 8 Mm | M² | 4.05 | 336.99 | 414.48 | 1678.64 | Para guichês Total= 4,05m2 |  | 1678.64
5.8.17 | CDHU | 26.01.230 | Vidro fantasia de 3/4 mm | m² | 10 | 162.79 | 200.22 | 2002.2 | Troca de vidros quebrados |  | 2002.2
5.8.18 | CDHU | 25.01.020 | Caixilho Em Alumínio Fixo, Sob Medida | M² | 4.05 | 885.04 | 1088.56 | 4408.67 | Requadro para os vidros acima= 4,05m2 |  | 4408.67
5.8.19 | CDHU | 14.30.020 | Divisória Em Placas De Granilite Com Espessura De 3 Cm | M² | 10.6 | 229.88 | 282.74 | 2997.04 | Para banheiros masc./fem. Da recepção= ( 0,10m+0,55m+0,40m)x2banheiros=2,10ml x 2m alt. = 4,20m2 + ( 1,60m x 2 banheiros= 3,2ml x 2m alt. = 6,4m2 Total = 4,20 +6,4m2= 10,60m2 |  | 2997.04
5.8.20 | CDHU | 25.02.060 | Porta/Portinhola Em Alumínio, Sob Medida | M² | 5.82 | 970.08 | 1193.15 | 6944.13 | Para banheiros masc./Femi. Da recepção= 4 portas de 0,97m x 1,50m = 5,82 |  | 6944.13
5.8.21 | CDHU | 44.03.050 | Dispenser papel higiênico em ABS para rolão 300 / 600 m, com visor | UNID. | 16 | 90.43 | 111.22 | 1779.52 | 16 unidades conforme projeto |  | 1779.52
5.8.22 | PMSP | 101491 | Porta toalha de papel inter folhas | UNID. | 11 | 59.72 | 73.45 | 807.95 | 11 unidades conforme projeto |  | 807.95
5.8.23 | CDHU | 26.04.010 | Espelho em vidro cristal liso, espessura de 4 mm | M² | 10 | 513.92 | 632.1 | 6321 | Estimado 10m² |  | 6321
5.8.24 | SINAPI | 100855 | Saboneteira de parede em plastico abs com acabamento cromado e acrilico, incluso fixação. Af_01/2020 | UNID. | 11 | 58.86 | 72.4 | 796.4 | 11 unidades conforme projeto |  | 796.4
5.8.25 | CDHU | 24.08.020 | Corrimão duplo em tubo de aço inoxidável escovado, com diâmetro de 1 1/2´ e montantes com diâmetro de 2´ | M | 23.14 | 789.63 | 971.21 | 22473.8 | Conforme projeto 23,14m |  | 22473.8
0
5.9 |  |  | TUBULAÇÃO DE INCÊNDIO E ANEXOS |  |  |  |  | 24124.76 |  |  | 0
5.9.1 | CDHU | 48.03.138 | Reservatório metálico cilíndrico horizontal - capacidade de 10.000 litros | UN | 1 | 17006.4 | 20917.09 | 20917.09 | 01 unidade |  | 20917.09
5.9.2 | FDE | 08.08.069 | Ai-01 abrigo para bomba de incendio | UN | 1 | 3207.67 | 3207.67 | 3207.67 | 01 unidade |  | 3207.67
0
5.10 |  |  | TUBULAÇÃO AR COMPRIMIDO MEDICINAL |  |  |  |  | 28400.86 |  |  | 0
5.10.1 | SINAPI | 39747 | Tubo De Cobre Classe "A", Dn = 1/2 " (15 Mm), Para Instalacoes De Media Pressao Para Gases Combustiveis E Medicinais | M | 186 | 49.64 | 61.05 | 11355.3 | Conforme projeto = 186m |  | 11355.3
5.10.2 | SINAPI | 12723 | Luva De Cobre (Ref 600) Sem Anel De Solda, Bolsa X Bolsa, 15 Mm | UN | 35 | 2.99 | 3.68 | 128.8 | Estimado 35 peças |  | 128.8
5.10.3 | SINAPI | 12714 | Cotovelo De Cobre 90 Graus (Ref 607) Sem Anel De Solda, Bolsa X Bolsa, 15 Mm | UN | 35 | 5.38 | 6.62 | 231.7 | Estimado 35pçs |  | 231.7
5.10.4 | SINAPI | 12733 | Te De Cobre (Ref 611) Sem Anel De Solda, Bolsa X Bolsa X Bolsa, 15 Mm | UN | 12 | 7.32 | 9 | 108 | Estimado 12 |  | 108
5.10.5 | CDHU | 47.01.170 | Válvula De Esfera Monobloco Em Latão, Passagem Plena, Acionamento Com Alavanca, Dn= 1/2´ | UN | 14 | 45.32 | 55.74 | 780.36 | Estimado 14 pçs |  | 780.36
5.10.6 | SINAPI | 39897 | Pasta Para Solda De Tubos E Conexoes De Cobre (Embalagem Com 250 G) | UN | 2 | 55.57 | 68.35 | 136.7 | Estimado 02 unidades |  | 136.7
5.10.7 | SINAPI | 88277 | Montador (Tubo Aço/Equipamentos) Com Encargos Complementares | H | 200 | 29.36 | 36.11 | 7222 | Estimado 25 dias de 8hs = 200 hs |  | 7222
5.10.8 | SINAPI | 88317 | Soldador Com Encargos Complementares | H | 200 | 34.3 | 42.19 | 8438 | Idem acima= 200 hs |  | 8438
0
5.11 |  |  | TUBULAÇÃO AR OXIGÊNIO MEDICINAL |  |  |  |  | 13117.27 |  |  | 0
5.11.1 | SINAPI | 39747 | Tubo de cobre classe "a", dn = 1/2 " (15 mm), para instalações de media pressao para gases combustiveis e medicinais | M | 84 | 49.64 | 61.05 | 5128.2 | Conforme projeto = 84m |  | 5128.2
5.11.2 | SINAPI | 12723 | Luva de cobre (ref 600) sem anel de solda, bolsa x bolsa, 15 mm | UN | 30 | 2.99 | 3.68 | 110.4 | Estimado 30 peças |  | 110.4
5.11.3 | SINAPI | 12714 | Cotovelo de cobre 90 graus (ref 607) sem anel de solda, bolsa x bolsa, 15 mm | UN | 15 | 5.38 | 6.62 | 99.3 | Estimado 15pçs |  | 99.3
5.11.4 | SINAPI | 12733 | Te de cobre (ref 611) sem anel de solda, bolsa x bolsa x bolsa, 15 mm | UN | 3 | 7.32 | 9 | 27 | Estimado 03 pçs |  | 27
5.11.5 | CDHU | 47.01.170 | Válvula de esfera monobloco em latão, passagem plena, acionamento com alavanca, dn= 1/2´ | UN | 3 | 45.32 | 55.74 | 167.22 | Estimado 03 pçs |  | 167.22
5.11.6 | SINAPI | 39897 | Pasta para solda de tubos e conexoes de cobre (embalagem com 250 g) | UN | 1 | 55.57 | 68.35 | 68.35 | Estimado 01 unidades |  | 68.35
5.11.7 | SINAPI | 88277 | Montador (tubo aço/equipamentos) com encargos complementares | H | 96 | 29.36 | 36.11 | 3466.56 | Estimado 12 dias de 8hs = 96 hs |  | 3466.56
5.11.8 | SINAPI | 88317 | Soldador com encargos complementares | H | 96 | 34.3 | 42.19 | 4050.24 | Idem acima= 96 hs |  | 4050.24
0
5.12 |  |  | TUBULAÇÃO DE GÁS COMBUSTÍVEL |  |  |  |  | 260.41 |  |  | 0
5.12.1 | CDHU | 42.02.040 | Isolador galvanizado uso geral, simples com chapa de encosto | UN | 1 | 17.5 | 21.52 | 21.52 | 01 unidade para gás cozinha |  | 21.52
5.12.2 | SINAPI | 39747 | Tubo de cobre classe "a", dn = 1/2 " (15 mm), para instalacoes de media pressao para gases combustiveis e medicinais | M | 3 | 49.64 | 61.05 | 183.15 | Estimado 3m |  | 183.15
5.12.3 | CDHU | 47.01.170 | Válvula de esfera monobloco em latão, passagem plena, acionamento com alavanca, dn= 1/2´ | UN | 1 | 45.32 | 55.74 | 55.74 | 01 válvula |  | 55.74
0
5.13 |  |  | ILUMINAÇÃO DE EMERGENCIA |  |  |  |  | 54950.05 |  |  | 0
5.13.1 | FDE | 09.09.083 | Il-83 Iluminação Autonoma De Emergência - Led | UN | 40 | 72.82 | 72.82 | 2912.8 | Estimado 40 peças |  | 2912.8
5.13.2 | FDE | 16.18.072 | Si-03 Placa De Sinalização De Ambiente 200x200mm (Parede Interna) | UN | 100 | 167.5 | 167.5 | 16750 | Estimado 100 pçs |  | 16750
5.13.3 | FDE | 16.18.082 | Si-13 Sinalização De Ambiente 540x200mm Parede Externa/Porta | UN | 110 | 235.94 | 235.94 | 25953.4 | Estimado 110 pçs |  | 25953.4
5.13.4 | FDE | 06.03.016 | Bp-01 Barra Antipanico Simples | UN | 5 | 1117.11 | 1117.11 | 5585.55 | Estimado 05 peças |  | 5585.55
5.13.5 | CDHU | 50.05.312 | Bloco Autônomo De Iluminação De Emergência Led, Com Autonomia Mínima De 3 Horas, Fluxo Luminoso De 2.000 Até 3.000 Lúmens, Equipado Com 2 Faróis | UN | 10 | 304.75 | 374.83 | 3748.3 | Estimado 10 peças |  | 3748.3
0
5.14 |  |  | REDE DE ÁGUA |  |  |  |  | 12062.54 |  |  | 0
5.14.1 | CDHU | 45.01.040 | Entrada completa de água com abrigo e registro de gaveta, dn= 1´ | UN | 1 | 1492.83 | 1836.11 | 1836.11 | 01 entrada de água |  | 1836.11
5.14.2 | CDHU | 49.08.250 | Caixa de areia em PVC, diâmetro nominal de 100 mm | UN | 1 | 400.07 | 492.07 | 492.07 | 1 caixa conforme projeto |  | 492.07
5.14.3 | CDHU | 46.01.080 | Tubo de pvc rígido soldável marrom, dn= 85 mm, (3´), inclusive conexões | M | 24 | 140.03 | 172.23 | 4133.52 | Conforme projeto=24m ( Para tubulações de sucção e recalque água fria ) |  | 4133.52
5.14.4 | SINAPI | 1961 | Curva de pvc 90 graus, soldável, 85 mm, para agua fria predial (nbr 5648) | UN | 10 | 103.26 | 127.01 | 1270.1 | Estimado 10 pçs ( tubulações sucção e recalque água fria ) |  | 1270.1
5.14.5 | SINAPI | 7145 | Te soldável, pvc, 90 graus, 85 mm, para agua fria predial (nbr 5648) | UN | 4 | 133.53 | 164.24 | 656.96 | Estimado 4pçs ( Tubulações sucção e recalque água fria ) |  | 656.96
5.14.6 | SINAPI | 94500 | Registro de gaveta bruto, latão, roscável, 3" - fornecimento e instalação. Af_08/2021 | UN | 4 | 304.02 | 373.93 | 1495.72 | Para conjunto de bombas de pressurização= 4 peças |  | 1495.72
5.14.7 | CDHU | 46.01.020 | Tubo de pvc rígido soldável marrom, dn= 25 mm, (3/4´), inclusive conexões | M | 30 | 31.72 | 39.01 | 1170.3 | Alim.água hidrômetro / castelo= 30m |  | 1170.3
5.14.8 | SINAPI | 89366 | Joelho 90 graus com bucha de latão, pvc, soldável, dn 25mm, x 3/4 instalado em ramal ou sub-ramal de água - fornecimento e instalação. Af_12/2014 | UN | 8 | 19.25 | 23.68 | 189.44 | estimado 8 peças |  | 189.44
5.14.9 | SINAPI | 89353 | Registro de gaveta bruto, latão, roscável, 3/4" - fornecimento e instalação. Af_08/2021 | UN | 1 | 35.1 | 43.17 | 43.17 | 01 pç |  | 43.17
5.14.10 | SINAPI | 11762 | Torneira metálica cromada para jardim / tanque, com bico plástico, cano longo, de parede, padrão popular / uso geral , 1/2 " ou 3/4 " (ref 1153 / 1130) | UN | 2 | 57.77 | 71.05 | 142.1 | 02pç |  | 142.1
5.14.11 | SINAPI | 7139 | Te soldável, pvc, 90 graus, 25 mm, para agua fria predial (nbr 5648) | UN | 2 | 1.68 | 2.07 | 4.14 | 02 pç |  | 4.14
5.14.12 | CDHU | 46.01.030 | Tubo de pvc rígido soldável marrom, dn= 32 mm, (1´), inclusive conexões | M | 12 | 41.75 | 51.35 | 616.2 | Extravasor castelo = 12m |  | 616.2
5.14.13 | SINAPI | 7140 | Te soldável, pvc, 90 graus, 32 mm, para agua fria predial (nbr 5648) | UN | 1 | 5.59 | 6.88 | 6.88 | 01 pç extravasor |  | 6.88
5.14.14 | CDHU | 04.01.060 | Retirada de divisória em placa de concreto, granito, granilite ou mármore | UN | 0.25 | 18.95 | 23.31 | 5.83 | Retirada de parte do balcão para encaixe de fogão |  | 5.83
0
5.15 |  |  | PINTURA INTERNA |  |  |  |  | 128957.17 |  |  | 0
5.15.1 | SINAPI | 88485 | Aplicação De Fundo Selador Acrílico Em Paredes, Uma Demão. Af_06/2014 | M² | 4122 | 3.44 | 4.23 | 17436.06 | Áreas a serem pintadas: Rodapés=1374ml x 3m altura = 4.122m2 |  | 17436.06
5.15.2 | SINAPI | 88489 | Aplicação Manual De Pintura Com Tinta Látex Acrílica Em Paredes, Duas Demãos. Af_06/2014 | M² | 4122 | 16.74 | 20.59 | 84871.98 | Área = 4122m2 |  | 84871.98
5.15.3 | PMSP | 118001 | Reparos em trincas e rachaduras - ref. Siurb 11-80-01 af_01/2019 | M | 10 | 44.65 | 54.92 | 549.2 | Estimado 10m de trincas |  | 549.2
5.15.4 | SINAPI | 102197 | Pintura Fundo Nivelador Alquídico Branco Em Madeira. Af_01/2021 | M² | 340.2 | 28.58 | 35.15 | 11958.03 | Pintura de portas: Temos 4 portas de 0,90x 2,10m e 63 portas de 0,80 x 2,10m Assim: 4x ( 0,90m x 2,10x 3 ) + 63 x ( 0,80 x 2,10 x 3 ) = 340,20m2 |  | 11958.03
5.15.5 | SINAPI | 102208 | Pintura Tinta De Acabamento (Pigmentada) Esmalte Sintético Fosco Em Madeira, 1 Demão. Af_01/2021 | M² | 340.2 | 8.96 | 11.02 | 3749 | Idem acima = 340,20m2 |  | 3749
5.15.6 | PMSP | 70180 | Em.26 - faixa bate maca em laminado melamínico para porta de madeira | M² | 29.29 | 136.12 | 167.42 | 4903.73 | Conforme calculo em projeto 58,59 x 0,50 = 29,29m² |  | 4903.73
5.15.7 | CDHU | 29.01.040 | Cantoneira em alumínio perfil ´y´ | M | 192.4 | 23.2 | 28.53 | 5489.17 | Conforme calculo em projeto 192,40m |  | 5489.17
0
5.16 |  |  | PINTURA EXTERNA |  |  |  |  | 109784.85 |  |  | 0
5.16.1 | SINAPI | 99814 | Limpeza de superfície com jato de alta pressão. Af_04/2019 | M² | 1395.85 | 2.29 | 2.82 | 3936.3 | área total em projeto= 1.395,82m2 |  | 3936.3
5.16.2 | PMSP | 118006 | Reparos em reboco - argamassa de cal e areia 1:2 | M² | 50 | 30.95 | 38.07 | 1903.5 | Estimado 50m2 |  | 1903.5
5.16.3 | CDHU | 03.10.140 | Remoção de pintura em massa com lixamento | M² | 1395.85 | 6.04 | 7.43 | 10371.17 | Idem limpeza de superfície = 1.395,85m2 |  | 10371.17
5.16.4 | SINAPI | 20193 | Locação de andaime metálico tipo fachadeiro, largura de 1,20 m, altura por peca de 2,0 m, incluindo sapatas e itens necessários a instalacao | M²XMES | 160 | 7.33 | 9.02 | 1443.2 | Estimado 80m2 x 2meses = 160 |  | 1443.2
5.16.5 | SINAPI | 97063 | Montagem e desmontagem de andaime modular fachadeiro, com piso metálico, para edificações com múltiplos pavimentos (exclusive andaime e limpeza). Af_11/2017 | M² | 880 | 11.3 | 13.9 | 12232 | Estimado montar / desmontar ( 10m x 8m altura = 80m2 x 11 vezes = 880m2 |  | 12232
5.16.6 | SINAPI | 88413 | Aplicação manual de fundo selador acrílico em superfícies externas de sacada de edifícios de múltiplos pavimentos. Af_06/2014 | M² | 1395.85 | 5.4 | 6.64 | 9268.44 | Área de limpeza superfície = 1395,85m2 |  | 9268.44
5.16.7 | SINAPI | 95624 | Aplicação manual de tinta látex acrílica em superfícies externas de sacada de edifícios de múltiplos pavimentos, duas demãos. Af_11/2016 | M² | 1395.85 | 25.98 | 31.95 | 44597.41 | Idem acima = 1395,85m2 |  | 44597.41
5.16.8 | CDHU | 33.11.050 | Esmalte à base água em superfície metálica, inclusive preparo | M² | 279.06 | 45.12 | 55.5 | 15487.83 | área total em projeto= 279,06m2 |  | 15487.83
5.16.9 | CDHU | 24.20.270 | Tela em aço galvanizado fio 16 BWG, malha de 1´ - tipo alambrado | M² | 150 | 57.16 | 70.3 | 10545 | Tela para proteção de animais |  | 10545
0
5.17 |  |  | MURETA DE PROTEÇÃO DO RIBEIRÃO JACARÉ |  |  |  |  | 146634.46 |  |  | 0
5.17.1 | CDHU | 12.01.041 | Broca em concreto armado diâmetro de 25 cm - completa | M | 23 | 75.58 | 92.96 | 2138.08 | Considerado 1 broca de 1,00m a cada 2,50m sendo total de 56m temos 56/2,50 = 22,40 arredondando para 23 brocas |  | 2138.08
5.17.2 | CDHU | 09.01.030 | Forma em madeira comum para estrutura | M² | 196 | 240.4 | 295.68 | 57953.28 | para base temos 56m x 0,25m x 2 laterais = 28m² para mureta temos 56m x 1,50m x 2 laterais = 168m² total geral de 196,00m² |  | 57953.28
5.17.3 | CDHU | 10.01.040 | Armadura em barra de aço CA-50 (A ou B) fyk = 500 MPa | KG | 4200 | 12.32 | 15.15 | 63630 | Volume de concreto sendo base 1,50m x 0,25m x 56m = 21m³ mureta 1,50m x 0,25m x 56m = 21m³ total de 42m³ considerado 100Kg por M³ total de 4200Kg |  | 63630
5.17.4 | CDHU | 11.01.130 | Concreto usinado, fck = 25 MPa | M³ | 42 | 443.55 | 545.55 | 22913.1 | Volume de concreto sendo base 1,50m x 0,25m x 56m = 21m³ mureta 1,50m x 0,25m x 56m = 21m³ total de 42m³ |  | 22913.1
0
5.18 |  |  | ADAPTAÇÃO BANHEIROS |  |  |  |  | 15335.57 |  |  | 0
5.18.1 | CDHU | 04.11.020 | Retirada de aparelho sanitário incluindo acessórios | UN | 1 | 42.59 | 52.38 | 52.38 | Conforme projeto 01 unidade |  | 52.38
5.18.2 | CDHU | 44.20.060 | Recolocação de aparelhos sanitários, incluindo acessórios | UN | 1 | 68.19 | 83.87 | 83.87 | Conforme projeto 01 unidade |  | 83.87
5.18.3 | PMSP | 85100 | Demolição de concreto armado | M³ | 2 | 417.11 | 513.03 | 1026.06 | Estimado 2m³ |  | 1026.06
5.18.4 | SINAPI | 97633 | Demolição De Revestimento Cerâmico, De Forma Manual, Sem Reaproveitamento. Af_12/2017 | M² | 9.46 | 25.63 | 31.52 | 298.18 | Conforme calculo em projeto 9,46m² |  | 298.18
5.18.5 | CDHU | 46.02.050 | Tubo de pvc rígido branco pxb com virola e anel de borracha, linha esgoto série normal, dn= 50 mm, inclusive conexões | M | 10 | 47.47 | 58.39 | 583.9 | estimado 10m |  | 583.9
5.18.6 | CDHU | 46.02.070 | Tubo de pvc rígido branco pxb com virola e anel de borracha, linha esgoto série normal, dn= 100 mm, inclusive conexões | M | 10 | 79.55 | 97.84 | 978.4 | estimado 10m |  | 978.4
5.18.7 | CDHU | 44.01.100 | Lavatório de louça sem coluna | UN | 2 | 146.8 | 180.56 | 361.12 | Conforme projeto 02 unidades |  | 361.12
5.18.8 | PMSP | 108086 | Torneira de pressão para lavatório, metal cromado - 1/2" | UN | 2 | 60.5 | 74.41 | 148.82 | Conforme projeto 02 unidades |  | 148.82
5.18.9 | SINAPI | 86931 | Vaso sanitário sifonado com caixa acoplada louça branca, incluso engate flexível em plástico branco, 1/2 x 40cm - fornecimento e instalação. Af_01/2020 | UN | 3 | 434.37 | 534.26 | 1602.78 | Conforme projeto 03 unidades |  | 1602.78
5.18.10 | SINAPI | 100849 | Assento sanitário convencional - fornecimento e instalacao. Af_01/2020 | UN | 3 | 50.16 | 61.69 | 185.07 | Conforme projeto 03 unidades |  | 185.07
5.18.11 | SINAPI | 97638 | Remoção de chapas e perfis de drywall, de forma manual, sem reaproveitamento. Af_12/2017 | M² | 3.36 | 8.79 | 10.81 | 36.32 | Conforme projeto 3,36m² |  | 36.32
5.18.12 | SINAPI | 96358 | Parede com placas de gesso acartonado (drywall), para uso interno, com duas faces simples e estrutura metálica com guias simples, sem vãos. Af_06/2017_p | M² | 2.8 | 87.83 | 108.03 | 302.48 | Conforme projeto 2,80m² |  | 302.48
5.18.13 | COMPOSIÇÃO | 2 | Parede em gesso acartonado resistente e humidade | M² | 9.91 | 110.1546 | 135.49 | 1342.71 | Conforme projeto 9,91m² |  | 1342.71
5.18.14 | CDHU | 44.03.050 | Dispenser papel higiênico em ABS para rolão 300 / 600 m, com visor | UNID. | 3 | 90.43 | 111.22 | 333.66 | 3 unidades conforme projeto |  | 333.66
5.18.15 | PMSP | 101491 | Porta toalha de papel inter folhas | UNID. | 3 | 59.72 | 73.45 | 220.35 | 3 unidades conforme projeto |  | 220.35
5.18.16 | CDHU | 26.04.010 | Espelho em vidro cristal liso, espessura de 4 mm | M² | 1.08 | 513.92 | 632.1 | 682.67 | Estimado em cima de lavatório 0,60 x 0,60 x 3 = 1,08m2 |  | 682.67
5.18.17 | SINAPI | 100855 | Saboneteira de parede em plastico abs com acabamento cromado e acrilico, incluso fixação. Af_01/2020 | UNID. | 3 | 58.86 | 72.4 | 217.2 | 3 unidades conforme projeto |  | 217.2
5.18.18 | SINAPI | 87251 | revestimento cerâmico para piso com placas tipo esmaltada extra de dimensões 45x45 cm aplicada em ambientes de área maior que 10 m2. af_06/2014 | M² | 9.46 | 55.66 | 68.46 | 647.63 | Conforme calculo em projeto 9,46m² |  | 647.63
5.18.19 | CDHU | 18.11.052 | Revestimento em placa cerâmica esmaltada, tipo monoporosa, retangular, assentado e rejuntado com argamassa industrializada | M² | 27.45 | 76.89 | 94.57 | 2595.95 | Conforme projeto 27,45m² |  | 2595.95
5.18.20 | SINAPI | 90845 | Kit de porta de madeira para pintura, semi-oca (pesada ou superpesada), padrão médio, 80x210cm, espessura de 3,5cm, itens inclusos: dobradiças, montagem e instalação do batente, fechadura com execução do furo - fornecimento e instalação. Af_12/2019 | UN | 2 | 1478.11 | 1818.01 | 3636.02 | Conforme projeto 02 unidades |  | 3636.02
0
5.19 |  |  | SISTEMA DE PROTEÇÃO |  |  |  |  | 21378.96 |  |  | 0
5.19.1 | CDHU | 42.01.090 | Captor tipo terminal aéreo, h= 300 mm, diâmetro de 1/4´ em cobre | UN | 10 | 23.83 | 29.31 | 293.1 | Estimado 10 un |  | 293.1
5.19.2 | CDHU | 42.05.200 | Haste de aterramento de 5/8´ x 2,40 m | UN | 10 | 161.99 | 199.24 | 1992.4 | Estimado 10 un |  | 1992.4
5.19.3 | CDHU | 42.05.300 | Tampa para caixa de inspeção cilíndrica, aço galvanizado | UN | 10 | 50.85 | 62.54 | 625.4 | Estimado 10 un |  | 625.4
5.19.4 | CDHU | 42.05.160 | Conector olhal cabo/haste de 5/8´ | UN | 10 | 10.73 | 13.2 | 132 | Estimado 10 un |  | 132
5.19.5 | SINAPI | 96975 | Cordoalha de cobre nu 70 mm², não enterrada, com isolador - fornecimento e instalação. Af_12/2017 | M | 120 | 100.52 | 123.63 | 14835.6 | Conforme projeto 120m |  | 14835.6
5.19.6 | PMSP | 91195 | Barra chata de alumínio tipo fita 1/8" x 7/8" | M | 33 | 26.2 | 32.22 | 1063.26 | Conforme projeto 11 barras de 3m |  | 1063.26
5.19.7 | CDHU | 39.04.080 | Cabo de cobre nu, têmpera mole, classe 2, de 50 mm² | M | 10 | 55.57 | 68.35 | 683.5 | Estimado 10 un |  | 683.5
5.19.8 | CDHU | 42.05.320 | Caixa de inspeção do terra cilíndrica em PVC rígido, diâmetro de 300 mm - h= 400 mm | UN | 10 | 46.8 | 57.56 | 575.6 | Estimado 10 un |  | 575.6
5.19.9 | CDHU | 42.20.190 | Solda exotérmica conexão cabo-haste em X sobreposto, bitola do cabo de 35mm² a 50mm² para haste de 5/8 e 3/4 | UN | 10 | 61.98 | 76.23 | 762.3 | Estimado 10 un |  | 762.3
5.19.10 | CDHU | 42.05.120 | Conector de emenda em latão para cabo de até 50 mm² com 4 parafusos | UN | 10 | 33.81 | 41.58 | 415.8 | Estimado 10 un |  | 415.8
0
6.0 |  |  | AREA DO ESTACIONAMENTO |  |  |  |  | 463766.13 |  | 463766.13 | 0
6.1 |  |  | LIXEIRA |  |  |  |  | 24060.01 |  |  | 0
6.1.1 | Fundações | [6 empty] | 2773.53 |  |  | 0
6.1.1.1 | CDHU | 06.01.020 | Escavação manual em solo de 1ª e 2ª categoria em campo aberto | M³ | 0.47 | 48.68 | 59.87 | 28.14 | Conforme projeto 0,30 x 0,20 x 7,85 = 0,47m³ |  | 28.14
6.1.1.2 | CDHU | 12.01.041 | Broca em concreto armado diâmetro de 25 cm - completa | M | 6 | 75.58 | 92.96 | 557.76 | Estimado total de 04 brocas de 1,50m cada = 6,00m |  | 557.76
6.1.1.3 | CDHU | 09.01.020 | Forma em madeira comum para fundação | M² | 4.71 | 98.25 | 120.84 | 569.16 | Para 7,85m de paredes x 2 lados x 0,30m de altura = 4,71m² |  | 569.16
6.1.1.4 | CDHU | 10.01.040 | Armadura em barra de aço CA-50 (A ou B) fyk = 500 MPa | KG | 47 | 12.32 | 15.15 | 712.05 | Estimado 100Kg por m³ sendo 0,47m³ = 47Kg |  | 712.05
6.1.1.5 | CDHU | 11.01.130 | Concreto usinado, fck = 25,0 MPa | M³ | 0.47 | 443.55 | 545.55 | 256.41 | Volume de concreto = 0,47m³ |  | 256.41
6.1.1.6 | CDHU | 11.16.060 | Lançamento e adensamento de concreto ou massa em estrutura | M³ | 0.47 | 113.42 | 139.5 | 65.57 | Volume de concreto = 0,47m³ |  | 65.57
6.1.1.7 | CDHU | 32.15.040 | Impermeabilização em manta asfáltica com armadura, tipo III-B, espessura de 4 mm | M² | 5.65 | 84.1 | 103.44 | 584.44 | Impermeabilização da viga baldrame total de 4,71m² das laterais + 0,20 x 4,71 da parte superior = 5,65m² |  | 584.44
6.1.2 | Alvenaria | [6 empty] | 8490.69 |  |  | 0
6.1.2.1 | CDHU | 14.11.271 | Alvenaria de bloco de concreto estrutural 19 x 19 x 39 cm - classe A | M² | 19.63 | 130.59 | 160.62 | 3152.97 | Conforme projeto 19,63m² |  | 3152.97
6.1.2.2 | CDHU | 11.05.040 | Argamassa graute | M³ | 1 | 409.6 | 503.79 | 503.79 | estimado 1m³ |  | 503.79
6.1.2.3 | CDHU | 10.01.040 | Armadura em barra de aço CA-50 (A ou B) fyk = 500 MPa | kg | 10 | 12.32 | 15.15 | 151.5 | Estimado 10Kg |  | 151.5
6.1.2.4 | CDHU | 17.02.020 | Chapisco | M² | 39.26 | 6.9 | 8.49 | 333.32 | Conforme projeto 19,63x 2 lados = 39,26m² |  | 333.32
6.1.2.5 | CDHU | 17.02.140 | Emboço desempenado com espuma de poliéster | M² | 39.26 | 26.31 | 32.36 | 1270.45 | Conforme projeto 19,63x 2 lados = 39,26m² |  | 1270.45
6.1.2.6 | SINAPI | 88413 | Aplicação manual de fundo selador acrílico em superfícies externas de sacada de edifícios de múltiplos pavimentos. Af_06/2014 | M² | 39.26 | 5.4 | 6.64 | 260.69 | Conforme projeto 19,63x 2 lados = 39,26m² |  | 260.69
6.1.2.7 | SINAPI | 88489 | Aplicação manual de pintura com tinta látex acrílica em paredes, duas demãos. Af_06/2014 | M² | 39.26 | 16.74 | 20.59 | 808.36 | Conforme projeto 19,63x 2 lados = 39,26m² |  | 808.36
6.1.2.8 | CDHU | 18.11.052 | Revestimento em placa cerâmica esmaltada, tipo monoporosa, retangular, assentado e rejuntado com argamassa industrializada | M² | 21.25 | 76.89 | 94.57 | 2009.61 | Conforme projeto 21,25m² |  | 2009.61
6.1.3 | Piso | [6 empty] | 402.19 |  |  | 0
6.1.3.1 | CDHU | 11.18.040 | Lastro de pedra britada | M³ | 0.17 | 164.51 | 202.34 | 34.4 | Lastro de brita sendo 4,40 x 1,30 x 0,03 = 0,17m³ |  | 34.4
6.1.3.2 | CDHU | 11.18.060 | Lona plástica | M² | 5.72 | 3.02 | 3.71 | 21.22 | Lona sendo 4,40 x 1,30 = 5,72m² |  | 21.22
6.1.3.3 | SINAPI | 94990 | Execução de passeio (calçada) ou piso de concreto com concreto moldado in loco, feito em obra, acabamento convencional, não armado. Af_07/2016 | M³ | 0.4 | 704.44 | 866.43 | 346.57 | Concreto 4,40 x 1,30 x 0,07 = 0,40m³ |  | 346.57
6.1.4 | Portas | [6 empty] | 11050.9 |  |  | 0
6.1.4.1 | CDHU | 24.02.080 | Porta/portão de abrir em veneziana de ferro, sob medida | M² | 5.38 | 1670.04 | 2054.07 | 11050.9 | Duas portas de 1,45 x 2,50 e uma de 0,70 x 2,50 = 5,38m² |  | 11050.9
6.1.5 | Cobertura | [6 empty] | 1342.7 |  |  | 0
6.1.5.1 | CDHU | 13.01.130 | Laje pré-fabricada mista vigota treliçada/lajota cerâmica - LT 12 (8+4) e capa com concreto de 25 MPa | M² | 5.72 | 156.43 | 192.4 | 1100.53 | Laje sendo 4,40 x 1,30 = 5,72m² |  | 1100.53
6.1.5.2 | CDHU | 10.02.020 | Armadura em tela soldada de aço | KG | 12.58 | 15.65 | 19.25 | 242.17 | Armação para laje sendo 2,2Kg por m² total de 12,58KG |  | 242.17
0
6.2 |  |  | GERADOR |  |  |  |  | 195361.28 |  |  | 0
6.2.1 | Fundações | [6 empty] | 3428.14 |  |  | 0
6.2.1.1 | CDHU | 06.01.020 | Escavação manual em solo de 1ª e 2ª categoria em campo aberto | M³ | 0.59 | 48.68 | 59.87 | 35.32 | Conforme projeto 0,30 x 0,20 x 9,90 = 0,59m³ |  | 35.32
6.2.1.2 | CDHU | 12.01.041 | Broca em concreto armado diâmetro de 25 cm - completa | M | 6 | 75.58 | 92.96 | 557.76 | Estimado total de 04 brocas de 1,50m cada = 6,00m |  | 557.76
6.2.1.3 | CDHU | 09.01.020 | Forma em madeira comum para fundação | M² | 5.94 | 98.25 | 120.84 | 717.79 | Para 9,90m de paredes x 2 lados x 0,30m de altura = 5,94m² |  | 717.79
6.2.1.4 | CDHU | 10.01.040 | Armadura em barra de aço CA-50 (A ou B) fyk = 500 MPa | KG | 59 | 12.32 | 15.15 | 893.85 | Estimado 100Kg por m³ sendo 0,59m³ = 59Kg |  | 893.85
6.2.1.5 | CDHU | 11.01.130 | Concreto usinado, fck = 25,0 MPa | M³ | 0.59 | 443.55 | 545.55 | 321.87 | Volume de concreto = 0,59m³ |  | 321.87
6.2.1.6 | CDHU | 11.16.060 | Lançamento e adensamento de concreto ou massa em estrutura | M³ | 0.59 | 113.42 | 139.5 | 82.31 | Volume de concreto = 0,59m³ |  | 82.31
6.2.1.7 | CDHU | 32.15.040 | Impermeabilização em manta asfáltica com armadura, tipo III-B, espessura de 4 mm | M² | 7.92 | 84.1 | 103.44 | 819.24 | Impermeabilização da viga baldrame total de 5,94m² das laterais + 0,20 x 9,90 da parte superior = 7,92m² |  | 819.24
6.2.2 | Alvenaria | [6 empty] | 9378.48 |  |  | 0
6.2.2.1 | CDHU | 14.11.271 | Alvenaria de bloco de concreto estrutural 19 x 19 x 39 cm - classe A | M² | 13.86 | 130.59 | 160.62 | 2226.19 | Conforme projeto 13,86m² |  | 2226.19
6.2.2.2 | CDHU | 11.05.040 | Argamassa graute | M³ | 1 | 409.6 | 503.79 | 503.79 | estimado 1m³ |  | 503.79
6.2.2.3 | CDHU | 10.01.040 | Armadura em barra de aço CA-50 (A ou B) fyk = 500 MPa | kg | 10 | 12.32 | 15.15 | 151.5 | Estimado 10Kg |  | 151.5
6.2.2.4 | SINAPI | 88413 | Aplicação manual de fundo selador acrílico em superfícies externas de sacada de edifícios de múltiplos pavimentos. Af_06/2014 | M² | 27.72 | 5.4 | 6.64 | 184.06 | Conforme projeto 13,86m² x 2 = 27,72m² |  | 184.06
6.2.2.5 | SINAPI | 88489 | Aplicação manual de pintura com tinta látex acrílica em paredes, duas demãos. Af_06/2014 | M² | 27.72 | 16.74 | 20.59 | 570.75 | Conforme projeto 13,86m² x 2 = 27,72m² |  | 570.75
6.2.2.6 | CDHU | 34.05.260 | Gradil em aço galvanizado eletrofundido, malha 65 x 132 mm e pintura eletrostática | M² | 10.89 | 428.71 | 527.29 | 5742.19 | Conforme projeto 1,10 x 9,90 = 10,89m² |  | 5742.19
6.2.3 | Portas | [6 empty] | 15919.04 |  |  | 0
6.2.3.1 | CDHU | 24.02.080 | Porta/portão de abrir em veneziana de ferro, sob medida | M² | 7.75 | 1670.04 | 2054.07 | 15919.04 | Conforme projeto 3,10 x 2,50= 7,75m² |  | 15919.04
6.2.4 | Cobertura | [6 empty] | 6705.96 |  |  | 0
6.2.4.1 | CDHU | 15.03.030 | Fornecimento e montagem de estrutura em aço ASTM-A36, sem pintura | KG | 120.12 | 18.47 | 22.72 | 2729.13 | Conforme projeto 17,16m² x 7Kg por m² 120,12Kg |  | 2729.13
6.2.4.2 | CDHU | 16.13.130 | Telhamento em chapa de aço com pintura poliéster, tipo sanduíche, espessura de 0,50 mm, com poliestireno expandido | M² | 17.16 | 188.42 | 231.75 | 3976.83 | Conforme projeto 17,16m² |  | 3976.83
6.2.5 | Gerador | [6 empty] | 159929.66 |  |  | 0
6.2.5.1 | CDHU | 36.08.060 | Grupo gerador com potência de 165/150 kVA, variação de + ou - 5% - completo | UN | 1 | 130028.97 | 159929.66 | 159929.66 | Conforme projeto 01 unidade |  | 159929.66
0
6.3 |  |  | ESTACIONAMENTO |  |  |  |  | 244344.84 |  |  | 0
6.3.1 | demolições | [6 empty] | 46804.21 |  |  | 0
6.3.1.1 | CDHU | 03.01.210 | Demolição mecanizada de concreto armado, inclusive fragmentação e acomodação do material | M³ | 47.33 | 562.42 | 691.75 | 32740.53 | Demolição de concreto antigo sendo 473,34 x 0,10 = 47,33m³ |  | 32740.53
6.3.1.2 | SINAPI | 98526 | Remoção de raízes remanescentes de tronco de árvore com diâmetro maior ou igual a 0,20 m e menor que 0,40 m.af_05/2018 | UN | 7 | 88.86 | 109.29 | 765.03 | Retirada de 7 unidades |  | 765.03
6.3.1.3 | PMSP | 96361 | Retirada de poste de ferro engastado no solo | UN | 8 | 421.76 | 518.75 | 4150 | Retirada de 8 unidades |  | 4150
6.3.1.4 | Sinapi | 97622 | Demolição de alvenaria de bloco furado, de forma manual, sem reaproveitamento. Af_12/2017 | M³ | 1.01 | 65.31 | 80.33 | 81.13 | Conforme projeto 13,50 x 0,50 x 0,15 =1,01m² |  | 81.13
6.3.1.5 | CDHU | 04.09.100 | Retirada de guarda-corpo ou gradil em geral | M² | 33.75 | 30.21 | 37.16 | 1254.15 | Conforme projeto 13,50 x 2,50 33,75 m² |  | 1254.15
6.3.1.6 | CDHU | 04.02.140 | Retirada de estrutura metálica | KG | 80.7 | 2.04 | 2.51 | 202.56 | Retirada de estrutura no estacionamento 8,07 x 10Kg por m² total de 80,70Kg |  | 202.56
6.3.1.7 | CDHU | 04.03.040 | Retirada de telhamento perfil e material qualquer, exceto barro | M² | 8.07 | 7.79 | 9.58 | 77.31 | Retirada de telhas de cobertura estacionamento 8,07m² |  | 77.31
6.3.1.8 | CDHU | 05.07.040 | Remoção de entulho separado de obra com caçamba metálica - terra, alvenaria, concreto, argamassa, madeira, papel, plástico ou metal | M³ | 65 | 94.23 | 115.9 | 7533.5 | retirada de entulho sendo 50,00m³ x 1,30 de empolamento = 65,00m³ |  | 7533.5
6.3.2 | Pavimentação em Intertravado | [6 empty] | 137675.23 |  |  | 0
6.3.2.1 | CDHU | 54.01.400 | Abertura de caixa até 25 cm, inclui escavação, compactação, transporte e preparo do subleito | M² | 604.4 | 24.87 | 30.59 | 18488.6 | Conforme projeto 604,40m² |  | 18488.6
6.3.2.2 | CDHU | 02.10.050 | Locação para muros, cercas e alambrados | M | 108.16 | 1.44 | 1.77 | 191.44 | Conforme projeto 108,16m |  | 191.44
6.3.2.3 | CDHU | 54.06.040 | Guia pré-moldada reta tipo PMSP 100 - fck 25 MPa | M | 108.16 | 55.01 | 67.66 | 7318.11 | Conforme projeto 108,16m |  | 7318.11
6.3.2.4 | CDHU | 54.04.340 | Pavimentação em lajota de concreto 35 MPa, espessura 6 cm, cor natural, tipos: raquete, retangular, sextavado e 16 faces, com rejunte em areia | M² | 604.4 | 100.32 | 123.39 | 74576.92 | Conforme projeto 604,40m² |  | 74576.92
6.3.2.5 | CDHU | 49.06.020 | Grelha em ferro fundido para caixas e canaletas | M² | 16.8 | 1232.5 | 1515.92 | 25467.46 | Grelhas para drenagem 42m x 0,40 = 16,80m² |  | 25467.46
6.3.2.6 | CDHU | 30.06.110 | Sinalização com pictograma para vaga de estacionamento, com faixas demarcatórias | UN | 15 | 485.73 | 597.43 | 8961.45 | Conforme projeto 15 unidades |  | 8961.45
6.3.2.7 | CDHU | 34.01.010 | Terra vegetal orgânica comum | M³ | 10.95 | 198.34 | 243.95 | 2671.25 | Estimado uma camada de 0,05 de terra para plantio de grama = 7,50m³ + 3,45m³ para floreira |  | 2671.25
6.3.2.8 | CDHU | 34.02.100 | Plantio de grama esmeralda em placas (jardins e canteiros) | M² |  | 14.6 | 17.96 | 0 | Plantio de grama nos canteiros do estacionamento 150,00m² |  | 0
6.4.1 | Iluminação externa | [6 empty] | 39634.66 |  |  | 0
6.4.1.1 | CDHU | 06.01.020 | Escavação manual em solo de 1ª e 2ª categoria em campo aberto | M³ | 8 | 48.68 | 59.87 | 478.96 | Estimado 8m³ |  | 478.96
6.4.1.2 | CDHU | 38.13.030 | Eletroduto corrugado em polietileno de alta densidade, DN= 75 mm, com acessórios | M | 150 | 21.82 | 26.84 | 4026 | Estimado 150m |  | 4026
6.4.1.3 | CDHU | 40.02.100 | Caixa de passagem em chapa, com tampa parafusada, 400 x 400 x 150 mm | UNID | 7 | 176.57 | 217.17 | 1520.19 | Estimado 7 Und |  | 1520.19
6.4.1.4 | CDHU | 39.21.230 | Cabo de cobre flexível de 3 x 1,5 mm², isolamento 0,6/1 kV - isolação HEPR 90°C | M | 600 | 6.54 | 8.04 | 4824 | Estimado 600m |  | 4824
6.4.1.5 | CDHU | 41.31.100 | Projetor LED verde retangular, foco orientável, para fixação em parede ou piso, potência de 7,5 W | UN | 3 | 43.3 | 53.26 | 159.78 | Conforme projeto 3 unidades |  | 159.78
6.4.1.6 | CDHU | 41.10.500 | Poste telecônico reto em aço SAE 1010/1020 galvanizado a fogo, altura de 4,00 m | UN | 7 | 1204.04 | 1480.91 | 10366.37 | 7 Unidades conforme projeto |  | 10366.37
6.4.1.7 | CDHU | 41.11.721 | Luminária LED retangular para poste, fluxo luminoso de 6250 a 6674 lm, eficiência mínima 113 lm/W - potência 40 W/59 W | UN | 14 | 1060.4 | 1304.24 | 18259.36 | 14 Unidades conforme projeto |  | 18259.36
6.5.1 | Acerto Fechamento | [6 empty] | 20230.74 |  |  | 0
6.5.1.1 | CDHU | 06.01.020 | Escavação manual em solo de 1ª e 2ª categoria em campo aberto | M³ | 1.08 | 48.68 | 59.87 | 64.66 | Conforme projeto 0,30 x 0,20 x 17,95 = 1,08m³ |  | 64.66
6.5.1.2 | CDHU | 12.01.041 | Broca em concreto armado diâmetro de 25 cm - completa | M | 9 | 75.58 | 92.96 | 836.64 | Estimado total de 06 brocas de 1,50m cada = 9,00m |  | 836.64
6.5.1.3 | CDHU | 09.01.020 | Forma em madeira comum para fundação | M² | 10.77 | 98.25 | 120.84 | 1301.45 | Para 17,95m de paredes x 2 lados x 0,30m de altura = 10,77m² |  | 1301.45
6.5.1.4 | CDHU | 10.01.040 | Armadura em barra de aço CA-50 (A ou B) fyk = 500 MPa | KG | 108 | 12.32 | 15.15 | 1636.2 | Estimado 100Kg por m³ sendo 1,08m³ = 108Kg |  | 1636.2
6.5.1.5 | CDHU | 11.01.130 | Concreto usinado, fck = 25,0 MPa | M³ | 1.08 | 443.55 | 545.55 | 589.19 | Volume de concreto = 1,08m³ |  | 589.19
6.5.1.6 | CDHU | 11.16.060 | Lançamento e adensamento de concreto ou massa em estrutura | M³ | 1.08 | 113.42 | 139.5 | 150.66 | Volume de concreto = 1,08m³ |  | 150.66
6.5.1.7 | CDHU | 14.05.050 | Alvenaria de bloco cerâmico de vedação, uso revestido, de 14 cm | M² | 8.98 | 75.35 | 92.68 | 832.27 | Para 17,95m de paredes x0,50 = 8,98m² |  | 832.27
6.5.1.8 | CDHU | 17.02.020 | Chapisco | M² | 19.96 | 6.9 | 8.49 | 169.46 | Conforme projeto 9,98 x 2 lados = 19,96m² |  | 169.46
6.5.1.9 | CDHU | 17.02.140 | Emboço desempenado com espuma de poliéster | M² | 19.96 | 26.31 | 32.36 | 645.91 | Conforme projeto 9,98 x 2 lados = 19,96m² |  | 645.91
6.5.1.10 | CDHU | 34.05.360 | Gradil tela eletrosoldado, malha de 5 x 15cm, galvanizado | M² | 44.88 | 227.91 | 280.32 | 12580.76 | Para 17,95m x 2,50 = 44,88m² |  | 12580.76
6.5.1.11 | COMPOSIÇÃO | 7 | Mureta em paralelepipedo | M² | 21.32 | 54.2906 | 66.77 | 1423.54 | Conforme projeto 21,32m² |  | 1423.54
0
7.0 |  |  | COMBATE A INCÊNDIO VILA DA SAUDE |  |  |  |  | 167792.19 |  | 167792.19 | 0
7.1 | CDHU | 50.01.060 | Abrigo para hidrante/mangueira (embutir e externo) | UN | 11 | 537.59 | 661.21 | 7273.31 | Conforme projeto 11 unidades |  | 7273.31
7.2 | CDHU | 50.01.080 | Mangueira com união de engate rápido, DN= 1 1/2´ (38 mm) | M | 330 | 25.21 | 31.01 | 10233.3 | Conforme projeto 11 unidades de 30m = 330m |  | 10233.3
7.3 | CDHU | 50.01.110 | Esguicho em latão com engate rápido, DN= 2 1/2´, jato regulável | M | 11 | 223.63 | 275.05 | 3025.55 | Conforme projeto 11 unidades |  | 3025.55
7.4 | Sinapi | 20971 | Chave dupla para conexoes tipo storz, engate rapido 1 1/2" x 2 1/2", em latao, para instalacao predial combate a incendio | UN | 11 | 27.42 | 33.73 | 371.03 | Conforme projeto 11 unidades |  | 371.03
7.5 | CDHU | 50.01.190 | Tampão de engate rápido em latão, DN= 2 1/2´, com corrente | UN | 11 | 104.7 | 128.78 | 1416.58 | Conforme projeto 11 unidades |  | 1416.58
7.6 | CDHU | 50.01.200 | Tampão de engate rápido em latão, DN= 1 1/2´, com corrente | UN | 1 | 71.6 | 88.06 | 88.06 | Conforme projeto 01 unidades |  | 88.06
7.7 | CDHU | 50.01.340 | Abrigo para registro de recalque tipo coluna, completo - inclusive tubulações e válvulas | UN | 1 | 3456.04 | 4250.77 | 4250.77 | Conforme projeto 01 unidades |  | 4250.77
7.8 | CDHU | 47.01.070 | Registro de gaveta em latão fundido sem acabamento, DN= 2 1/2´ | UN | 5 | 399.49 | 491.35 | 2456.75 | Estimado 5 unidades |  | 2456.75
7.9 | Sinapi | 12657 | Valvula de retencao vertical, de bronze (pn-16), 2 1/2", 200 psi, extremidades com rosca | UN | 2 | 261.2 | 321.26 | 642.52 | Conforme projeto 02 unidades |  | 642.52
7.10 | CDHU | 66.02.500 | Central de alarme microprocessada, para até 125 zonas | UN | 4 | 2915.94 | 3586.47 | 14345.88 | Conforme projeto 04 unidades |  | 14345.88
7.11 | CDHU | 50.05.450 | Acionador manual quebra-vidro endereçável | UN | 11 | 209.07 | 257.15 | 2828.65 | Conforme projeto 11 unidades |  | 2828.65
7.12 | CDHU | 50.01.090 | Botoeira para acionamento de bomba de incêndio tipo quebra-vidro | UN | 11 | 92.15 | 113.34 | 1246.74 | Conforme projeto 11 unidades |  | 1246.74
7.13 | CDHU | 40.20.110 | Alarme sonoro bitonal 220 V para painel de comando | UN | 11 | 439.49 | 540.55 | 5946.05 | Conforme projeto 11 unidades |  | 5946.05
7.14 | PMSP | 91031 | Bateria automotiva selada sem complementação de nível 40ah-12v | UN | 4 | 481.51 | 592.24 | 2368.96 | Conforme projeto 04 unidades |  | 2368.96
7.15 | CDHU | 50.05.260 | Bloco autônomo de iluminação de emergência com autonomia mínima de 1 hora, equipado com 2 lâmpadas de 11 W | UN | 80 | 294.28 | 361.95 | 28956 | Estimado 54 unidades + 26 un = 80 un |  | 28956
7.16 | CDHU | 50.10.084 | Extintor manual de pó químico seco 20 BC - capacidade de 12 kg | UN | 27 | 300.38 | 369.45 | 9975.15 | Conforme projeto 27 unidades |  | 9975.15
7.17 | CDHU | 50.10.100 | Extintor manual de água pressurizada - capacidade de 10 litros | UN | 13 | 194.37 | 239.07 | 3107.91 | Conforme projeto 13 unidades |  | 3107.91
7.18 | CDHU | 50.10.030 | Extintor sobre rodas de gás carbônico - capacidade de 10 kg | UN | 6 | 1392.69 | 1712.94 | 10277.64 | Conforme projeto 06 unidades |  | 10277.64
7.19 | CDHU | 46.21.056 | Tubo de aço carbono preto sem costura Schedule 40, DN= 2 1/2´ - inclusive conexões | M | 126 | 306.91 | 377.49 | 47563.74 | Conforme projeto 21 barras de 6m = 126m |  | 47563.74
7.20 | Sinapi | 730 | Motobomba autoescorvante motor eletrico trifasico 7,4hp boca diametro de succao x reclaque: 2"x2", hm/ q = 10 m / 73,5 m3/h a 28 m / 8,2 m3 /h | UN | 1 | 9282.95 | 11417.6 | 11417.6 | Conforme projeto 01 unidades |  | 11417.6
0
8.0 |  |  | SISTEMA DE AR CONDICIONADO VILA DA SAUDE |  |  |  |  | 71536.89 |  | 71536.89 | 0
8.1 | CDHU | 43.07.340 | Ar condicionado a frio, tipo split parede com capacidade de 18.000 BTU/h | CJ | 5 | 4761.79 | 5856.78 | 29283.9 | Conforme projeto 5 unidades |  | 29283.9
8.2 | CDHU | 43.04.350 | Ar condicionado a frio, tipo split parede com capacidade de 24.000 BTU/h | CJ | 1 | 6811.81 | 8378.21 | 8378.21 | Conforme projeto 1 unidades |  | 8378.21
8.3 | CDHU | 43.07.360 | Ar condicionado a frio, tipo split parede com capacidade de 30.000 BTU/h | CJ | 2 | 7678.59 | 9444.31 | 18888.62 | Conforme projeto 2 unidades |  | 18888.62
8.4 | SINAPI | 39747 | Tubo de cobre classe "a", dn = 1/2 " (15 mm), para instalações de media pressão para gases combustiveis e medicinais | M | 160 | 49.64 | 61.05 | 9768 | Considerado média de 10m de distância entre difusor e compressor, temos então 8 unidades x (10m x 2 ) = 160m |  | 9768
8.5 | SINAPI | 39712 | Tubo de espuma de polietileno expandido flexível para isolamento térmico de tubulação de ar condicionado, agua quente, dn 1/2", e= 10 mm | M | 160 | 1.56 | 1.92 | 307.2 | idem acima= 160m |  | 307.2
8.6 | SINAPI | 88277 | Montador (tubo aço/equipamentos) com encargos complementares | H | 136 | 29.36 | 36.11 | 4910.96 | Estimado 17hs para instalar cada equipamento, temos então 17 x 8 unidades =136hs |  | 4910.96
Total da Obra | [7 empty] | 7290904.53 |  | 7290904.53 | 7290904.53

## Modelo_Cronograma (hidden)
CRONOGRAMA FÍSICO - DESEMBOLSO E APLICAÇÃO DOS RECURSOS
GOVERNO DO ESTADO DE SÃO PAULO
CASA CIVIL/ UNIDADE DE RELACIONAMENTO COM MUNICÍPIOS |  |  |  |  | MUNICÍPIO
Jundiaí
OBRA: |  |  |  |  | PRAZO PROPOSTO |  |  |  | DATA BASE:
| Infraestrutura Urbana |  |  |  | INÍCIO: 30 dias da data da assinatura do convênio |  |  |  | 2017-06-01
FINAL: 720 dias a partir da data da assinatura do convênio
ITEM | SERVIÇOS | UNIDADE | 1a. ETAPA |  | 2a. ETAPA |  | 3a. ETAPA
|  |  | PERÍODO: 720 dias |  | PERÍODO: 0 dias |  | PERÍODO: 0 dias |  | TOTAL
|  |  | PRAZO DE LIBERAÇÃO: em até 30 dias após a conclusão da etapa. | PRAZO DE EXECUÇÃO: 690 dias | PRAZO DE LIBERAÇÃO: em até 30 dias após a conclusão da etapa. | PRAZO DE EXECUÇÃO: 0 dias | PRAZO DE LIBERAÇÃO: em até 30 dias após a conclusão da etapa. | PRAZO DE EXECUÇÃO: 0 dias
1 | #N/A | #N/A | #N/A | [5 empty] | #N/A
|  | R$ | #N/A | [5 empty] | #N/A
2 | #N/A | m | 989 | [5 empty] | 989
|  | R$ | #N/A | [5 empty] | #N/A
3 | #N/A | #N/A | #N/A | [5 empty] | #N/A
|  | R$ | #N/A | [5 empty] | #N/A
4 |  | m | [6 empty] | 0
|  | R$ | [6 empty] | 0
5 |  | m | [6 empty] | 0
|  | R$ | [6 empty] | 0
6 |  | m | [6 empty] | 0
|  | R$ | [6 empty] | 0
7 |  | m | [6 empty] | 0
|  | R$ | [6 empty] | 0
8 |  | m | [6 empty] | 0
|  | R$ | [6 empty] | 0
9 |  | m | [6 empty] | 0
|  | R$ | [6 empty] | 0
10 |  | m | [6 empty] | 0
|  | R$ | [6 empty] | 0
11 |  | m | [6 empty] | 0
|  | R$ | [6 empty] | 0
12 |  | m | [6 empty] | 0
|  | R$ | [6 empty] | 0
13 |  | m | [6 empty] | 0
|  | R$ | [6 empty] | 0
RECURSOS ESTADUAIS |  |  | #N/A |  | 0 |  | 0 |  | #N/A
RECURSOS PRÓPRIOS | [8 empty] | 0
T O T A L |  |  | #N/A |  | 0 |  | 0 |  | #N/A
ASSINATURA: _______________________
Nome do engenheiro ou arquiteto (Responsável Técnico)
nº do CREA

## CRONOGRAMA FÍSICO-FINANCEIRO
CRONOGRAMA FÍSICO / FINANCEIRO
Obra: Reforma Do Prédio Usf – Vila Da Saude
ITEM | DISCRIMINAÇÃO | TOTAL DO ITEM | PRIMEIRO | SEGUNDO | TERCEIRO | QUARTO | QUINTO | SEXTO | SETIMO | OITAVO
|  | ( % / R$ ) | MÊS | MÊS | MÊS | MÊS | MÊS | MÊS | MÊS | MÊS
1 | SERVIÇOS PRELIMINARES | 1.176% | 30% | 10% | 10% | 10% | 10% | 10% | 10% | 10% | 100%
|  | 85756.59 | 25726.977 | 8575.659 | 8575.659 | 8575.659 | 8575.659 | 8575.659 | 8575.659 | 8575.659
BLOCO A
2.1 | DEMOLIÇÕES | 1.768% | 80% | 20% | [6 empty] | 100%
|  | 128914.33 | 103131.464 | 25782.866
2.2 | FUNDAÇÕES | 0.3727% |  | 80% | 20% | [5 empty] | 100%
|  | 27170.96 |  | 21736.768 | 5434.192
2.3 | ALVENARIAS E FECHAMENTO | 2.23% |  |  | 60% | 40% |  |  |  |  | 100%
|  | 162597.29 |  |  | 97558.374 | 65038.916
2.4 | PISOS | 3.965% |  |  |  | 40% | 30% | 30% |  |  | 100%
|  | 289089.35 |  |  |  | 115635.74 | 86726.805 | 86726.805
2.5 | INSTALAÇÕES ELÉTRICAS | 3.086% |  |  |  |  | 55% | 25% | 20% |  | 100%
|  | 224997.2 |  |  |  |  | 123748.46 | 56249.3 | 44999.44
2.6 | INSTALAÇÕES HIDRAULICAS | 2.698% |  |  |  |  | 55% | 25% | 20% |  | 100%
|  | 196683.56 |  |  |  |  | 108175.958 | 49170.89 | 39336.712 | 0
2.7 | ESQUADRIAS | 1.768% | [5 empty] | 40% | 40% | 20% | 100%
|  | 128936.99 | [5 empty] | 51574.796 | 51574.796 | 25787.398
2.8 | TELHADO | 5.797% |  |  |  | 30% | 50% | 20% |  |  | 100%
|  | 422667.83 |  |  |  | 126800.349 | 211333.915 | 84533.566
2.9 | PINTURA | 1.866% | [6 empty] | 30% | 70% | 100%
|  | 136065.29 | [6 empty] | 40819.587 | 95245.703
2.10 | PISCINA | 2.188% |  | 40% | 30% | 30% |  |  |  |  | 100%
|  | 159497.81 |  | 63799.124 | 47849.343 | 47849.343
2.11 | LIMPEZA E OUTROS | 0.4778% | [7 empty] | 100% | 100%
|  | 34837.92 | [7 empty] | 34837.92
BLOCO B
3.1 | DEMOLIÇÕES | 1.118% | 80% | 20% | [6 empty] | 100%
|  | 81497.48 | 65197.984 | 16299.496
3.2 | FUNDAÇÕES | 0.2186% |  | 80% | 20% | [5 empty] | 100%
|  | 15941.48 |  | 12753.184 | 3188.296
3.3 | ALVENARIAS E FECHAMENTO | 1.417% |  |  | 60% | 40% |  |  |  |  | 100%
|  | 103289.83 |  |  | 61973.898 | 41315.932
3.4 | PISOS | 2.584% |  |  |  | 40% | 30% | 30% |  |  | 100%
|  | 188373.96 |  |  |  | 75349.584 | 56512.188 | 56512.188
3.5 | INSTALAÇÕES ELÉTRICAS | 2.005% |  |  |  |  | 55% | 25% | 20% |  | 100%
|  | 146172.24 |  |  |  |  | 80394.732 | 36543.06 | 29234.448
3.6 | INSTALAÇÕES HIDRAULICAS | 1.335% |  |  |  |  | 55% | 25% | 20% |  | 100%
|  | 97315.03 |  |  |  |  | 53523.2665 | 24328.7575 | 19463.006 | 0
3.7 | ESQUADRIAS | 1.608% | [5 empty] | 40% | 40% | 20% | 100%
|  | 117258.62 | [5 empty] | 46903.448 | 46903.448 | 23451.724
3.8 | TELHADO | 3.063% |  |  |  | 30% | 50% | 20% |  |  | 100%
|  | 223319.8 |  |  |  | 66995.94 | 111659.9 | 44663.96
3.9 | PINTURA | 1.325% | [6 empty] | 30% | 70% | 100%
|  | 96598.85 | [6 empty] | 28979.655 | 67619.195
3.10 | LIMPEZA E OUTROS | 0.2666% | [7 empty] | 100% | 100%
|  | 19436.68 | [7 empty] | 19436.68
BLOCO C
4.1 | DEMOLIÇÕES | 0.8854% | 80% | 20% | [6 empty] | 100%
|  | 64556.92 | 51645.536 | 12911.384
4.2 | FUNDAÇÕES | 0.049% |  | 80% | 20% | [5 empty] | 100%
|  | 3572.83 |  | 2858.264 | 714.566
4.3 | ALVENARIAS E FECHAMENTO | 2.323% |  |  | 60% | 40% |  |  |  |  | 100%
|  | 169382.96 |  |  | 101629.776 | 67753.184
4.4 | PISOS | 5.519% |  |  |  | 40% | 30% | 30% |  |  | 100%
|  | 402392.66 |  |  |  | 160957.064 | 120717.798 | 120717.798
4.5 | INSTALAÇÕES ELÉTRICAS | 2.939% |  |  |  |  | 55% | 25% | 20% |  | 100%
|  | 214251.1 |  |  |  |  | 117838.105 | 53562.775 | 42850.22
4.6 | INSTALAÇÕES HIDRAULICAS | 1.449% |  |  |  |  | 55% | 25% | 20% |  | 100%
|  | 105619.35 |  |  |  |  | 58090.6425 | 26404.8375 | 21123.87 | 0
4.7 | ESQUADRIAS | 1.766% | [5 empty] | 40% | 40% | 20% | 100%
|  | 128775 | [5 empty] | 51510 | 51510 | 25755
4.8 | TELHADO | 3.413% |  |  |  | 30% | 50% | 20% |  |  | 100%
|  | 248864.83 |  |  |  | 74659.449 | 124432.415 | 49772.966
4.9 | ELEVADOR | 2.034% |  |  |  |  | 40% | 30% | 30% |  | 100%
|  | 148318.91 |  |  |  |  | 59327.564 | 44495.673 | 44495.673
4.10 | PINTURA | 1.549% | [6 empty] | 30% | 70% | 100%
|  | 112952.07 | [6 empty] | 33885.621 | 79066.449
4.11 | LIMPEZA E OUTROS | 0.3168% | [7 empty] | 100% | 100%
|  | 23099.68 | [7 empty] | 23099.68
POLICLINICA
5.1 | SISTEMA E AR CONDICIONADO | 3.414% |  |  | 40% | 30% | 30% |  |  |  | 100%
|  | 248891.2 |  |  | 99556.48 | 74667.36 | 74667.36
5.2 | PISOS | 0.354% | [5 empty] | 40% | 30% | 30% | 100%
|  | 25808.47 | [5 empty] | 10323.388 | 7742.541 | 7742.541
5.3 | ARGAMASSA BARITADA | 0.006633% |  |  | 40% | 30% | 30% |  |  |  | 100%
|  | 483.62 |  |  | 193.448 | 145.086 | 145.086
5.4 | FORROS | 1.865% |  |  |  |  | 40% | 30% | 30% |  | 100%
|  | 135943.28 |  |  |  |  | 54377.312 | 40782.984 | 40782.984
5.5 | ELÉTRICA | 2.32% |  | 25% | 25% | 25% | 25% |  |  |  | 100%
|  | 169185.1 |  | 42296.275 | 42296.275 | 42296.275 | 42296.275
5.6 | ATERRAMENTO | 0.03413% |  | 25% | 25% | 25% | 25% |  |  |  | 100%
|  | 2488.14 |  | 622.035 | 622.035 | 622.035 | 622.035
5.7 | BRISE METÁLICO E ESQUADRIAS | 8.903% | [6 empty] | 50% | 50% | 100%
|  | 649084.89 | [6 empty] | 324542.445 | 324542.445
5.8 | LOUÇAS METAIS E ACESSÓRIOS | 1.272% |  | 25% | 25% | 25% | 25% |  |  |  | 100%
|  | 92712.32 |  | 23178.08 | 23178.08 | 23178.08 | 23178.08
5.9 | TUBULAÇÃO DE INCÊNDIO E ANEXOS | 0.3309% |  |  | 25% | 25% | 25% | 25% |  |  | 100%
|  | 24124.76 |  |  | 6031.19 | 6031.19 | 6031.19 | 6031.19
5.10 | TUBULAÇÃO AR COMPRIMIDO MEDICINAL | 0.3895% |  |  | 25% | 25% | 25% | 25% |  |  | 100%
|  | 28400.86 |  |  | 7100.215 | 7100.215 | 7100.215 | 7100.215
5.11 | TUBULAÇÃO AR OXIGÊNIO MEDICINAL | 0.1799% |  |  | 25% | 25% | 25% | 25% |  |  | 100%
|  | 13117.27 |  |  | 3279.3175 | 3279.3175 | 3279.3175 | 3279.3175
5.12 | TUBULAÇÃO DE GÁS COMBUSTÍVEL | 0.003572% |  |  | 25% | 25% | 25% | 25% |  |  | 100%
|  | 260.41 |  |  | 65.1025 | 65.1025 | 65.1025 | 65.1025
5.13 | ILUMINAÇÃO DE EMERGENCIA | 0.7537% |  |  |  |  | 25% | 25% | 25% | 25% | 100%
|  | 54950.05 |  |  |  |  | 13737.5125 | 13737.5125 | 13737.5125 | 13737.5125
5.14 | REDE DE ÁGUA | 0.1654% | [5 empty] | 25% | 50% | 25% | 100%
|  | 12062.54 | [5 empty] | 3015.635 | 6031.27 | 3015.635
5.15 | PINTURA INTERNA | 1.769% | [5 empty] | 30% | 70% |  | 100%
|  | 128957.17 | [5 empty] | 38687.151 | 90270.019
5.16 | PINTURA EXTERNA | 1.506% | [5 empty] | 30% | 70% |  | 100%
|  | 109784.85 | [5 empty] | 32935.455 | 76849.395
5.17 | MURETA DE PROTEÇÃO DO RIBEIRÃO JACARÉ | 2.011% | 25% | 25% | 25% | 25% |  |  |  |  | 100%
|  | 146634.46 | 36658.615 | 36658.615 | 36658.615 | 36658.615
5.18 | ADAPTAÇÃO BANHEIROS | 0.2103% |  | 25% | 25% | 25% | 25% |  |  |  | 100%
|  | 15335.57 |  | 3833.8925 | 3833.8925 | 3833.8925 | 3833.8925
5.19 | SISTEMA DE PROTEÇÃO | 0.2932% |  | 25% | 25% | 25% | 25% |  |  |  | 100%
|  | 21378.96 |  | 5344.74 | 5344.74 | 5344.74 | 5344.74
ESTACIONAMENTO | [10 empty] | 0%
6.1 | LIXEIRA | 0.33% | [6 empty] | 50% | 50% | 100%
|  | 24060.01 | [6 empty] | 12030.005 | 12030.005
6.2 | GERADOR | 2.68% | [6 empty] | 50% | 50% | 100%
|  | 195361.28 | [6 empty] | 97680.64 | 97680.64
6.3 | ESTACIONAMENTO | 3.351% | [5 empty] | 20% | 30% | 50% | 100%
|  | 244344.84 | [5 empty] | 48868.968 | 73303.452 | 122172.42
7.0 | COMBATE A INCÊNDIO VILA DA SAUDE | 2.301% | [6 empty] | 50% | 50% | 100%
|  | 167792.19 | [6 empty] | 83896.095 | 83896.095
8.0 | SISTEMA DE AR CONDICIONADO VILA DA SAUDE | 0.9812% | [6 empty] | 50% | 50% | 100%
|  | 71536.89 | [6 empty] | 35768.445 | 35768.445
TOTAL GERAL: |  | 7290904.53
DESEMBOLSO TOTAL DO MÊS (R$): |  | MENSAL | 282360.576 | 276650.3825 | 555083.4945 | 1054153.0685 | 1555735.526 | 1097073.3975 | 1366386.9385 | 1103461.1465
|  | ACUM. | 282360.576 | 559010.9585 | 1114094.453 | 2168247.5215 | 3723983.0475 | 4821056.445 | 6187443.3835 | 7290904.53
PERCENTUAL: |  | MENSAL | 3.873% | 3.794% | 7.613% | 14.46% | 21.34% | 15.05% | 18.74% | 15.13%
|  | ACUM. | 3.873% | 7.667% | 15.28% | 29.74% | 51.08% | 66.12% | 84.87% | 100%

## BDI
DECOMPOSIÇÃO DE BDI
Obra: Reforma Do Prédio Usf – Vila Da Saude
Conforme legislação tributária municipal, definir estimativa de percentual da base de cálculo para o ISS: |  |  |  | 50%
Sobre a base de cálculo, definir a respectiva alíquota do ISS (entre 2% e 5%): |  |  |  | 5%
DETALHAMENTO DO BDI
| Item | Descrição dos Serviços | Siglas | %
SEM DESONERAÇÃO
| 1.1 | Administração Central | AC | 4.3%
| 1.2 | Seguro e Garantias | SG | 0.8%
| 1.3 | Risco | R | 1.27%
| 1.4 | Despesas Financeiras | DF | 1.23%
| 1.5 | Lucro | L | 7.2%
| 1.6 | Tributos (Impostos COFINS 3% e PIS 0,65%) | CP | 3.65%
| 1.7 | Tributos (ISS) | ISS | 2.5%
| 1.8 | Tributos (Contribuição Previdenciária de Receita Bruta) | CPRB | 0%
| 1.9 | BDI CALCULADO |  | 23%
BDI CALCULADO CONFORME ACÓRDÃO Nº 2369/2011 – TCU

## COMPOSIÇÃO
PREFEITURA MUNICIPAL DE ITATIBA
PLANILHA QUANTITATIVA / ORÇAMENTÁRIA
OBRA: REFORMA DO PRÉDIO USF – VILA DA SAUDE
BASE DE DADOS: CDHU 187 – SINAPI 08/2022 - PMSP 06/2022 – FDE 07/22
Fonte | Código | Descrição | und | coef | custo | total
Composição 001
Revisão e Reparo em Esquadrias metálicas
Sinapi | 88315 | Serralheiro com encargos complementares | H | 1.83 | 29.81 | 54.5523
Sinapi | 88251 | Auxiliar de serralheiro com encargos complementares | H | 1.83 | 25.23 | 46.1709
Sinapi-I | 11002 | Eletrodo revestido aws - e6013, diametro igual a 2,50 mm | KG | 0.071 | 43.2 | 3.0672
Sinapi-I | 4229 | Graxa lubrificante | KG | 0.0935 | 38.05 | 3.5577
Total | [5 empty] | 107.3481
Composição 002
Parede em gesso acartonado resistente e humidade
CDHU | B.01.000.010101 | Ajudante Geral | H | 2 | 8.53 | 17.06
CDHU | B.01.000.010111 | Carpinteiro | H | 1 | 10.38 | 10.38
CDHU | B.01.000.010144 | Serralheiro | H | 2 | 13.64 | 27.28
CDHU | E.05.000.026678 | Ferro Cantoneira Abas Iguais Em Aço Carbono, De 1´ X 1´ X 1/8´ | KG | 2 | 11.23 | 22.46
CDHU | F.08.000.024103 | Mastique Silicone Silix 567; Referência Comercial Rhodia / Dow Corning 790 Ou Equivalente | bg | 0.18 | 31.32 | 5.6376
CDHU | F.08.000.062026 | Guia de polietileno Tarucel, Dn de 15mm | m | 1 | 0.53 | 0.53
Sinapi-I | 39416 | Placa / Chapa De Gesso Acartonado, Resistente A Umidade (Ru), Cor Verde, E = 12,5 Mm, 1200 X 1800 Mm (L X C) | M2 | 1.1 | 24.37 | 26.807
Total | [5 empty] | 110.1546
Composição 003
Porta de madeira com bandeira 1,40 x 2,90
CDHU | 23.20.320 | Folha de porta lisa comum - 70 x 210 cm | und | 2 | 283.04 | 566.08
CDHU | 23.20.120 | Guarnição de madeira | m | 14.4 | 9.03 | 130.032
CDHU | 23.11.010 | Acréscimo de bandeira - porta lisa para acabamento em verniz, com batente de madeira | m² | 1.12 | 327.06 | 366.3072
CDHU | 23.20.100 | Batente de madeira para porta | m | 7.2 | 58.52 | 421.344
CDHU | 28.01.050 | Ferragem completa com maçaneta tipo alavanca, para porta interna com 2 folhas | CJ | 1 | 577.91 | 577.91
Total | [5 empty] | 2061.6732
Composição 004
Revisão e Reparo de porta metálica com troca de lado de abertura e acréscimo de novas ferragens
Sinapi | 88315 | Serralheiro Com Encargos Complementares | H | 1.83 | 29.81 | 54.5523
Sinapi | 88251 | Auxiliar De Serralheiro Com Encargos Complementares | H | 1.83 | 25.23 | 46.1709
Sinapi-I | 11002 | Eletrodo Revestido Aws - E6013, Diametro Igual A 2,50 Mm | KG | 0.071 | 43.2 | 3.0672
Sinapi-I | 4229 | Graxa Lubrificante | KG | 0.0935 | 38.05 | 3.5577
CDHU | 28.20.060 | Recolocação de dobradiças | und | 4 | 7.34 | 29.36
CDHU | 28.01.030 | Ferragem Completa Com Maçaneta Tipo Alavanca, Para Porta Externa Com 2 Folhas | cj | 1 | 723.59 | 723.59
Total | [5 empty] | 860.2981
Composição 005
Revisão e Reparo em portas
Sinapi | 88273 | Marceneiro com encargos complementares | H | 1.83 | 29.16 | 53.3628
Sinapi | 88252 | Auxiliar de serviços gerais com encargos complementares | H | 1.83 | 25.11 | 45.9513
Sinapi-I | 11002 | Eletrodo Revestido Aws - E6013, Diametro Igual A 2,50 Mm | KG | 0.071 | 43.2 | 3.0672
Sinapi-I | 4229 | Graxa Lubrificante | KG | 0.0935 | 38.05 | 3.5577
CDHU | 28.20.090 | Dobradiça tipo gonzo, diâmetro de 1 1/2´ com abas de 2´ x 3/8´ | und | 2 | 178.29 | 356.58
CDHU | 28.01.030 | Ferragem completa com maçaneta tipo alavanca, para porta interna com 1 folha | cj | 1 | 723.59 | 723.59
Total | [5 empty] | 1186.109
Composição 006
Portão de correr em gradil
CDHU | B.01.000.010139 | Pedreiro | H | 3 | 10.38 | 31.14
CDHU | B.01.000.010146 | Servente | H | 3 | 8.53 | 25.59
CDHU | B.02.000.020508 | Cimento CPII-32-E-32 (Sacos de 50 Kg) | KG | 2.03 | 0.69 | 1.4007
CDHU | B.04.000.020503 | Areia média lavada (a granel caçamba fechada) | M3 | 0.0072 | 138.11 | 0.99439
Sinapi-i | 37562 | Portao de correr em gradil fixo de barra de ferro chata de 3 x 1/4" na vertical, sem requadro, acabamento natural, com trilhos e roldanas | M2 | 1 | 613.35 | 613.35
Total | [5 empty] | 672.4751
Composição 007
Mureta em paralelepipedo
CDHU | B.01.000.010139 | Pedreiro | H | 0.75 | 10.38 | 7.785
CDHU | B.01.000.010146 | Servente | H | 0.89 | 8.53 | 7.5917
CDHU | B.02.000.020508 | Cimento CPII-32-E-32 (Sacos de 50 Kg) | KG | 2.58 | 0.69 | 1.7802
CDHU | B.03.000.020505 | Cal hidratada (saco de 20 kg) | KG | 0.65 | 0.82 | 0.533
CDHU | B.04.000.020503 | Areia média lavada (a granel caçamba fechada) | M3 | 0.017 | 138.11 | 2.3479
Sinapi-I | 4385 | Paralelepipedo granitico ou basaltico, para pavimentacao, sem frete (variacao regional de pecas por m2) | MIL | 0.013 | 2598.6 | 33.7818
Sinapi | 93588 | Transporte com caminhão basculante de 10 m³, em via urbana em leito natural (unidade: m3xkm). Af_07/2020 | M³xKm | 0.15 | 3.14 | 0.471
Total | [5 empty] | 54.2906

## COTAÇÃO DE MERCADO
PREFEITURA MUNICIPAL DE ITATIBA
PLANILHA QUANTITATIVA / ORÇAMENTÁRIA
OBRA: REFORMA DO PRÉDIO USF – VILA DA SAUDE
Item |  | Fornecedor | und | Valor
Cotação de mercado 001
Execução de piscina com troca de calor e casa de maquinas
1 | 88315 | Acqua Sol Piscinas | und | 55590.55
2 |  | Mais Piscinas | und | 66023.16
3 |  | Rio Verde Piscinas | und | 85020.39
Total Média |  |  |  | 68878.0333

## QUALIFICAÇÃO TECNICA
PREFEITURA MUNICIPAL DE ITATIBA
PLANILHA QUANTITATIVA / ORÇAMENTÁRIA
OBRA: REFORMA DO PRÉDIO USF – VILA DA SAUDE
BASE DE DADOS: CDHU 184 – SINAPI 12/2021 - PMSP 06/2021
QUALIFICAÇÃO TÉCNICA |  |  |  |  | MEMÓRIA DE CÁLCULO
ITEM |  | UNIDADE | QUANTIDADE | 50% DA QUANTIDADE | 1- PISO CERÂMICO / PORCELANATO
Piso cerâmico/porcelanato |  | m² | 1589.58 | 794.79 | cerâmico |  |  |  | porcelanato
Telhamento |  | m² | 2464.58 | 1232.29 | 76 | 75.62 | 6.8 | 9.46 | 637.27 | 382.19 | 398.46 | 3.78
Estrutura metálica |  | kg | 7442.18 | 3721.09
Divisória gesso acartonado |  | m² | 866.09 | 433.045 | 2- TELHAMENTO
[5 empty] | 1235.34 | 563 | 10.58 | 638.5 | 17.16
3- ESTRUTURA METÁLICA
[5 empty] | 105.84 | 7216.22 | 120.12
4- DIVISÓRIA GESSO ACARTONADO
[5 empty] | 236.63 | 74.36 | 179.78 | 36.33 | 336.19 | 2.8