## CEMEI BEIJA FLOR
ORÇAMENTO – CEMEI BEIJA FLOR
RUA MARIA DE LOURDES PANTANO SCAVONE, Nº550 – JARDIM SANTO ANTONIO – ITATIBA/S.P.
Tabela de custo SINAPI DESONERADO data base: MAIO/2024 Leis Sociais: 47,74% - Boletim de referencia de custo CDHU nº 194 DESONERADO:Leis Sociais:97,78% ; BDI =30%
FONTE | CÓDIGO | ITEM | SERVIÇO | UN. | QTD. |  | CUSTO UNITÁRIO R$ | CUSTO TOTAL R$ | PESO | Especificação - descrição das caracteristicas de materiais e serviços.
|  | 1.0 | SISTEMA DE COMBATE A INCÊNDIO |  |  |  | 0.3
SINAPI | 97629 | 1.1 | DEMOLIÇÃO DE PISO, DE FORMA MECANIZADA COM MARTELETE, SEM REAPROVEITAMENTO. | M³ | 1 | 90.52 | 117.676 | 117.676 | 0.09516% | PARA INSTALAÇÃO DE TUBULAÇÃO ENTERRADA (33*0,30*0,10).
SINAPI | 96526 | 1.2 | ESCAVAÇÃO MANUAL DE VALA, SEM PREVISÃO DE FÔRMA. | M³ | 5.94 | 230.96 | 300.248 | 1783.4731 | 1.442% | PARA INSTALAÇÃO DE TUBULAÇÃO ENTERRADA. (33*0,30*0,60).
CDHU | 05.07.050 | 1.3 | REMOÇÃO DE ENTULHO DE OBRA COM CAÇAMBA METÁLICA – MATERIAL VOLUMOSO E MISTURADO POR ALVENARIA , TERRA, MADEIRA, PAPEL ,PLASTICO E METAL | M³ | 2.3 | 118.14 | 153.582 | 353.2386 | 0.2856% | PARA INSTALAÇÃO DE TUBULAÇÃO ENTERRADA. 1,00+(1,00+(1,00*0,30)).
SINAPI | 104737 | 1.4 | ATERRO E APILOAMENTO | M³ | 4.95 | 25.03 | 32.539 | 161.068 | 0.1302% | PARA INSTALAÇÃO DE TUBULAÇÃO ENTERRADA. (33*0,30*0,50).
SINAPI | 95241 | 1.5 | LASTRO DE CONCRETO | M² | 9.9 | 31.37 | 40.781 | 403.7319 | 0.3265% | PARA INSTALAÇÃO DE TUBULAÇÃO ENTERRADA. (33*0,30) ESPESSURA DO LASTRO CONCRETO =5 CM E FECHAMENTO DE CAIXA DE PASSAGEM PROXIMO AO ABRIGO DE GÁS EXISTENTE
CDHU | 50.05.270 | 1.6 | CENTRAL DE ALARME COM BATERIA | UNID | 1 | 756.62 | 983.606 | 983.606 | 0.7954% | CENTRAL DE DETECÇÃO E ALARME DE INCÊNDIO COMPLETA, AUTONOMIA DE 1 HORA PARA 12 LAÇOS, 220V/12V
CDHU | 50.05.250 | 1.7 | CENTRAL DE ELETRICA | UNID | 1 | 821.18 | 1067.534 | 1067.534 | 0.8633% | CENTRAL DE ILUMINAÇÃO DE EMERGÊNCIA, COMPLETA, AUTONOMIA 1 HORA, PARA ATÉ 240 W
CDHU | 50.05.280 | 1.8 | SIRENE | UNID | 2 | 104.18 | 135.434 | 270.868 | 0.219% | SIRENE TIPO CORNETA DE 12V
CDHU | 50.05.170 | 1.9 | ACIONADOR DE SIRENE | UNID | 2 | 75.56 | 98.228 | 196.456 | 0.1589% | ACIONADOR MANUAL TIPO QUEBRA VIDRO, EM CAIXA PLÁSTICA
CDHU | 50.01.090 | 1.10 | BOTOEIRA DE BOMBA | UNID | 2 | 79.54 | 103.402 | 206.804 | 0.1672% | BOTOEIRA PARA ACIONAMENTO DE BOMBA DE INCÊNDIO TIPO QUEBRA-VIDRO
CDHU | 43.10.490 | 1.11 | BOMBA ELÉTRICA | UNID | 1 | 6057.43 | 7874.659 | 7874.659 | 6.368% | CONJUNTO MOTOR-BOMBA (CENTRÍFUGA) 5 CV, MULTIESTÁGIO, HMAN= 25 A 50 MCA, Q= 21,0 A 13,3 M³/H
SINAPI | COMPOSIÇÃO | 1.12 | ABRIGO PARA BOMBA DE INCENDIO | UNID | 1 | 3403.52 | 4424.576 | 4424.576 | 3.578% | ABRIGO PARA BOMBA DE INCENDIO EXECUÇÃO COMPLETA. PROXIMO A CAIXA D’ÁGUA
SINAPI | 101875 | 1.13 | QUADRO DE COMANDO COMPLETO | UNID | 1 | 371.55 | 483.015 | 483.015 | 0.3906% | QUADRO DE DISTRIBUIÇÃO DE ENERGIA EM CHAPA DE AÇO GALVANIZADO, DE EMBUTIR, COM BARRAMENTO TRIFÁSICO, PARA 12 DISJUNTORES DIN 100A - FORNECIMENTO E INSTALAÇÃO.
SINAPI | 101892 | 1.14 | DISJUNTORES | UNID | 12 | 64.3 | 83.59 | 1003.08 | 0.8111% | DISJUNTOR BIPOLAR TIPO NEMA, CORRENTE NOMINAL DE 10 ATÉ 50A - FORNECIMENTO E INSTALAÇÃO.
SINAPI | 91926 | 1.15 | FIAÇÃO PARA ACIONAMENTO DE ALARME E ILUMINAÇÃO DE EMERGÊNCIA | M | 255 | 4.31 | 5.603 | 1428.765 | 1.155% | CABO DE COBRE FLEXÍVEL ISOLADO, 2,5 MM², ANTI-CHAMA 450/750 V, PARA CIRCUITOS TERMINAIS - FORNECIMENTO E INSTALAÇÃO.
SINAPI | 91926 | 1.16 | FIAÇÃO PARA ACIONAMENTO DE BOTOEIRAS | M | 255 | 4.31 | 5.603 | 1428.765 | 1.155% | CABO DE COBRE FLEXÍVEL ISOLADO, 2,5 MM², ANTI-CHAMA 450/750 V, PARA CIRCUITOS TERMINAIS - FORNECIMENTO E INSTALAÇÃO.
CDHU | 50.01.330 | 1.17 | HIDRANTE COMPLETO | UNID | 2 | 2697.96 | 3507.348 | 7014.696 | 5.672% | ABRIGO PARA HIDRANTE, 90X60X17CM, COM REGISTRO GLOBO ANGULAR 45 GRAUS 2 1/2", ADAPTADOR STORZ 2 1/2", MANGUEIRA DE INCÊNDIO 30M, REDUÇÃO 2 1/2" X 1 1/2" E ESGUICHO REGULAVEL 1 1/2" - FORNECIMENTO E INSTALAÇÃO.
CDHU | 36.20.060 | 1.18 | FIXAÇÃO DE ELETRODUTO | UNID | 57 | 10.19 | 13.247 | 755.079 | 0.6106% | BRAÇADEIRA PARA FIXAÇÃO DE ELETRODUTO, ATÉ 4´. UMA A CADA 1,50 M DE DISTANCIA
CDHU | 38.04.040 | 1.19 | TUBULAÇÃO PARA FIAÇÃO ELÉTRICA | M | 85 | 41.68 | 54.184 | 4605.64 | 3.724% | ELETRODUTO GALVANIZADO CONFORME NBR13057 - 3/4´ COM ACESSÓRIOS
SINAPI | 92367 | 1.20 | TUBULAÇÃO DE AÇO GALVANIZADO 2 1/2" | M | 85 | 114.36 | 148.668 | 12636.78 | 10.22% | TUBO DE AÇO GALVANIZADO COM COSTURA, CLASSE MÉDIA, DN 65 (2 1/2"), CONEXÃO ROSQUEADA, INSTALADO EM REDE DE ALIMENTAÇÃO PARA HIDRANTE - FORNECIMENTO E INSTALAÇÃO. INCLUSIVE CONEXÕES
CDHU | 32.10.110 | 1.21 | PROTEÇÃO ANTICORROSIVA PARA RAMAIS ENTERRADOS | M | 33 | 75.24 | 97.812 | 3227.796 | 2.61% | FITA DE POLIETILENO COMPOSTA DE UM FILME LAMINADO EXCLUSIVO, RECOBERTO POR ADESIVO BETUMINOSO TECNICAMENTE FORMULADO E PROTEGIDO POR UM LAMINADO ANTI-ADERENTE. POSSUI ALTA RIGIDEZ DIELÉTRICA, EXCEPCIONAIS PROPRIEDADES DE ADESÃO E COESÃO, BEM COMO RESISTÊNCIA A AÇÃO DE ÁCIDOS, ÁLCALIS, FUNGOS E BACTÉRIAS. APLICADO NA TUBULAÇÃO ENTERRADA
CDHU | 97.02.194 | 1.22 | SINALIZAÇÃO DE EQUIPAMENTOS DE COMBATE A INCENDIO E ALARME | UNID | 4 | 16.67 | 21.671 | 86.684 | 0.0701% | PLACA DE SINALIZAÇÃO EM PVC FOTOLUMINESCENTE (150X150mm), COM INDICAÇÃO DE EQUIPAMENTOS DE COMBATE À INCÊNDIO E ALARME
CDHU | 97.02.195 | 1.23 | SINALIZAÇÃO DE EMERGÊNCIA, INDICAÇÃO CONTINUADA DE ROTAS DE FUGA, INDICAÇÃO DE PAVIMENTOS, INDICAÇÃO DE ALERTA, INDICAÇÃO DE PROIBIÇÃO | UNID | 20 | 21.91 | 28.483 | 569.66 | 0.4607% | PLACA DE SINALIZAÇÃO EM PVC FOTOLUMINESCENTE (240X120mm) COM INDICAÇÃO DE ROTA DE EVACUAÇÃO E SAÍDA DE EMERGÊNCIA
SINAPI | 97599 | 1.24 | ILUMINAÇÃO DE EMERGÊNCIA | UNID | 10 | 21.23 | 27.599 | 275.99 | 0.2232% | LUMINÁRIA DE EMERGÊNCIA, COM 30 LÂMPADAS LED DE 2 W, SEM REATOR - FORNECIMENTO E INSTALAÇÃO.
SINAPI/CDHU | COMPOSIÇÃO | 1.25 | RETIRADA, ADEQUAÇÃO E RECOLOCAÇÃO DE FOLHAS DE PORTA OU JANELA METALICAS | UNID | 2 | 772.67 | 1004.471 | 2008.942 | 1.625% | ADEQUAÇÃO DAS PORTAS DAS SAÍDAS DE EMERGÊNCIA COM ABERTURA NO SENTIDO DO FLUXO, INCLUSO MATERIAL E MÃO DE OBRA ONDE IMPRESCINDÍVEL.
SINAPI | 100862 | 1.26 | MÃO FRANCESA PARA TUBULAÇÃO AÉREA | UNID | 22 | 40.92 | 53.196 | 1170.312 | 0.9464% | SUPORTE MÃO FRANCESA EM ACO, ABAS IGUAIS 40 CM, CAPACIDADE MINIMA 70 KG, BRANCO - FORNECIMENTO E INSTALAÇÃO. PARA TUBULAÇÃO APARENTE. A CADA 2M DE DISTANCIA.
CDHU | 50.01.340 | 1.27 | ABRIGO PARA VALVULAS – CAIXA DE PASSAGEM DE PISO COM TAMPA REMOVIVEL EM CHAPA DE AÇO ESTAMPADO | UNID | 1 | 3525.1 | 4582.63 | 4582.63 | 3.706% | ABRIGO PARA REGISTRO DE RECALQUE TIPO COLUNA, COMPLETO - INCLUSIVE TUBULAÇÕES E VÁLVULAS
CDHU | 47.05.060 | 1.28 | VALVULA DE RETENÇÃO | UNID | 1 | 564.85 | 734.305 | 734.305 | 0.5938% | VÁLVULA DE RETENÇÃO HORIZONTAL EM BRONZE, DN= 2 1/2´
CDHU | 47.05.390 | 1.29 | VALVULA GLOBO | UNID | 1 | 1191.32 | 1548.716 | 1548.716 | 1.252% | VÁLVULA GLOBO EM BRONZE, CLASSE 150 LIBRAS PARA VAPOR SATURADO E 300 LIBRAS PARA ÁGUA, ÓLEO E GÁS, DN= 2 1/2´
CDHU | 24.03.310 | 1.30 | CORRIMÃO | M | 158 | 218.22 | 283.686 | 44822.388 | 36.25% | CORRIMÃO SIMPLES, DIÂMETRO EXTERNO = 1 1/2", COM MONTANTE VERTICAL AÇO GALVANIZADO COM PINTURA ESMALTE
CDHU | 50.10.120 | 1.31 | EXTINTOR MANUAL DE PÓ QUÍMICO SECO ABC - CAPACIDADE DE 6 KG | UN | 3 | 276.7 | 359.71 | 1079.13 | 0.8726% | COMPLEMENTO QUANTITATIVO PARA ATENDER O PROJETO.
SINAPI/CDHU | COMPOSIÇÃO | 1.32 | ABRIGO DE GÁS | UNID | 1 | 2370.02 | 3081.026 | 3081.026 | 2.491% | MANUTENÇÃO NO ABRIGO DE GAS EXISTENTE PARA 4 CILINDROS DE 45 KG.
CDHU | 46.01.050 | 1.33 | SERVIÇOS DE INSTALAÇÃO HIDRAULICA - TUBO DE PVC RÍGIDO SOLDÁVEL MARROM, DN= DE 20 A 50 MM, INCLUSIVE CONEXÕES | M | 10 | 47.4 | 61.62 | 616.2 | 0.4983% | SERVIÇOS NECESSARIOS PARA A INSTALAÇÃO DE AGUA DO RESERVATORIO
CDHU | 47.01.060 | 1.34 | SERVIÇOS DE INSTALAÇÃO HIDRAULICA - REGISTRO DE GAVETA EM LATÃO FUNDIDO SEM ACABAMENTO, DN= DE 1/2´A 2” | UN | 5 | 190.94 | 248.222 | 1241.11 | 1.004% | SERVIÇOS NECESSARIOS PARA A INSTALAÇÃO DE AGUA DO RESERVATORIO
SINAPI/CDHU | COMPOSIÇÃO | 1.35 | SERVIÇOS DE INSTALAÇÃO ELETRICA | M | 50 | 175.66 | 228.358 | 11417.9 | 9.233% | SERVIÇOS NECESSARIOS PARA A INSTALAÇÃO DE AGUA DO RESERVATORIO E DO SISTEMA
|  |  | TOTAL |  |  |  |  | 123662.2997 | 100%

## CEMEI BENEDICTO DELFORNO
ORÇAMENTO – CEMEI BENEDICTO DELFORNO
Rua Antonio Lazaro Pupo, nº 200- Vila Real - Itatiba/SP
Tabela de custo SINAPI DESONERADO data base: MAIO/2024 Leis Sociais: 47,74% - Boletim de referencia de custo CDHU nº 194 DESONERADO:Leis Sociais:97,78% ; BDI =24,70%
FONTE | CÓDIGO | ITEM | SERVIÇO | UN. | QTD. |  | CUSTO UNITÁRIO R$ | CUSTO TOTAL R$ | PESO | Especificação - descrição das caracteristicas de materiais e serviços.
|  | 1.0 | SISTEMA DE COMBATE A INCÊNDIO |  |  |  | 0.247
SINAPI | 97629 | 1.1 | DEMOLIÇÃO DE PISO, DE FORMA MECANIZADA COM MARTELETE, SEM REAPROVEITAMENTO. | M³ | 0.55 | 90.52 | 112.8784 | 62.0831 | 0.0768% | PARA INSTALAÇÃO DE TUBULAÇÃO ENTERRADA (17,80*0,30*0,10). INCLUSIVE INSTALAÇÃO DE GÁS
SINAPI | 96526 | 1.2 | ESCAVAÇÃO MANUAL DE VALA, SEM PREVISÃO DE FÔRMA. | M³ | 3.2 | 230.96 | 288.0071 | 921.6228 | 1.14% | PARA INSTALAÇÃO DE TUBULAÇÃO ENTERRADA. (17,80*0,30*0,60). INCLUSIVE INSTALAÇÃO DE GÁS
CDHU | 05.07.050 | 1.3 | REMOÇÃO DE ENTULHO DE OBRA COM CAÇAMBA METÁLICA – MATERIAL VOLUMOSO E MISTURADO POR ALVENARIA , TERRA, MADEIRA, PAPEL ,PLASTICO E METAL | M³ | 1.27 | 118.14 | 147.3206 | 187.0971 | 0.2314% | PARA INSTALAÇÃO DE TUBULAÇÃO ENTERRADA. 0,55+(0,55+(0,55*0,30)). INCLUSIVE INSTALAÇÃO DE GÁS
SINAPI | 104737 | 1.4 | ATERRO E APILOAMENTO | M³ | 2.67 | 25.03 | 31.2124 | 83.3371 | 0.1031% | PARA INSTALAÇÃO DE TUBULAÇÃO ENTERRADA. (17,80*0,30*0,50).INCLUSIVE INSTALAÇÃO DE GÁS
SINAPI | 95241 | 1.5 | LASTRO DE CONCRETO | M² | 5.34 | 31.37 | 39.1184 | 208.8922 | 0.2584% | PARA INSTALAÇÃO DE TUBULAÇÃO ENTERRADA. (17,80*0,30) ESPESSURA DO LASTRO CONCRETO =5 CM. INCLUSIVE INSTALAÇÃO DE GÁS
CDHU | 50.05.270 | 1.6 | CENTRAL DE ALARME COM BATERIA | UNID | 1 | 756.62 | 943.5051 | 943.5051 | 1.167% | CENTRAL DE DETECÇÃO E ALARME DE INCÊNDIO COMPLETA, AUTONOMIA DE 1 HORA PARA 12 LAÇOS, 220V/12V
CDHU | 50.05.250 | 1.7 | CENTRAL DE ELETRICA | UNID | 1 | 821.18 | 1024.0115 | 1024.0115 | 1.267% | CENTRAL DE ILUMINAÇÃO DE EMERGÊNCIA, COMPLETA, AUTONOMIA 1 HORA, PARA ATÉ 240 W
CDHU | 50.05.280 | 1.8 | SIRENE | UNID | 2 | 104.18 | 129.9125 | 259.8249 | 0.3214% | SIRENE TIPO CORNETA DE 12V
CDHU | 50.05.170 | 1.9 | ACIONADOR DE SIRENE | UNID | 2 | 75.56 | 94.2233 | 188.4466 | 0.2331% | ACIONADOR MANUAL TIPO QUEBRA VIDRO, EM CAIXA PLÁSTICA
CDHU | 50.01.090 | 1.10 | BOTOEIRA DE BOMBA | UNID | 2 | 79.54 | 99.1864 | 198.3728 | 0.2454% | BOTOEIRA PARA ACIONAMENTO DE BOMBA DE INCÊNDIO TIPO QUEBRA-VIDRO
CDHU | 43.10.490 | 1.11 | BOMBA ELÉTRICA | UNID | 1 | 6057.43 | 7553.6152 | 7553.6152 | 9.344% | CONJUNTO MOTOR-BOMBA (CENTRÍFUGA) 5 CV, MULTIESTÁGIO, HMAN= 25 A 50 MCA, Q= 21,0 A 13,3 M³/H
SINAPI | COMPOSIÇÃO | 1.12 | ABRIGO PARA BOMBA DE INCENDIO | UNID | 1 | 3403.52 | 4244.1894 | 4244.1894 | 5.25% | ABRIGO PARA BOMBA DE INCENDIO EXECUÇÃO COMPLETA. PROXIMO A CAIXA D’ÁGUA
SINAPI | 101875 | 1.13 | QUADRO DE COMANDO COMPLETO | UNID | 1 | 371.55 | 463.3229 | 463.3229 | 0.5731% | QUADRO DE DISTRIBUIÇÃO DE ENERGIA EM CHAPA DE AÇO GALVANIZADO, DE EMBUTIR, COM BARRAMENTO TRIFÁSICO, PARA 12 DISJUNTORES DIN 100A - FORNECIMENTO E INSTALAÇÃO.
SINAPI | 101892 | 1.14 | DISJUNTORES | UNID | 12 | 64.3 | 80.1821 | 962.1852 | 1.19% | DISJUNTOR BIPOLAR TIPO NEMA, CORRENTE NOMINAL DE 10 ATÉ 50A - FORNECIMENTO E INSTALAÇÃO.
SINAPI | 91926 | 1.15 | FIAÇÃO PARA ACIONAMENTO DE ALARME E ILUMINAÇÃO DE EMERGÊNCIA | M | 186 | 4.31 | 5.3746 | 999.67 | 1.237% | CABO DE COBRE FLEXÍVEL ISOLADO, 2,5 MM², ANTI-CHAMA 450/750 V, PARA CIRCUITOS TERMINAIS - FORNECIMENTO E INSTALAÇÃO.
SINAPI | 91926 | 1.16 | FIAÇÃO PARA ACIONAMENTO DE BOTOEIRAS | M | 186 | 4.31 | 5.3746 | 999.67 | 1.237% | CABO DE COBRE FLEXÍVEL ISOLADO, 2,5 MM², ANTI-CHAMA 450/750 V, PARA CIRCUITOS TERMINAIS - FORNECIMENTO E INSTALAÇÃO.
CDHU | 50.01.330 | 1.17 | HIDRANTE COMPLETO | UNID | 2 | 2697.96 | 3364.3561 | 6728.7122 | 8.323% | ABRIGO PARA HIDRANTE, 90X60X17CM, COM REGISTRO GLOBO ANGULAR 45 GRAUS 2 1/2", ADAPTADOR STORZ 2 1/2", MANGUEIRA DE INCÊNDIO 30M, REDUÇÃO 2 1/2" X 1 1/2" E ESGUICHO REGULAVEL 1 1/2" - FORNECIMENTO E INSTALAÇÃO.
CDHU | 36.20.060 | 1.18 | FIXAÇÃO DE ELETRODUTO | UNID | 41 | 10.19 | 12.7069 | 520.9841 | 0.6445% | BRAÇADEIRA PARA FIXAÇÃO DE ELETRODUTO, ATÉ 4´. UMA A CADA 1,50 M DE DISTANCIA
CDHU | 38.04.040 | 1.19 | TUBULAÇÃO PARA FIAÇÃO ELÉTRICA | M | 62 | 41.68 | 51.975 | 3222.4475 | 3.986% | ELETRODUTO GALVANIZADO CONFORME NBR13057 - 3/4´ COM ACESSÓRIOS
SINAPI | 92367 | 1.20 | TUBULAÇÃO DE AÇO GALVANIZADO 2 1/2" | M | 62 | 114.36 | 142.6069 | 8841.629 | 10.94% | TUBO DE AÇO GALVANIZADO COM COSTURA, CLASSE MÉDIA, DN 65 (2 1/2"), CONEXÃO ROSQUEADA, INSTALADO EM REDE DE ALIMENTAÇÃO PARA HIDRANTE - FORNECIMENTO E INSTALAÇÃO. INCLUSIVE CONEXÕES
CDHU | 32.10.110 | 1.21 | PROTEÇÃO ANTICORROSIVA PARA RAMAIS ENTERRADOS | M | 17.8 | 75.24 | 93.8243 | 1670.0722 | 2.066% | FITA DE POLIETILENO COMPOSTA DE UM FILME LAMINADO EXCLUSIVO, RECOBERTO POR ADESIVO BETUMINOSO TECNICAMENTE FORMULADO E PROTEGIDO POR UM LAMINADO ANTI-ADERENTE. POSSUI ALTA RIGIDEZ DIELÉTRICA, EXCEPCIONAIS PROPRIEDADES DE ADESÃO E COESÃO, BEM COMO RESISTÊNCIA A AÇÃO DE ÁCIDOS, ÁLCALIS, FUNGOS E BACTÉRIAS. APLICADO NA TUBULAÇÃO ENTERRADA
CDHU | 97.02.194 | 1.22 | SINALIZAÇÃO DE EQUIPAMENTOS DE COMBATE A INCENDIO E ALARME | UNID | 4 | 16.67 | 20.7875 | 83.15 | 0.1029% | PLACA DE SINALIZAÇÃO EM PVC FOTOLUMINESCENTE (150X150mm), COM INDICAÇÃO DE EQUIPAMENTOS DE COMBATE À INCÊNDIO E ALARME
CDHU | 97.02.195 | 1.23 | SINALIZAÇÃO DE EMERGÊNCIA, INDICAÇÃO CONTINUADA DE ROTAS DE FUGA, INDICAÇÃO DE PAVIMENTOS, INDICAÇÃO DE ALERTA, INDICAÇÃO DE PROIBIÇÃO | UNID | 30 | 21.91 | 27.3218 | 819.6531 | 1.014% | PLACA DE SINALIZAÇÃO EM PVC FOTOLUMINESCENTE (240X120mm) COM INDICAÇÃO DE ROTA DE EVACUAÇÃO E SAÍDA DE EMERGÊNCIA
SINAPI | 97599 | 1.24 | ILUMINAÇÃO DE EMERGÊNCIA | UNID | 10 | 21.23 | 26.4738 | 264.7381 | 0.3275% | LUMINÁRIA DE EMERGÊNCIA, COM 30 LÂMPADAS LED DE 2 W, SEM REATOR - FORNECIMENTO E INSTALAÇÃO.
SINAPI/CDHU | COMPOSIÇÃO | 1.25 | RETIRADA, ADEQUAÇÃO E RECOLOCAÇÃO DE FOLHAS DE PORTA OU JANELA METALICAS | UNID | 3 | 772.67 | 963.5195 | 2890.5585 | 3.576% | ADEQUAÇÃO DAS PORTAS DAS SAÍDAS DE EMERGÊNCIA COM ABERTURA NO SENTIDO DO FLUXO, INCLUSO MATERIAL E MÃO DE OBRA ONDE IMPRESCINDÍVEL.
SINAPI | 100862 | 1.26 | MÃO FRANCESA PARA TUBULAÇÃO AÉREA | UNID | 22 | 40.92 | 51.0272 | 1122.5993 | 1.389% | SUPORTE MÃO FRANCESA EM ACO, ABAS IGUAIS 40 CM, CAPACIDADE MINIMA 70 KG, BRANCO - FORNECIMENTO E INSTALAÇÃO. PARA TUBULAÇÃO APARENTE. A CADA 2M DE DISTANCIA.
CDHU | 50.01.340 | 1.27 | ABRIGO PARA VALVULAS – CAIXA DE PASSAGEM DE PISO COM TAMPA REMOVIVEL EM CHAPA DE AÇO ESTAMPADO | UNID | 1 | 3525.1 | 4395.7997 | 4395.7997 | 5.438% | ABRIGO PARA REGISTRO DE RECALQUE TIPO COLUNA, COMPLETO - INCLUSIVE TUBULAÇÕES E VÁLVULAS
CDHU | 47.05.060 | 1.28 | VALVULA DE RETENÇÃO | UNID | 1 | 564.85 | 704.3679 | 704.3679 | 0.8713% | VÁLVULA DE RETENÇÃO HORIZONTAL EM BRONZE, DN= 2 1/2´
CDHU | 47.05.390 | 1.29 | VALVULA GLOBO | UNID | 1 | 1191.32 | 1485.576 | 1485.576 | 1.838% | VÁLVULA GLOBO EM BRONZE, CLASSE 150 LIBRAS PARA VAPOR SATURADO E 300 LIBRAS PARA ÁGUA, ÓLEO E GÁS, DN= 2 1/2´
CDHU | 24.03.310 | 1.30 | CORRIMÃO | M | 55.2 | 218.22 | 272.1203 | 15021.0428 | 18.58% | CORRIMÃO SIMPLES, DIÂMETRO EXTERNO = 1 1/2", COM MONTANTE VERTICAL AÇO GALVANIZADO COM PINTURA ESMALTE
CDHU | 50.10.120 | 1.31 | EXTINTOR MANUAL DE PÓ QUÍMICO SECO ABC - CAPACIDADE DE 6 KG | UN | 3 | 276.7 | 345.0449 | 1035.1347 | 1.28% | COMPLEMENTO QUANTITATIVO PARA ATENDER O PROJETO.
CDHU | 46.01.050 | 1.32 | SERVIÇOS DE INSTALAÇÃO HIDRAULICA - TUBO DE PVC RÍGIDO SOLDÁVEL MARROM, DN= DE 20 A 50 MM, INCLUSIVE CONEXÕES | M | 10 | 47.4 | 59.1078 | 591.078 | 0.7312% | SERVIÇOS NECESSARIOS PARA A INSTALAÇÃO DE AGUA DO RESERVATORIO
CDHU | 47.01.060 | 1.33 | SERVIÇOS DE INSTALAÇÃO HIDRAULICA - REGISTRO DE GAVETA EM LATÃO FUNDIDO SEM ACABAMENTO, DN= DE 1/2´A 2” | UN | 5 | 190.94 | 238.1022 | 1190.5109 | 1.473% | SERVIÇOS NECESSARIOS PARA A INSTALAÇÃO DE AGUA DO RESERVATORIO
SINAPI/CDHU | COMPOSIÇÃO | 1.34 | SERVIÇOS DE INSTALAÇÃO ELETRICA | M | 50 | 175.66 | 219.048 | 10952.401 | 13.55% | SERVIÇOS NECESSARIOS PARA A INSTALAÇÃO DE AGUA DO RESERVATORIO E DO SISTEMA
|  |  | TOTAL |  |  |  |  | 80840.3011 | 100%

## EMEB BASILIO CONSOILINE
ORÇAMENTO –EMEB BASILIO CONSOLINE
Rua João Bernardo, nº50, - Bairro da Ponte - Itatiba/SP
Tabela de custo SINAPI DESONERADO data base: MAIO/2024 Leis Sociais: 47,74% - Boletim de referencia de custo CDHU nº 194 DESONERADO:Leis Sociais:97,78% ; BDI =24,70%
FONTE | CÓDIGO | ITEM | SERVIÇO | UN. | QTD. |  | CUSTO UNITÁRIO R$ | CUSTO TOTAL R$ | PESO | Especificação - descrição das caracteristicas de materiais e serviços.
|  | 1.0 | SISTEMA DE COMBATE A INCÊNDIO |  |  |  | 0.247
SINAPI | 97629 | 1.1 | DEMOLIÇÃO DE PISO, DE FORMA MECANIZADA COM MARTELETE, SEM REAPROVEITAMENTO. | M³ | 0.65 | 90.52 | 112.8784 | 73.371 | 0.09824% | PARA INSTALAÇÃO DE TUBULAÇÃO ENTERRADA (21,50*0,30*0,10). INCLUSIVE PARA O ABRIGO NOVO DE GÁS
SINAPI | 96526 | 1.2 | ESCAVAÇÃO MANUAL DE VALA, SEM PREVISÃO DE FÔRMA. | M³ | 3.9 | 230.96 | 288.0071 | 1123.2278 | 1.504% | PARA INSTALAÇÃO DE TUBULAÇÃO ENTERRADA. (21,50*0,30*0,60). INCLUSIVE PARA O ABRIGO NOVO DE GÁS
CDHU | 05.07.050 | 1.3 | REMOÇÃO DE ENTULHO DE OBRA COM CAÇAMBA METÁLICA – MATERIAL VOLUMOSO E MISTURADO POR ALVENARIA , TERRA, MADEIRA, PAPEL ,PLASTICO E METAL | M³ | 1.5 | 118.14 | 147.3206 | 220.9809 | 0.2959% | PARA INSTALAÇÃO DE TUBULAÇÃO ENTERRADA. (0,65+(0,65+(0,65*0,30)). INCLUSIVE PARA O ABRIGO NOVO DE GÁS
SINAPI | 104737 | 1.4 | ATERRO E APILOAMENTO | M³ | 3.25 | 25.03 | 31.2124 | 101.4403 | 0.1358% | PARA INSTALAÇÃO DE TUBULAÇÃO ENTERRADA. (21,50*0,30*0,50). INCLUSIVE PARA O ABRIGO NOVO DE GÁS
SINAPI | 95241 | 1.5 | LASTRO DE CONCRETO | M² | 6.45 | 31.37 | 39.1184 | 252.3136 | 0.3378% | PARA INSTALAÇÃO DE TUBULAÇÃO ENTERRADA. (21,50*0,30) ESPESSURA DO LASTRO CONCRETO =5 CM. INCLUSIVE PARA O ABRIGO NOVO DE GÁS
CDHU | 50.05.270 | 1.6 | CENTRAL DE ALARME COM BATERIA | UNID | 1 | 756.62 | 943.5051 | 943.5051 | 1.263% | CENTRAL DE DETECÇÃO E ALARME DE INCÊNDIO COMPLETA, AUTONOMIA DE 1 HORA PARA 12 LAÇOS, 220V/12V
CDHU | 50.05.250 | 1.7 | CENTRAL DE ELETRICA | UNID | 1 | 821.18 | 1024.0115 | 1024.0115 | 1.371% | CENTRAL DE ILUMINAÇÃO DE EMERGÊNCIA, COMPLETA, AUTONOMIA 1 HORA, PARA ATÉ 240 W
CDHU | 50.05.280 | 1.8 | SIRENE | UNID | 3 | 104.18 | 129.9125 | 389.7374 | 0.5218% | SIRENE TIPO CORNETA DE 12V
CDHU | 50.05.170 | 1.9 | ACIONADOR DE SIRENE | UNID | 3 | 75.56 | 94.2233 | 282.67 | 0.3785% | ACIONADOR MANUAL TIPO QUEBRA VIDRO, EM CAIXA PLÁSTICA
CDHU | 50.01.090 | 1.10 | BOTOEIRA DE BOMBA | UNID | 3 | 79.54 | 99.1864 | 297.5591 | 0.3984% | BOTOEIRA PARA ACIONAMENTO DE BOMBA DE INCÊNDIO TIPO QUEBRA-VIDRO
CDHU | 43.10.490 | 1.11 | BOMBA ELÉTRICA | UNID | 1 | 6057.43 | 7553.6152 | 7553.6152 | 10.11% | CONJUNTO MOTOR-BOMBA (CENTRÍFUGA) 5 CV, MULTIESTÁGIO, HMAN= 25 A 50 MCA, Q= 21,0 A 13,3 M³/H
SINAPI | COMPOSIÇÃO | 1.12 | ABRIGO PARA BOMBA DE INCENDIO | UNID | 1 | 3403.52 | 4244.1894 | 4244.1894 | 5.683% | ABRIGO PARA BOMBA DE INCENDIO EXECUÇÃO COMPLETA. PROXIMO A CAIXA D’ÁGUA
SINAPI | 101875 | 1.13 | QUADRO DE COMANDO COMPLETO | UNID | 1 | 371.55 | 463.3229 | 463.3229 | 0.6203% | QUADRO DE DISTRIBUIÇÃO DE ENERGIA EM CHAPA DE AÇO GALVANIZADO, DE EMBUTIR, COM BARRAMENTO TRIFÁSICO, PARA 12 DISJUNTORES DIN 100A - FORNECIMENTO E INSTALAÇÃO.
SINAPI | 101892 | 1.14 | DISJUNTORES | UNID | 12 | 64.3 | 80.1821 | 962.1852 | 1.288% | DISJUNTOR BIPOLAR TIPO NEMA, CORRENTE NOMINAL DE 10 ATÉ 50A - FORNECIMENTO E INSTALAÇÃO.
SINAPI | 91926 | 1.15 | FIAÇÃO PARA ACIONAMENTO DE ALARME E ILUMINAÇÃO DE EMERGÊNCIA | M | 192 | 4.31 | 5.3746 | 1031.9174 | 1.382% | CABO DE COBRE FLEXÍVEL ISOLADO, 2,5 MM², ANTI-CHAMA 450/750 V, PARA CIRCUITOS TERMINAIS - FORNECIMENTO E INSTALAÇÃO.
SINAPI | 91926 | 1.16 | FIAÇÃO PARA ACIONAMENTO DE BOTOEIRAS | M | 192 | 4.31 | 5.3746 | 1031.9174 | 1.382% | CABO DE COBRE FLEXÍVEL ISOLADO, 2,5 MM², ANTI-CHAMA 450/750 V, PARA CIRCUITOS TERMINAIS - FORNECIMENTO E INSTALAÇÃO.
CDHU | 50.01.330 | 1.17 | HIDRANTE COMPLETO | UNID | 3 | 2697.96 | 3364.3561 | 10093.0684 | 13.51% | ABRIGO PARA HIDRANTE, 90X60X17CM, COM REGISTRO GLOBO ANGULAR 45 GRAUS 2 1/2", ADAPTADOR STORZ 2 1/2", MANGUEIRA DE INCÊNDIO 30M, REDUÇÃO 2 1/2" X 1 1/2" E ESGUICHO REGULAVEL 1 1/2" - FORNECIMENTO E INSTALAÇÃO.
CDHU | 36.20.060 | 1.18 | FIXAÇÃO DE ELETRODUTO | UNID | 43 | 10.19 | 12.7069 | 546.398 | 0.7316% | BRAÇADEIRA PARA FIXAÇÃO DE ELETRODUTO, ATÉ 4´. UMA A CADA 1,50 M DE DISTANCIA
CDHU | 38.04.040 | 1.19 | TUBULAÇÃO PARA FIAÇÃO ELÉTRICA | M | 64 | 41.68 | 51.975 | 3326.3974 | 4.454% | ELETRODUTO GALVANIZADO CONFORME NBR13057 - 3/4´ COM ACESSÓRIOS
SINAPI | 92367 | 1.20 | TUBULAÇÃO DE AÇO GALVANIZADO 2 1/2" | M | 64 | 114.36 | 142.6069 | 9126.8429 | 12.22% | TUBO DE AÇO GALVANIZADO COM COSTURA, CLASSE MÉDIA, DN 65 (2 1/2"), CONEXÃO ROSQUEADA, INSTALADO EM REDE DE ALIMENTAÇÃO PARA HIDRANTE - FORNECIMENTO E INSTALAÇÃO. INCLUSIVE CONEXÕES
CDHU | 32.10.110 | 1.21 | PROTEÇÃO ANTICORROSIVA PARA RAMAIS ENTERRADOS | M | 21.5 | 75.24 | 93.8243 | 2017.222 | 2.701% | FITA DE POLIETILENO COMPOSTA DE UM FILME LAMINADO EXCLUSIVO, RECOBERTO POR ADESIVO BETUMINOSO TECNICAMENTE FORMULADO E PROTEGIDO POR UM LAMINADO ANTI-ADERENTE. POSSUI ALTA RIGIDEZ DIELÉTRICA, EXCEPCIONAIS PROPRIEDADES DE ADESÃO E COESÃO, BEM COMO RESISTÊNCIA A AÇÃO DE ÁCIDOS, ÁLCALIS, FUNGOS E BACTÉRIAS. APLICADO NA TUBULAÇÃO ENTERRADA
CDHU | 97.02.194 | 1.22 | SINALIZAÇÃO DE EQUIPAMENTOS DE COMBATE A INCENDIO E ALARME | UNID | 6 | 16.67 | 20.7875 | 124.7249 | 0.167% | PLACA DE SINALIZAÇÃO EM PVC FOTOLUMINESCENTE (150X150mm), COM INDICAÇÃO DE EQUIPAMENTOS DE COMBATE À INCÊNDIO E ALARME
CDHU | 97.02.195 | 1.23 | SINALIZAÇÃO DE EMERGÊNCIA, INDICAÇÃO CONTINUADA DE ROTAS DE FUGA, INDICAÇÃO DE PAVIMENTOS, INDICAÇÃO DE ALERTA, INDICAÇÃO DE PROIBIÇÃO | UNID | 32 | 21.91 | 27.3218 | 874.2966 | 1.171% | PLACA DE SINALIZAÇÃO EM PVC FOTOLUMINESCENTE (240X120mm) COM INDICAÇÃO DE ROTA DE EVACUAÇÃO E SAÍDA DE EMERGÊNCIA
SINAPI | 97599 | 1.24 | ILUMINAÇÃO DE EMERGÊNCIA | UNID | 17 | 21.23 | 26.4738 | 450.0548 | 0.6026% | LUMINÁRIA DE EMERGÊNCIA, COM 30 LÂMPADAS LED DE 2 W, SEM REATOR - FORNECIMENTO E INSTALAÇÃO.
SINAPI/CDHU | COMPOSIÇÃO | 1.25 | RETIRADA, ADEQUAÇÃO E RECOLOCAÇÃO DE FOLHAS DE PORTA OU JANELA METALICAS | UNID | 3 | 772.67 | 963.5195 | 2890.5585 | 3.87% | ADEQUAÇÃO DAS PORTAS DAS SAÍDAS DE EMERGÊNCIA COM ABERTURA NO SENTIDO DO FLUXO, INCLUSO MATERIAL E MÃO DE OBRA ONDE IMPRESCINDÍVEL.
SINAPI | 100862 | 1.26 | MÃO FRANCESA PARA TUBULAÇÃO AÉREA | UNID | 22 | 40.92 | 51.0272 | 1122.5993 | 1.503% | SUPORTE MÃO FRANCESA EM ACO, ABAS IGUAIS 40 CM, CAPACIDADE MINIMA 70 KG, BRANCO - FORNECIMENTO E INSTALAÇÃO. PARA TUBULAÇÃO APARENTE. A CADA 2M DE DISTANCIA.
CDHU | 50.01.340 | 1.27 | ABRIGO PARA VALVULAS – CAIXA DE PASSAGEM DE PISO COM TAMPA REMOVIVEL EM CHAPA DE AÇO ESTAMPADO | UNID | 1 | 3525.1 | 4395.7997 | 4395.7997 | 5.886% | ABRIGO PARA REGISTRO DE RECALQUE TIPO COLUNA, COMPLETO - INCLUSIVE TUBULAÇÕES E VÁLVULAS
CDHU | 47.05.060 | 1.28 | VALVULA DE RETENÇÃO | UNID | 1 | 564.85 | 704.3679 | 704.3679 | 0.9431% | VÁLVULA DE RETENÇÃO HORIZONTAL EM BRONZE, DN= 2 1/2´
CDHU | 47.05.390 | 1.29 | VALVULA GLOBO | UNID | 1 | 1191.32 | 1485.576 | 1485.576 | 1.989% | VÁLVULA GLOBO EM BRONZE, CLASSE 150 LIBRAS PARA VAPOR SATURADO E 300 LIBRAS PARA ÁGUA, ÓLEO E GÁS, DN= 2 1/2´
CDHU | 24.03.310 | 1.30 | CORRIMÃO | M | 1.2 | 218.22 | 272.1203 | 326.5444 | 0.4372% | CORRIMÃO SIMPLES, DIÂMETRO EXTERNO = 1 1/2", COM MONTANTE VERTICAL AÇO GALVANIZADO COM PINTURA ESMALTE
CDHU | 50.10.120 | 1.31 | EXTINTOR MANUAL DE PÓ QUÍMICO SECO ABC - CAPACIDADE DE 6 KG | UN | 7 | 276.7 | 345.0449 | 2415.3143 | 3.234% | COMPLEMENTO QUANTITATIVO PARA ATENDER O PROJETO.
SINAPI/CPOS | COMPOSIÇÃO | 1.32 | ABRIGO DE GÁS | UNID | 1 | 1650.14 | 2057.7246 | 2057.7246 | 2.755% | ABRIGO DE GAS PARA 2 BOTIJÕES DE 13 KG.
CDHU | 46.01.050 | 1.33 | SERVIÇOS DE INSTALAÇÃO HIDRAULICA - TUBO DE PVC RÍGIDO SOLDÁVEL MARROM, DN= DE 20 A 50 MM, INCLUSIVE CONEXÕES | M | 10 | 47.4 | 59.1078 | 591.078 | 0.7914% | SERVIÇOS NECESSARIOS PARA A INSTALAÇÃO DE AGUA DO RESERVATORIO
CDHU | 47.01.060 | 1.34 | SERVIÇOS DE INSTALAÇÃO HIDRAULICA - REGISTRO DE GAVETA EM LATÃO FUNDIDO SEM ACABAMENTO, DN= DE 1/2´A 2” | UN | 5 | 190.94 | 238.1022 | 1190.5109 | 1.594% | SERVIÇOS NECESSARIOS PARA A INSTALAÇÃO DE AGUA DO RESERVATORIO
SINAPI/CDHU | COMPOSIÇÃO | 1.35 | SERVIÇOS DE INSTALAÇÃO ELETRICA | M | 50 | 175.66 | 219.048 | 10952.401 | 14.66% | SERVIÇOS NECESSARIOS PARA A INSTALAÇÃO DE AGUA DO RESERVATORIO E DO SISTEMA
|  |  | TOTAL |  |  |  |  | 74687.4439 | 100%

## EMEB BENNO CLAUS
ORÇAMENTO –EMEB BENNO CARLOS CLAUS
Rua Teodoro Dias Aranha, nº113, - Jardim Galletto - Itatiba/SP
Tabela de custo SINAPI DESONERADO data base: MAIO/2024 Leis Sociais: 47,74% - Boletim de referencia de custo CDHU nº 194 DESONERADO:Leis Sociais:97,78% ; BDI =24,70%
FONTE | CÓDIGO | ITEM | SERVIÇO | UN. | QTD. |  | CUSTO UNITÁRIO R$ | CUSTO TOTAL R$ | PESO | Especificação - descrição das caracteristicas de materiais e serviços.
|  | 1.0 | SISTEMA DE COMBATE A INCÊNDIO |  |  |  | 0.247
SINAPI | 97629 | 1.1 | DEMOLIÇÃO DE PISO, DE FORMA MECANIZADA COM MARTELETE, SEM REAPROVEITAMENTO. | M³ | 0.7 | 90.52 | 112.8784 | 79.0149 | 0.062% | PARA INSTALAÇÃO DE TUBULAÇÃO ENTERRADA (23,35*0,30*0,10). INCLUSIVE INSTALAÇÃO DE AGUA E GÁS. RETIRADA DE ABRIGO EXISTENTE
SINAPI | 96526 | 1.2 | ESCAVAÇÃO MANUAL DE VALA, SEM PREVISÃO DE FÔRMA. | M³ | 4.2 | 230.96 | 288.0071 | 1209.6299 | 0.9492% | PARA INSTALAÇÃO DE TUBULAÇÃO ENTERRADA. (23,35*0,30*0,60). INCLUSIVE INSTALAÇÃO DE AGUA E GÁS
CDHU | 05.07.050 | 1.3 | REMOÇÃO DE ENTULHO DE OBRA COM CAÇAMBA METÁLICA – MATERIAL VOLUMOSO E MISTURADO POR ALVENARIA , TERRA, MADEIRA, PAPEL ,PLASTICO E METAL | M³ | 1.61 | 118.14 | 147.3206 | 237.1861 | 0.1861% | PARA INSTALAÇÃO DE TUBULAÇÃO ENTERRADA. (0,70+(0,70+(0,70*0,30)). INCLUSIVE INSTALAÇÃO DE AGUA E GÁS
SINAPI | 104737 | 1.4 | ATERRO E APILOAMENTO | M³ | 3.5 | 25.03 | 31.2124 | 109.2434 | 0.08572% | PARA INSTALAÇÃO DE TUBULAÇÃO ENTERRADA. (23,35*0,30*0,50). INCLUSIVE INSTALAÇÃO DE AGUA E GÁS
SINAPI | 95241 | 1.5 | LASTRO DE CONCRETO | M² | 7 | 31.37 | 39.1184 | 273.8287 | 0.2149% | PARA INSTALAÇÃO DE TUBULAÇÃO ENTERRADA. (23,35*0,30) ESPESSURA DO LASTRO CONCRETO =5 CM. INCLUSIVE INSTALAÇÃO DE AGUA E GÁS
CDHU | 50.05.270 | 1.6 | CENTRAL DE ALARME COM BATERIA | UNID | 1 | 756.62 | 943.5051 | 943.5051 | 0.7403% | CENTRAL DE DETECÇÃO E ALARME DE INCÊNDIO COMPLETA, AUTONOMIA DE 1 HORA PARA 12 LAÇOS, 220V/12V
CDHU | 50.05.250 | 1.7 | CENTRAL DE ELETRICA | UNID | 1 | 821.18 | 1024.0115 | 1024.0115 | 0.8035% | CENTRAL DE ILUMINAÇÃO DE EMERGÊNCIA, COMPLETA, AUTONOMIA 1 HORA, PARA ATÉ 240 W
CDHU | 50.05.280 | 1.8 | SIRENE | UNID | 3 | 104.18 | 129.9125 | 389.7374 | 0.3058% | SIRENE TIPO CORNETA DE 12V
CDHU | 50.05.170 | 1.9 | ACIONADOR DE SIRENE | UNID | 3 | 75.56 | 94.2233 | 282.67 | 0.2218% | ACIONADOR MANUAL TIPO QUEBRA VIDRO, EM CAIXA PLÁSTICA
CDHU | 50.01.090 | 1.10 | BOTOEIRA DE BOMBA | UNID | 3 | 79.54 | 99.1864 | 297.5591 | 0.2335% | BOTOEIRA PARA ACIONAMENTO DE BOMBA DE INCÊNDIO TIPO QUEBRA-VIDRO
CDHU | 43.10.490 | 1.11 | BOMBA ELÉTRICA | UNID | 1 | 6057.43 | 7553.6152 | 7553.6152 | 5.927% | CONJUNTO MOTOR-BOMBA (CENTRÍFUGA) 5 CV, MULTIESTÁGIO, HMAN= 25 A 50 MCA, Q= 21,0 A 13,3 M³/H
SINAPI | COMPOSIÇÃO | 1.12 | ABRIGO PARA BOMBA DE INCENDIO | UNID | 1 | 3403.52 | 4244.1894 | 4244.1894 | 3.33% | ABRIGO PARA BOMBA DE INCENDIO EXECUÇÃO COMPLETA. PROXIMO A CAIXA D’ÁGUA
SINAPI | 101875 | 1.13 | QUADRO DE COMANDO COMPLETO | UNID | 1 | 371.55 | 463.3229 | 463.3229 | 0.3636% | QUADRO DE DISTRIBUIÇÃO DE ENERGIA EM CHAPA DE AÇO GALVANIZADO, DE EMBUTIR, COM BARRAMENTO TRIFÁSICO, PARA 12 DISJUNTORES DIN 100A - FORNECIMENTO E INSTALAÇÃO.
SINAPI | 101892 | 1.14 | DISJUNTORES | UNID | 12 | 64.3 | 80.1821 | 962.1852 | 0.755% | DISJUNTOR BIPOLAR TIPO NEMA, CORRENTE NOMINAL DE 10 ATÉ 50A - FORNECIMENTO E INSTALAÇÃO.
SINAPI | 91926 | 1.15 | FIAÇÃO PARA ACIONAMENTO DE ALARME E ILUMINAÇÃO DE EMERGÊNCIA | M | 213 | 4.31 | 5.3746 | 1144.7834 | 0.8983% | CABO DE COBRE FLEXÍVEL ISOLADO, 2,5 MM², ANTI-CHAMA 450/750 V, PARA CIRCUITOS TERMINAIS - FORNECIMENTO E INSTALAÇÃO.
SINAPI | 91926 | 1.16 | FIAÇÃO PARA ACIONAMENTO DE BOTOEIRAS | M | 213 | 4.31 | 5.3746 | 1144.7834 | 0.8983% | CABO DE COBRE FLEXÍVEL ISOLADO, 2,5 MM², ANTI-CHAMA 450/750 V, PARA CIRCUITOS TERMINAIS - FORNECIMENTO E INSTALAÇÃO.
CDHU | 50.01.330 | 1.17 | HIDRANTE COMPLETO | UNID | 3 | 2697.96 | 3364.3561 | 10093.0684 | 7.92% | ABRIGO PARA HIDRANTE, 90X60X17CM, COM REGISTRO GLOBO ANGULAR 45 GRAUS 2 1/2", ADAPTADOR STORZ 2 1/2", MANGUEIRA DE INCÊNDIO 30M, REDUÇÃO 2 1/2" X 1 1/2" E ESGUICHO REGULAVEL 1 1/2" - FORNECIMENTO E INSTALAÇÃO.
CDHU | 36.20.060 | 1.18 | FIXAÇÃO DE ELETRODUTO | UNID | 48 | 10.19 | 12.7069 | 609.9326 | 0.4786% | BRAÇADEIRA PARA FIXAÇÃO DE ELETRODUTO, ATÉ 4´. UMA A CADA 1,50 M DE DISTANCIA
CDHU | 38.04.040 | 1.19 | TUBULAÇÃO PARA FIAÇÃO ELÉTRICA | M | 71 | 41.68 | 51.975 | 3690.2222 | 2.896% | ELETRODUTO GALVANIZADO CONFORME NBR13057 - 3/4´ COM ACESSÓRIOS
SINAPI | 92367 | 1.20 | TUBULAÇÃO DE AÇO GALVANIZADO 2 1/2" | M | 71 | 114.36 | 142.6069 | 10125.0913 | 7.945% | TUBO DE AÇO GALVANIZADO COM COSTURA, CLASSE MÉDIA, DN 65 (2 1/2"), CONEXÃO ROSQUEADA, INSTALADO EM REDE DE ALIMENTAÇÃO PARA HIDRANTE - FORNECIMENTO E INSTALAÇÃO. INCLUSIVE CONEXÕES
CDHU | 32.10.110 | 1.21 | PROTEÇÃO ANTICORROSIVA PARA RAMAIS ENTERRADOS | M | 23.35 | 75.24 | 93.8243 | 2190.7969 | 1.719% | FITA DE POLIETILENO COMPOSTA DE UM FILME LAMINADO EXCLUSIVO, RECOBERTO POR ADESIVO BETUMINOSO TECNICAMENTE FORMULADO E PROTEGIDO POR UM LAMINADO ANTI-ADERENTE. POSSUI ALTA RIGIDEZ DIELÉTRICA, EXCEPCIONAIS PROPRIEDADES DE ADESÃO E COESÃO, BEM COMO RESISTÊNCIA A AÇÃO DE ÁCIDOS, ÁLCALIS, FUNGOS E BACTÉRIAS. APLICADO NA TUBULAÇÃO ENTERRADA
CDHU | 97.02.194 | 1.22 | SINALIZAÇÃO DE EQUIPAMENTOS DE COMBATE A INCENDIO E ALARME | UNID | 6 | 16.67 | 20.7875 | 124.7249 | 0.09787% | PLACA DE SINALIZAÇÃO EM PVC FOTOLUMINESCENTE (150X150mm), COM INDICAÇÃO DE EQUIPAMENTOS DE COMBATE À INCÊNDIO E ALARME
CDHU | 97.02.195 | 1.23 | SINALIZAÇÃO DE EMERGÊNCIA, INDICAÇÃO CONTINUADA DE ROTAS DE FUGA, INDICAÇÃO DE PAVIMENTOS, INDICAÇÃO DE ALERTA, INDICAÇÃO DE PROIBIÇÃO | UNID | 39 | 21.91 | 27.3218 | 1065.549 | 0.8361% | PLACA DE SINALIZAÇÃO EM PVC FOTOLUMINESCENTE (240X120mm) COM INDICAÇÃO DE ROTA DE EVACUAÇÃO E SAÍDA DE EMERGÊNCIA
SINAPI | 97599 | 1.24 | ILUMINAÇÃO DE EMERGÊNCIA | UNID | 22 | 21.23 | 26.4738 | 582.4238 | 0.457% | LUMINÁRIA DE EMERGÊNCIA, COM 30 LÂMPADAS LED DE 2 W, SEM REATOR - FORNECIMENTO E INSTALAÇÃO.
SINAPI/CDHU | COMPOSIÇÃO | 1.25 | RETIRADA, ADEQUAÇÃO E RECOLOCAÇÃO DE FOLHAS DE PORTA OU JANELA METALICAS | UNID | 2 | 772.67 | 963.5195 | 1927.039 | 1.512% | ADEQUAÇÃO DAS PORTAS DAS SAÍDAS DE EMERGÊNCIA COM ABERTURA NO SENTIDO DO FLUXO, INCLUSO MATERIAL E MÃO DE OBRA ONDE IMPRESCINDÍVEL.
SINAPI | 100862 | 1.26 | MÃO FRANCESA PARA TUBULAÇÃO AÉREA | UNID | 24 | 40.92 | 51.0272 | 1224.6538 | 0.9609% | SUPORTE MÃO FRANCESA EM ACO, ABAS IGUAIS 40 CM, CAPACIDADE MINIMA 70 KG, BRANCO - FORNECIMENTO E INSTALAÇÃO. PARA TUBULAÇÃO APARENTE. A CADA 2M DE DISTANCIA.
CDHU | 50.01.340 | 1.27 | ABRIGO PARA VALVULAS – CAIXA DE PASSAGEM DE PISO COM TAMPA REMOVIVEL EM CHAPA DE AÇO ESTAMPADO | UNID | 1 | 3525.1 | 4395.7997 | 4395.7997 | 3.449% | ABRIGO PARA REGISTRO DE RECALQUE TIPO COLUNA, COMPLETO - INCLUSIVE TUBULAÇÕES E VÁLVULAS
CDHU | 47.05.060 | 1.28 | VALVULA DE RETENÇÃO | UNID | 1 | 564.85 | 704.3679 | 704.3679 | 0.5527% | VÁLVULA DE RETENÇÃO HORIZONTAL EM BRONZE, DN= 2 1/2´
CDHU | 47.05.390 | 1.29 | VALVULA GLOBO | UNID | 1 | 1191.32 | 1485.576 | 1485.576 | 1.166% | VÁLVULA GLOBO EM BRONZE, CLASSE 150 LIBRAS PARA VAPOR SATURADO E 300 LIBRAS PARA ÁGUA, ÓLEO E GÁS, DN= 2 1/2´
CDHU | 24.03.310 | 1.30 | CORRIMÃO | M | 80 | 218.22 | 272.1203 | 21769.6272 | 17.08% | CORRIMÃO SIMPLES, DIÂMETRO EXTERNO = 1 1/2", COM MONTANTE VERTICAL AÇO GALVANIZADO COM PINTURA ESMALTE
CDHU | 50.10.120 | 1.31 | EXTINTOR MANUAL DE PÓ QUÍMICO SECO ABC - CAPACIDADE DE 6 KG | UN | 5 | 276.7 | 345.0449 | 1725.2245 | 1.354% | COMPLEMENTO QUANTITATIVO PARA ATENDER O PROJETO.
CDHU | 48.02.207 | 1.32 | CAIXA D'ÁGUA PARA RESERVA DE INCÊNDIO | CJ | 1 | 5385.74 | 6716.0178 | 6716.0178 | 5.27% | RESERVATÓRIO EM POLIETILENO COM TAMPA DE ENCAIXAR - CAPACIDADE DE 10.000 LITROS
SINAPI | 99059 | 1.33 | INFRAESTRUTURA PARA BASE CAIXA D’ÁGUA – LOCAÇÃO DA OBRA | M² | 6.25 | 69.55 | 86.7288 | 542.0553 | 0.4253% | LOCAÇÃO ATRAVES DE GABARITO DE MADEIRA
SINAPI | 100896 | 1.34 | INFRAESTRUTURA PARA BASE CAIXA D’ÁGUA – FUNDAÇÕES PROFUNDAS | M | 11.05 | 58.39 | 72.8123 | 804.5762 | 0.6313% | ESTACAS ESCAVADAS MECANICAMENTE DIAM 25 CM ( ESCAVAÇÃO, CONCRETO FCK=30 MPA E AÇO CA 50/CA60), SEM FLUIDO ESTABILIZANTE, ATÉ 9,00 DE COMPRIMENTO. CONCRETO LANÇADO POR CAMINHÃO BETONEIRA.
SINAPI | 94966 | 1.35 | CONCRETO FCK = 30MPA - PREPARO MECÂNICO COM BETONEIRA 400 L. | M³ | 5 | 415.96 | 518.7021 | 2593.5106 | 2.035% | BLOCOS DE FUNDAÇÃO, VIGAS E PILARES PARA CAIXA D’ÁGUA
SINAPI | 92760 | 1.36 | ARMAÇÃO DE PILAR OU VIGA DE ESTRUTURA CONVENCIONAL DE CONCRETO ARMADO UTILIZANDO AÇO CA-50 6,3 A 20,00MM | KG | 900 | 12.94 | 16.1362 | 14522.562 | 11.4% | BLOCOS DE FUNDAÇÃO, VIGAS E PILARES PARA CAIXA D’ÁGUA
SINAPI | 101963 | 1.37 | SUPERESTRUTURA PARA BASE CAIXA D’ÁGUA - LAJE | M² | 6.25 | 178.75 | 222.9013 | 1393.1328 | 1.093% | LAJE PRE-MOLDADA , SOBRECARGA 100KG/M2, VAOS ATE 3,50M/E=8CM, C/LAJOTAS E CAP.C/CONC FCK=25MPA, 3CM, INTER-EIXO 38CM, C/ESCORAMENTO REAPR.3X) E FERRAGEM NEGATIVA.
SINAPI/CDHU | COMPOSIÇÃO | 1.38 | ABRIGO DE GÁS | UNID | 1 | 4862.95 | 6064.0986 | 6064.0986 | 4.758% | ABRIGO DE GAS PARA 2 CILINDROS DE 45 KG. INSTALAÇÃO NO MESMO LOCAL COM ABERTURA NO LADO OPOSTO
CDHU | 46.01.050 | 1.39 | SERVIÇOS DE INSTALAÇÃO HIDRAULICA - TUBO DE PVC RÍGIDO SOLDÁVEL MARROM, DN= DE 20 A 50 MM, INCLUSIVE CONEXÕES | M | 10 | 47.4 | 59.1078 | 591.078 | 0.4638% | SERVIÇOS NECESSARIOS PARA A INSTALAÇÃO DE AGUA DO RESERVATORIO
CDHU | 47.01.060 | 1.40 | SERVIÇOS DE INSTALAÇÃO HIDRAULICA - REGISTRO DE GAVETA EM LATÃO FUNDIDO SEM ACABAMENTO, DN= DE 1/2´A 2” | UN | 5 | 190.94 | 238.1022 | 1190.5109 | 0.9341% | SERVIÇOS NECESSARIOS PARA A INSTALAÇÃO DE AGUA DO RESERVATORIO
SINAPI/CDHU | COMPOSIÇÃO | 1.41 | SERVIÇOS DE INSTALAÇÃO ELETRICA | M | 50 | 175.66 | 219.048 | 10952.401 | 8.594% | SERVIÇOS NECESSARIOS PARA A INSTALAÇÃO DE AGUA DO RESERVATORIO E DO SISTEMA
|  |  | TOTAL |  |  |  |  | 127443.3064 | 100%

## EMEB CHICO PEROBA
ORÇAMENTO – EMEB CEL FRANCISCO RODRIGUES BARBOSA “CHICO PEROBA”
Rua Antonio Muton, 168 - Vila Mutton - Itatiba/SP
Tabela de custo SINAPI DESONERADO data base: MAIO/2024 Leis Sociais: 47,74% - Boletim de referencia de custo CDHU nº 194 DESONERADO:Leis Sociais:97,78% ; BDI =24,70%
FONTE | CÓDIGO | ITEM | SERVIÇO | UN. | QTD. |  | CUSTO UNITÁRIO R$ | CUSTO TOTAL R$ | PESO | Especificação - descrição das caracteristicas de materiais e serviços.
|  | 1.0 | SISTEMA DE COMBATE A INCÊNDIO |  |  |  | 0.247
SINAPI | 97629 | 1.1 | DEMOLIÇÃO DE PISO, DE FORMA MECANIZADA COM MARTELETE, SEM REAPROVEITAMENTO. | M³ | 2.55 | 90.52 | 112.8784 | 287.84 | 0.1842% | PARA INSTALAÇÃO DE TUBULAÇÃO ENTERRADA (84*0,30*0,10). INCLUSIVE INSTALAÇÃO DE AGUA
SINAPI | 96526 | 1.2 | ESCAVAÇÃO MANUAL DE VALA, SEM PREVISÃO DE FÔRMA. | M³ | 15.12 | 230.96 | 288.0071 | 4354.6677 | 2.786% | PARA INSTALAÇÃO DE TUBULAÇÃO ENTERRADA. (84*0,30*0,60). INCLUSIVE INSTALAÇÃO DE AGUA
CDHU | 05.07.050 | 1.3 | REMOÇÃO DE ENTULHO DE OBRA COM CAÇAMBA METÁLICA – MATERIAL VOLUMOSO E MISTURADO POR ALVENARIA , TERRA, MADEIRA, PAPEL ,PLASTICO E METAL | M³ | 5.87 | 118.14 | 147.3206 | 864.7718 | 0.5533% | PARA INSTALAÇÃO DE TUBULAÇÃO ENTERRADA. (2,55+(2,55+(2,55*0,30)). INCLUSIVE INSTALAÇÃO DE AGUA
SINAPI | 104737 | 1.4 | ATERRO E APILOAMENTO | M³ | 12.6 | 25.03 | 31.2124 | 393.2764 | 0.2516% | PARA INSTALAÇÃO DE TUBULAÇÃO ENTERRADA. (84*0,30*0,50). INCLUSIVE INSTALAÇÃO DE AGUA
SINAPI | 95241 | 1.5 | LASTRO DE CONCRETO | M² | 25.2 | 31.37 | 39.1184 | 985.7834 | 0.6307% | PARA INSTALAÇÃO DE TUBULAÇÃO ENTERRADA. (84*0,30) ESPESSURA DO LASTRO CONCRETO =5 CM. INCLUSIVE INSTALAÇÃO DE AGUA
CDHU | 50.05.270 | 1.6 | CENTRAL DE ALARME COM BATERIA | UNID | 1 | 756.62 | 943.5051 | 943.5051 | 0.6037% | CENTRAL DE DETECÇÃO E ALARME DE INCÊNDIO COMPLETA, AUTONOMIA DE 1 HORA PARA 12 LAÇOS, 220V/12V
CDHU | 50.05.250 | 1.7 | CENTRAL DE ELETRICA | UNID | 1 | 821.18 | 1024.0115 | 1024.0115 | 0.6552% | CENTRAL DE ILUMINAÇÃO DE EMERGÊNCIA, COMPLETA, AUTONOMIA 1 HORA, PARA ATÉ 240 W
CDHU | 50.05.280 | 1.8 | SIRENE | UNID | 4 | 104.18 | 129.9125 | 519.6498 | 0.3325% | SIRENE TIPO CORNETA DE 12V
CDHU | 50.05.170 | 1.9 | ACIONADOR DE SIRENE | UNID | 4 | 75.56 | 94.2233 | 376.8933 | 0.2412% | ACIONADOR MANUAL TIPO QUEBRA VIDRO, EM CAIXA PLÁSTICA
CDHU | 50.01.090 | 1.10 | BOTOEIRA DE BOMBA | UNID | 4 | 79.54 | 99.1864 | 396.7455 | 0.2539% | BOTOEIRA PARA ACIONAMENTO DE BOMBA DE INCÊNDIO TIPO QUEBRA-VIDRO
CDHU | 43.10.490 | 1.11 | BOMBA ELÉTRICA | UNID | 1 | 6057.43 | 7553.6152 | 7553.6152 | 4.833% | CONJUNTO MOTOR-BOMBA (CENTRÍFUGA) 5 CV, MULTIESTÁGIO, HMAN= 25 A 50 MCA, Q= 21,0 A 13,3 M³/H
SINAPI | COMPOSIÇÃO | 1.12 | ABRIGO PARA BOMBA DE INCENDIO | UNID | 1 | 3403.52 | 4244.1894 | 4244.1894 | 2.716% | ABRIGO PARA BOMBA DE INCENDIO EXECUÇÃO COMPLETA. PROXIMO A CAIXA D’ÁGUA
SINAPI | 101875 | 1.13 | QUADRO DE COMANDO COMPLETO | UNID | 1 | 371.55 | 463.3229 | 463.3229 | 0.2965% | QUADRO DE DISTRIBUIÇÃO DE ENERGIA EM CHAPA DE AÇO GALVANIZADO, DE EMBUTIR, COM BARRAMENTO TRIFÁSICO, PARA 12 DISJUNTORES DIN 100A - FORNECIMENTO E INSTALAÇÃO.
SINAPI | 101892 | 1.14 | DISJUNTORES | UNID | 12 | 64.3 | 80.1821 | 962.1852 | 0.6156% | DISJUNTOR BIPOLAR TIPO NEMA, CORRENTE NOMINAL DE 10 ATÉ 50A - FORNECIMENTO E INSTALAÇÃO.
SINAPI | 91926 | 1.15 | FIAÇÃO PARA ACIONAMENTO DE ALARME E ILUMINAÇÃO DE EMERGÊNCIA | M | 450 | 4.31 | 5.3746 | 2418.5565 | 1.547% | CABO DE COBRE FLEXÍVEL ISOLADO, 2,5 MM², ANTI-CHAMA 450/750 V, PARA CIRCUITOS TERMINAIS - FORNECIMENTO E INSTALAÇÃO.
SINAPI | 91926 | 1.16 | FIAÇÃO PARA ACIONAMENTO DE BOTOEIRAS | M | 450 | 4.31 | 5.3746 | 2418.5565 | 1.547% | CABO DE COBRE FLEXÍVEL ISOLADO, 2,5 MM², ANTI-CHAMA 450/750 V, PARA CIRCUITOS TERMINAIS - FORNECIMENTO E INSTALAÇÃO.
CDHU | 50.01.330 | 1.17 | HIDRANTE COMPLETO | UNID | 4 | 2697.96 | 3364.3561 | 13457.4245 | 8.611% | ABRIGO PARA HIDRANTE, 90X60X17CM, COM REGISTRO GLOBO ANGULAR 45 GRAUS 2 1/2", ADAPTADOR STORZ 2 1/2", MANGUEIRA DE INCÊNDIO 30M, REDUÇÃO 2 1/2" X 1 1/2" E ESGUICHO REGULAVEL 1 1/2" - FORNECIMENTO E INSTALAÇÃO.
CDHU | 36.20.060 | 1.18 | FIXAÇÃO DE ELETRODUTO | UNID | 100 | 10.19 | 12.7069 | 1270.693 | 0.813% | BRAÇADEIRA PARA FIXAÇÃO DE ELETRODUTO, ATÉ 4´. UMA A CADA 1,50 M DE DISTANCIA
CDHU | 38.04.040 | 1.19 | TUBULAÇÃO PARA FIAÇÃO ELÉTRICA | M | 150 | 41.68 | 51.975 | 7796.244 | 4.988% | ELETRODUTO GALVANIZADO CONFORME NBR13057 - 3/4´ COM ACESSÓRIOS
SINAPI | 92367 | 1.20 | TUBULAÇÃO DE AÇO GALVANIZADO 2 1/2" | M | 150 | 114.36 | 142.6069 | 21391.038 | 13.69% | TUBO DE AÇO GALVANIZADO COM COSTURA, CLASSE MÉDIA, DN 65 (2 1/2"), CONEXÃO ROSQUEADA, INSTALADO EM REDE DE ALIMENTAÇÃO PARA HIDRANTE - FORNECIMENTO E INSTALAÇÃO. INCLUSIVE CONEXÕES
CDHU | 32.10.110 | 1.21 | PROTEÇÃO ANTICORROSIVA PARA RAMAIS ENTERRADOS | M | 66 | 75.24 | 93.8243 | 6192.4025 | 3.962% | FITA DE POLIETILENO COMPOSTA DE UM FILME LAMINADO EXCLUSIVO, RECOBERTO POR ADESIVO BETUMINOSO TECNICAMENTE FORMULADO E PROTEGIDO POR UM LAMINADO ANTI-ADERENTE. POSSUI ALTA RIGIDEZ DIELÉTRICA, EXCEPCIONAIS PROPRIEDADES DE ADESÃO E COESÃO, BEM COMO RESISTÊNCIA A AÇÃO DE ÁCIDOS, ÁLCALIS, FUNGOS E BACTÉRIAS. APLICADO NA TUBULAÇÃO ENTERRADA
CDHU | 97.02.194 | 1.22 | SINALIZAÇÃO DE EQUIPAMENTOS DE COMBATE A INCENDIO E ALARME | UNID | 8 | 16.67 | 20.7875 | 166.2999 | 0.1064% | PLACA DE SINALIZAÇÃO EM PVC FOTOLUMINESCENTE (150X150mm), COM INDICAÇÃO DE EQUIPAMENTOS DE COMBATE À INCÊNDIO E ALARME
CDHU | 97.02.195 | 1.23 | SINALIZAÇÃO DE EMERGÊNCIA, INDICAÇÃO CONTINUADA DE ROTAS DE FUGA, INDICAÇÃO DE PAVIMENTOS, INDICAÇÃO DE ALERTA, INDICAÇÃO DE PROIBIÇÃO | UNID | 47 | 21.91 | 27.3218 | 1284.1232 | 0.8216% | PLACA DE SINALIZAÇÃO EM PVC FOTOLUMINESCENTE (240X120mm) COM INDICAÇÃO DE ROTA DE EVACUAÇÃO E SAÍDA DE EMERGÊNCIA
SINAPI | 97599 | 1.24 | ILUMINAÇÃO DE EMERGÊNCIA | UNID | 18 | 21.23 | 26.4738 | 476.5286 | 0.3049% | LUMINÁRIA DE EMERGÊNCIA, COM 30 LÂMPADAS LED DE 2 W, SEM REATOR - FORNECIMENTO E INSTALAÇÃO.
SINAPI/CDHU | COMPOSIÇÃO | 1.25 | RETIRADA, ADEQUAÇÃO E RECOLOCAÇÃO DE FOLHAS DE PORTA OU JANELA METALICAS | UNID | 5 | 772.67 | 963.5195 | 4817.5975 | 3.082% | ADEQUAÇÃO DAS PORTAS DAS SAÍDAS DE EMERGÊNCIA COM ABERTURA NO SENTIDO DO FLUXO, INCLUSO MATERIAL E MÃO DE OBRA ONDE IMPRESCINDÍVEL. INCUSIVE RETIRADA DE PORTA E JANELA DA DESPENSA
SINAPI | 100862 | 1.26 | MÃO FRANCESA PARA TUBULAÇÃO AÉREA | UNID | 33 | 40.92 | 51.0272 | 1683.8989 | 1.077% | SUPORTE MÃO FRANCESA EM ACO, ABAS IGUAIS 40 CM, CAPACIDADE MINIMA 70 KG, BRANCO - FORNECIMENTO E INSTALAÇÃO. PARA TUBULAÇÃO APARENTE. A CADA 2M DE DISTANCIA.
CDHU | 50.01.340 | 1.27 | ABRIGO PARA VALVULAS – CAIXA DE PASSAGEM DE PISO COM TAMPA REMOVIVEL EM CHAPA DE AÇO ESTAMPADO | UNID | 1 | 3525.1 | 4395.7997 | 4395.7997 | 2.813% | ABRIGO PARA REGISTRO DE RECALQUE TIPO COLUNA, COMPLETO - INCLUSIVE TUBULAÇÕES E VÁLVULAS
CDHU | 47.05.060 | 1.28 | VALVULA DE RETENÇÃO | UNID | 1 | 564.85 | 704.3679 | 704.3679 | 0.4507% | VÁLVULA DE RETENÇÃO HORIZONTAL EM BRONZE, DN= 2 1/2´
CDHU | 47.05.390 | 1.29 | VALVULA GLOBO | UNID | 1 | 1191.32 | 1485.576 | 1485.576 | 0.9505% | VÁLVULA GLOBO EM BRONZE, CLASSE 150 LIBRAS PARA VAPOR SATURADO E 300 LIBRAS PARA ÁGUA, ÓLEO E GÁS, DN= 2 1/2´
CDHU | 24.03.310 | 1.30 | CORRIMÃO | M | 32.2 | 218.22 | 272.1203 | 8762.2749 | 5.606% | CORRIMÃO SIMPLES, DIÂMETRO EXTERNO = 1 1/2", COM MONTANTE VERTICAL AÇO GALVANIZADO COM PINTURA ESMALTE
CDHU | 24.03.040 | 1.31 | GUARDA-CORPO | M | 10.2 | 895.6 | 1116.8132 | 11391.4946 | 7.289% | GUARDA-CORPO DE AÇO GALVANIZADO DE 1,30M DE ALTURA, MONTANTES TUBULARES DE 1.1/2 ESPAÇADOS DE 1,20M, TRAVESSA SUPERIOR DE 2, GRADIL FORMADO POR BARRAS CHATAS EM FERRO DE 32X4,8MM, FIXADO COM CHUMBADOR MECÂNICO. ESCADA PARA SAIDA DE EMERGENCIA
CDHU | 50.10.120 | 1.32 | EXTINTOR MANUAL DE PÓ QUÍMICO SECO ABC - CAPACIDADE DE 6 KG | UN | 7 | 276.7 | 345.0449 | 2415.3143 | 1.545% | COMPLEMENTO QUANTITATIVO PARA ATENDER O PROJETO.
CPOS | 48.02.207 | 1.33 | CAIXA D'ÁGUA PARA RESERVA DE INCÊNDIO | CJ | 1 | 5385.74 | 6716.0178 | 6716.0178 | 4.297% | RESERVATÓRIO EM POLIETILENO COM TAMPA DE ENCAIXAR - CAPACIDADE DE 10.000 LITROS
SINAPI | 99059 | 1.34 | INFRAESTRUTURA PARA BASE CAIXA D’ÁGUA – LOCAÇÃO DA OBRA | M² | 6.25 | 69.55 | 86.7288 | 542.0553 | 0.3468% | LOCAÇÃO ATRAVES DE GABARITO DE MADEIRA
SINAPI | 100896 | 1.35 | INFRAESTRUTURA PARA BASE CAIXA D’ÁGUA – FUNDAÇÕES PROFUNDAS | M | 11.05 | 58.39 | 72.8123 | 804.5762 | 0.5148% | ESTACAS ESCAVADAS MECANICAMENTE DIAM 25 CM ( ESCAVAÇÃO, CONCRETO FCK=30 MPA E AÇO CA 50/CA60), SEM FLUIDO ESTABILIZANTE, ATÉ 9,00 DE COMPRIMENTO. CONCRETO LANÇADO POR CAMINHÃO BETONEIRA.
SINAPI | 94966 | 1.36 | CONCRETO FCK = 30MPA - PREPARO MECÂNICO COM BETONEIRA 400 L. | M³ | 5 | 415.96 | 518.7021 | 2593.5106 | 1.659% | BLOCOS DE FUNDAÇÃO, VIGAS E PILARES PARA CAIXA D’ÁGUA
SINAPI | 92760 | 1.37 | ARMAÇÃO DE PILAR OU VIGA DE ESTRUTURA CONVENCIONAL DE CONCRETO ARMADO UTILIZANDO AÇO CA-50 6,3 A 20,00MM | KG | 900 | 12.94 | 16.1362 | 14522.562 | 9.292% | BLOCOS DE FUNDAÇÃO, VIGAS E PILARES PARA CAIXA D’ÁGUA
SINAPI | 101963 | 1.38 | SUPERESTRUTURA PARA BASE CAIXA D’ÁGUA - LAJE | M² | 6.25 | 178.75 | 222.9013 | 1393.1328 | 0.8914% | LAJE PRE-MOLDADA , SOBRECARGA 100KG/M2, VAOS ATE 3,50M/E=8CM, C/LAJOTAS E CAP.C/CONC FCK=25MPA, 3CM, INTER-EIXO 38CM, C/ESCORAMENTO REAPR.3X) E FERRAGEM NEGATIVA.
SINAPI | 101119 | 1.39 | ALVENARIA DE VEDAÇÃO DE BLOCOS CERÂMICOS MACIÇOS DE 5X10X20CM (ESPESSURA 10CM) E ARGAMASSA DE ASSENTAMENTO COM PREPARO EM BETONEIRA | M² | 2.6 | 143.56 | 179.0193 | 465.4502 | 0.2978% | FECHAMENTO DE JANELA E PORTA DE ACESSO EXTERNO A DESPENSA- 0,6X1,00 E 0,90X2,20 = 2,60M²
SINAPI | 87878 | 1.40 | CHAPISCO APLICADO EM ALVENARIAS E ESTRUTURAS DE CONCRETO INTERNAS, COM COLHER DE PEDREIRO. ARGAMASSA TRAÇO 1:3 COM PREPARO MANUAL. | M² | 5.2 | 4.83 | 6.023 | 31.3197 | 0.02004% | APLICAÇÃO NA ALVENARIA DE FECHAMENTO DOS VÃOS
SINAPI | 87777 | 1.41 | EMBOÇO OU MASSA ÚNICA EM ARGAMASSA TRAÇO 1:2:8, PREPARO MANUAL, APLICADA MANUALMENTE | M² | 5.2 | 58.82 | 73.3485 | 381.4124 | 0.244% | APLICAÇÃO NA ALVENARIA DE FECHAMENTO DOS VÃOS
SINAPI | 88495 | 1.42 | EMASSAMENTO COM MASSA LÁTEX, APLICAÇÃO EM PAREDE, UMA DEMÃO, LIXAMENTO MANUAL. | M² | 5.2 | 12.74 | 15.8868 | 82.6113 | 0.05286% | APLICAÇÃO NA ALVENARIA DE FECHAMENTO DOS VÃOS
SINAPI | 88415 | 1.43 | APLICAÇÃO MANUAL DE FUNDO SELADOR ACRÍLICO | M² | 5.2 | 5.44 | 6.7837 | 35.2751 | 0.02257% | APLICAÇÃO NA ALVENARIA DE FECHAMENTO DOS VÃOS
SINAPI | 88489 | 1.44 | PINTURA LÁTEX ACRÍLICA PREMIUM, APLICAÇÃO MANUAL EM PAREDES, DUAS DEMÃOS. | M² | 5.2 | 13.67 | 17.0465 | 88.6417 | 0.05672% | APLICAÇÃO NA ALVENARIA DE FECHAMENTO DOS VÃOS
CDHU | 46.01.050 | 1.45 | SERVIÇOS DE INSTALAÇÃO HIDRAULICA - TUBO DE PVC RÍGIDO SOLDÁVEL MARROM, DN= DE 20 A 50 MM, INCLUSIVE CONEXÕES | M | 10 | 47.4 | 59.1078 | 591.078 | 0.3782% | SERVIÇOS NECESSARIOS PARA A INSTALAÇÃO DE AGUA DO RESERVATORIO
CDHU | 47.01.060 | 1.46 | SERVIÇOS DE INSTALAÇÃO HIDRAULICA - REGISTRO DE GAVETA EM LATÃO FUNDIDO SEM ACABAMENTO, DN= DE 1/2´A 2” | UN | 5 | 190.94 | 238.1022 | 1190.5109 | 0.7617% | SERVIÇOS NECESSARIOS PARA A INSTALAÇÃO DE AGUA DO RESERVATORIO
SINAPI/CDHU | COMPOSIÇÃO | 1.47 | SERVIÇOS DE INSTALAÇÃO ELETRICA | M | 50 | 175.66 | 219.048 | 10952.401 | 7.008% | SERVIÇOS NECESSARIOS PARA A INSTALAÇÃO DE AGUA DO RESERVATORIO E DO SISTEMA
|  |  | TOTAL |  |  |  |  | 156289.2029 | 100%

## EMEB MARA CABRAL
ORÇAMENTO – EMEB MARA CABRAL SIMÕES ALEGRE
Rua Josefina fatori Padovani , nº00 – Bairro do Pinhal - Itatiba/SP
Tabela de custo SINAPI DESONERADO data base: MAIO/2024 Leis Sociais: 47,74% - Boletim de referencia de custo CDHU nº 194 DESONERADO:Leis Sociais:97,78% ; BDI =24,70%
FONTE | CÓDIGO | ITEM | SERVIÇO | UN. | QTD. |  | CUSTO UNITÁRIO R$ | CUSTO TOTAL R$ | PESO | Especificação - descrição das caracteristicas de materiais e serviços.
|  | 1.0 | SISTEMA DE COMBATE A INCÊNDIO |  |  |  | 0.247
SINAPI | 97629 | 1.1 | DEMOLIÇÃO DE PISO, DE FORMA MECANIZADA COM MARTELETE, SEM REAPROVEITAMENTO. | M³ | 1.2 | 90.52 | 112.8784 | 135.4541 | 0.1185% | PARA INSTALAÇÃO DE TUBULAÇÃO ENTERRADA (39,60*0,30*0,10). INCLUSIVE DEMOLIÇÃO DO ABRIGO DE GÁS EXISTENTE
SINAPI | 96526 | 1.2 | ESCAVAÇÃO MANUAL DE VALA, SEM PREVISÃO DE FÔRMA. | M³ | 7.15 | 230.96 | 288.0071 | 2059.2509 | 1.802% | PARA INSTALAÇÃO DE TUBULAÇÃO ENTERRADA. (39,60*0,30*0,60)
CDHU | 05.07.050 | 1.3 | REMOÇÃO DE ENTULHO DE OBRA COM CAÇAMBA METÁLICA – MATERIAL VOLUMOSO E MISTURADO POR ALVENARIA , TERRA, MADEIRA, PAPEL ,PLASTICO E METAL | M³ | 2.8 | 118.14 | 147.3206 | 412.4976 | 0.361% | PARA INSTALAÇÃO DE TUBULAÇÃO ENTERRADA. (1,20+(1,20+(1,20*0,30))
SINAPI | 104737 | 1.4 | ATERRO E APILOAMENTO | M³ | 5.95 | 25.03 | 31.2124 | 185.7138 | 0.1625% | PARA INSTALAÇÃO DE TUBULAÇÃO ENTERRADA. (39,60*0,30*0,50)
SINAPI | 95241 | 1.5 | LASTRO DE CONCRETO | M² | 11.9 | 31.37 | 39.1184 | 465.5088 | 0.4073% | PARA INSTALAÇÃO DE TUBULAÇÃO ENTERRADA. (39,60*0,30) ESPESSURA DO LASTRO CONCRETO =5 CM
CDHU | 50.05.270 | 1.6 | CENTRAL DE ALARME COM BATERIA | UNID | 1 | 756.62 | 943.5051 | 943.5051 | 0.8256% | CENTRAL DE DETECÇÃO E ALARME DE INCÊNDIO COMPLETA, AUTONOMIA DE 1 HORA PARA 12 LAÇOS, 220V/12V
CDHU | 50.05.250 | 1.7 | CENTRAL DE ELETRICA | UNID | 1 | 821.18 | 1024.0115 | 1024.0115 | 0.8961% | CENTRAL DE ILUMINAÇÃO DE EMERGÊNCIA, COMPLETA, AUTONOMIA 1 HORA, PARA ATÉ 240 W
CDHU | 50.05.280 | 1.8 | SIRENE | UNID | 3 | 104.18 | 129.9125 | 389.7374 | 0.341% | SIRENE TIPO CORNETA DE 12V
CDHU | 50.05.170 | 1.9 | ACIONADOR DE SIRENE | UNID | 3 | 75.56 | 94.2233 | 282.67 | 0.2474% | ACIONADOR MANUAL TIPO QUEBRA VIDRO, EM CAIXA PLÁSTICA
CDHU | 50.01.090 | 1.10 | BOTOEIRA DE BOMBA | UNID | 2 | 79.54 | 99.1864 | 198.3728 | 0.1736% | BOTOEIRA PARA ACIONAMENTO DE BOMBA DE INCÊNDIO TIPO QUEBRA-VIDRO
CDHU | 43.10.490 | 1.11 | BOMBA ELÉTRICA | UNID | 1 | 6057.43 | 7553.6152 | 7553.6152 | 6.61% | CONJUNTO MOTOR-BOMBA (CENTRÍFUGA) 5 CV, MULTIESTÁGIO, HMAN= 25 A 50 MCA, Q= 21,0 A 13,3 M³/H
SINAPI | COMPOSIÇÃO | 1.12 | ABRIGO PARA BOMBA DE INCENDIO | UNID | 1 | 3403.52 | 4244.1894 | 4244.1894 | 3.714% | ABRIGO PARA BOMBA DE INCENDIO EXECUÇÃO COMPLETA. PROXIMO A CAIXA D’ÁGUA
SINAPI | 101875 | 1.13 | QUADRO DE COMANDO COMPLETO | UNID | 1 | 371.55 | 463.3229 | 463.3229 | 0.4054% | QUADRO DE DISTRIBUIÇÃO DE ENERGIA EM CHAPA DE AÇO GALVANIZADO, DE EMBUTIR, COM BARRAMENTO TRIFÁSICO, PARA 12 DISJUNTORES DIN 100A - FORNECIMENTO E INSTALAÇÃO.
SINAPI | 101892 | 1.14 | DISJUNTORES | UNID | 12 | 64.3 | 80.1821 | 962.1852 | 0.842% | DISJUNTOR BIPOLAR TIPO NEMA, CORRENTE NOMINAL DE 10 ATÉ 50A - FORNECIMENTO E INSTALAÇÃO.
SINAPI | 91926 | 1.15 | FIAÇÃO PARA ACIONAMENTO DE ALARME E ILUMINAÇÃO DE EMERGÊNCIA | M | 300 | 4.31 | 5.3746 | 1612.371 | 1.411% | CABO DE COBRE FLEXÍVEL ISOLADO, 2,5 MM², ANTI-CHAMA 450/750 V, PARA CIRCUITOS TERMINAIS - FORNECIMENTO E INSTALAÇÃO.
SINAPI | 91926 | 1.16 | FIAÇÃO PARA ACIONAMENTO DE BOTOEIRAS | M | 300 | 4.31 | 5.3746 | 1612.371 | 1.411% | CABO DE COBRE FLEXÍVEL ISOLADO, 2,5 MM², ANTI-CHAMA 450/750 V, PARA CIRCUITOS TERMINAIS - FORNECIMENTO E INSTALAÇÃO.
CDHU | 50.01.330 | 1.17 | HIDRANTE COMPLETO | UNID | 2 | 2697.96 | 3364.3561 | 6728.7122 | 5.888% | ABRIGO PARA HIDRANTE, 90X60X17CM, COM REGISTRO GLOBO ANGULAR 45 GRAUS 2 1/2", ADAPTADOR STORZ 2 1/2", MANGUEIRA DE INCÊNDIO 30M, REDUÇÃO 2 1/2" X 1 1/2" E ESGUICHO REGULAVEL 1 1/2" - FORNECIMENTO E INSTALAÇÃO.
CDHU | 36.20.060 | 1.18 | FIXAÇÃO DE ELETRODUTO | UNID | 61 | 10.19 | 12.7069 | 775.1227 | 0.6783% | BRAÇADEIRA PARA FIXAÇÃO DE ELETRODUTO, ATÉ 4´. UMA A CADA 1,50 M DE DISTANCIA
CDHU | 38.04.040 | 1.19 | TUBULAÇÃO PARA FIAÇÃO ELÉTRICA | M | 91.85 | 41.68 | 51.975 | 4773.9001 | 4.177% | ELETRODUTO GALVANIZADO CONFORME NBR13057 - 3/4´ COM ACESSÓRIOS
SINAPI | 92367 | 1.20 | TUBULAÇÃO DE AÇO GALVANIZADO 2 1/2" | M | 91.85 | 114.36 | 142.6069 | 13098.4456 | 11.46% | TUBO DE AÇO GALVANIZADO COM COSTURA, CLASSE MÉDIA, DN 65 (2 1/2"), CONEXÃO ROSQUEADA, INSTALADO EM REDE DE ALIMENTAÇÃO PARA HIDRANTE - FORNECIMENTO E INSTALAÇÃO. INCLUSIVE CONEXÕES
CDHU | 32.10.110 | 1.21 | PROTEÇÃO ANTICORROSIVA PARA RAMAIS ENTERRADOS | M | 39.6 | 75.24 | 93.8243 | 3715.4415 | 3.251% | FITA DE POLIETILENO COMPOSTA DE UM FILME LAMINADO EXCLUSIVO, RECOBERTO POR ADESIVO BETUMINOSO TECNICAMENTE FORMULADO E PROTEGIDO POR UM LAMINADO ANTI-ADERENTE. POSSUI ALTA RIGIDEZ DIELÉTRICA, EXCEPCIONAIS PROPRIEDADES DE ADESÃO E COESÃO, BEM COMO RESISTÊNCIA A AÇÃO DE ÁCIDOS, ÁLCALIS, FUNGOS E BACTÉRIAS. APLICADO NA TUBULAÇÃO ENTERRADA
CDHU | 97.02.194 | 1.22 | SINALIZAÇÃO DE EQUIPAMENTOS DE COMBATE A INCENDIO E ALARME | UNID | 4 | 16.67 | 20.7875 | 83.15 | 0.07276% | PLACA DE SINALIZAÇÃO EM PVC FOTOLUMINESCENTE (150X150mm), COM INDICAÇÃO DE EQUIPAMENTOS DE COMBATE À INCÊNDIO E ALARME
CDHU | 97.02.195 | 1.23 | SINALIZAÇÃO DE EMERGÊNCIA, INDICAÇÃO CONTINUADA DE ROTAS DE FUGA, INDICAÇÃO DE PAVIMENTOS, INDICAÇÃO DE ALERTA, INDICAÇÃO DE PROIBIÇÃO | UNID | 33 | 21.91 | 27.3218 | 901.6184 | 0.789% | PLACA DE SINALIZAÇÃO EM PVC FOTOLUMINESCENTE (240X120mm) COM INDICAÇÃO DE ROTA DE EVACUAÇÃO E SAÍDA DE EMERGÊNCIA
SINAPI | 97599 | 1.24 | ILUMINAÇÃO DE EMERGÊNCIA | UNID | 27 | 21.23 | 26.4738 | 714.7929 | 0.6255% | LUMINÁRIA DE EMERGÊNCIA, COM 30 LÂMPADAS LED DE 2 W, SEM REATOR - FORNECIMENTO E INSTALAÇÃO.
SINAPI/CDHU | COMPOSIÇÃO | 1.25 | RETIRADA, ADEQUAÇÃO E RECOLOCAÇÃO DE FOLHAS DE PORTA OU JANELA METALICAS | UNID | 3 | 772.67 | 963.5195 | 2890.5585 | 2.529% | ADEQUAÇÃO DAS PORTAS DAS SAÍDAS DE EMERGÊNCIA COM ABERTURA NO SENTIDO DO FLUXO, INCLUSO MATERIAL E MÃO DE OBRA ONDE IMPRESCINDÍVEL.
SINAPI | 100862 | 1.26 | MÃO FRANCESA PARA TUBULAÇÃO AÉREA | UNID | 27 | 40.92 | 51.0272 | 1377.7355 | 1.206% | SUPORTE MÃO FRANCESA EM ACO, ABAS IGUAIS 40 CM, CAPACIDADE MINIMA 70 KG, BRANCO - FORNECIMENTO E INSTALAÇÃO. PARA TUBULAÇÃO APARENTE. A CADA 2M DE DISTANCIA.
CDHU | 50.01.340 | 1.27 | ABRIGO PARA VALVULAS – CAIXA DE PASSAGEM DE PISO COM TAMPA REMOVIVEL EM CHAPA DE AÇO ESTAMPADO | UNID | 1 | 3525.1 | 4395.7997 | 4395.7997 | 3.847% | ABRIGO PARA REGISTRO DE RECALQUE TIPO COLUNA, COMPLETO - INCLUSIVE TUBULAÇÕES E VÁLVULAS
CDHU | 47.05.060 | 1.28 | VALVULA DE RETENÇÃO | UNID | 1 | 564.85 | 704.3679 | 704.3679 | 0.6164% | VÁLVULA DE RETENÇÃO HORIZONTAL EM BRONZE, DN= 2 1/2´
CDHU | 47.05.390 | 1.29 | VALVULA GLOBO | UNID | 1 | 1191.32 | 1485.576 | 1485.576 | 1.3% | VÁLVULA GLOBO EM BRONZE, CLASSE 150 LIBRAS PARA VAPOR SATURADO E 300 LIBRAS PARA ÁGUA, ÓLEO E GÁS, DN= 2 1/2´
CDHU | 24.03.310 | 1.30 | CORRIMÃO | M | 63.6 | 218.22 | 272.1203 | 17306.8536 | 15.14% | CORRIMÃO SIMPLES, DIÂMETRO EXTERNO = 1 1/2", COM MONTANTE VERTICAL AÇO GALVANIZADO COM PINTURA ESMALTE
CDHU | 24.03.040 | 1.31 | GUARDA-CORPO | M | 6.2 | 895.6 | 1116.8132 | 6924.2418 | 6.059% | GUARDA-CORPO DE AÇO GALVANIZADO DE 1,30M DE ALTURA, MONTANTES TUBULARES DE 1.1/2 ESPAÇADOS DE 1,20M, TRAVESSA SUPERIOR DE 2, GRADIL FORMADO POR BARRAS CHATAS EM FERRO DE 32X4,8MM, FIXADO COM CHUMBADOR MECÂNICO. ESCADA PARA SAIDA DE EMERGENCIA
CDHU | 17.03.020 | 1.32 | CIMENTADO DESEMPENADO | M² | 5.76 | 31.78 | 39.6297 | 228.2668 | 0.1997% | ESCADAS CONFORME PROJETO TÉCNICO. 0,3*1,6*6*2 =5,76 M²
CDHU | 33.06.020 | 1.33 | ACRÍLICO PARA QUADRAS E PISOS CIMENTADOS | M² | 5.76 | 23.95 | 29.8656 | 172.0261 | 0.1505% | ESCADAS CONFORME PROJETO TÉCNICO. 0,3*1,6*6*2 =5,76 M²
SINAPI | 94966 | 1.34 | CONCRETO FCK = 30MPA - PREPARO MECÂNICO COM BETONEIRA 400 L. | M³ | 0.6 | 415.96 | 518.7021 | 311.2213 | 0.2723% | ESCADAS CONFORME PROJETO TÉCNICO. (0,30*0,2)/2 = 0,03M²*1,60 = 0,05*6=0,30M³ *ESCADAS =0,60M³
SINAPI | 92760 | 1.35 | ARMAÇÃO DE PILAR OU VIGA DE ESTRUTURA CONVENCIONAL DE CONCRETO ARMADO UTILIZANDO AÇO CA-50 6,3 A 20,00MM | KG | 108 | 12.94 | 16.1362 | 1742.7074 | 1.525% | 0,60X180KG/M³
CDHU | 50.10.120 | 1.36 | EXTINTOR MANUAL DE PÓ QUÍMICO SECO ABC - CAPACIDADE DE 6 KG | UN | 5 | 276.7 | 345.0449 | 1725.2245 | 1.51% | COMPLEMENTO QUANTITATIVO PARA ATENDER O PROJETO.
SINAPI/CPOS | COMPOSIÇÃO | 1.37 | ABRIGO DE GÁS | UNID | 1 | 4862.95 | 6064.0986 | 6064.0986 | 5.306% | ABRIGO DE GAS PARA 2 CILINDROS DE 45 KG.
SINAPI/CPOS | COMPOSIÇÃO | 1.38 | ABRIGO DE GÁS | UNID | 1 | 1650.14 | 2057.7246 | 2057.7246 | 1.801% | ABRIGO DE GAS PARA 2 BOTIJÕES DE 13 KG.
SINAPI | 100792 | 1.39 | TUBO, PEX, MULTICAMADA, DN 20, INSTALADO EM IMPLANTAÇÃO DE INSTALAÇÕES DE GÁS - FORNECIMENTO E INSTALAÇÃO. | M | 25 | 26.39 | 32.9083 | 822.7083 | 0.7199% | COMPLEMENTO PARA AS INSTALAÇÕES DE GÁS
CDHU | 46.01.050 | 1.40 | SERVIÇOS DE INSTALAÇÃO HIDRAULICA - TUBO DE PVC RÍGIDO SOLDÁVEL MARROM, DN= DE 20 A 50 MM, INCLUSIVE CONEXÕES | M | 10 | 47.4 | 59.1078 | 591.078 | 0.5172% | SERVIÇOS NECESSARIOS PARA A INSTALAÇÃO DE AGUA DO RESERVATORIO
CDHU | 47.01.060 | 1.41 | SERVIÇOS DE INSTALAÇÃO HIDRAULICA - REGISTRO DE GAVETA EM LATÃO FUNDIDO SEM ACABAMENTO, DN= DE 1/2´A 2” | UN | 5 | 190.94 | 238.1022 | 1190.5109 | 1.042% | SERVIÇOS NECESSARIOS PARA A INSTALAÇÃO DE AGUA DO RESERVATORIO
SINAPI/CDHU | COMPOSIÇÃO | 1.42 | SERVIÇOS DE INSTALAÇÃO ELETRICA | M | 50 | 175.66 | 219.048 | 10952.401 | 9.584% | SERVIÇOS NECESSARIOS PARA A INSTALAÇÃO DE AGUA DO RESERVATORIO E DO SISTEMA
|  |  | TOTAL |  |  |  |  | 114279.0608 | 100%

## EMEB MARIA DO CARMO
ORÇAMENTO – EMEB MARIA DO CARMO PARISOTTO MOSCA
Rua Virgino Parisotto, nº 150 – Núcleo Residencial Pedro Fumachi- Itatiba/SP
Tabela de custo SINAPI DESONERADO data base: MAIO/2024 Leis Sociais: 47,74% - Boletim de referencia de custo CDHU nº 194 DESONERADO:Leis Sociais:97,78% ; BDI =24,70%
FONTE | CÓDIGO | ITEM | SERVIÇO | UN. | QTD. |  | CUSTO UNITÁRIO R$ | CUSTO TOTAL R$ | PESO | Especificação - descrição das caracteristicas de materiais e serviços.
|  | 1.0 | SISTEMA DE COMBATE A INCÊNDIO |  |  |  | 0.247
SINAPI | 97629 | 1.1 | DEMOLIÇÃO DE PISO, DE FORMA MECANIZADA COM MARTELETE, SEM REAPROVEITAMENTO. | M³ | 2.4 | 90.52 | 112.8784 | 270.9083 | 0.2301% | PARA INSTALAÇÃO DE TUBULAÇÃO ENTERRADA (80*0,30*0,10). INCLUSIVE INSTALAÇÃO DE AGUA E GÁS. RETIRADA DE ABRIGO EXISTENTE
SINAPI | 96526 | 1.2 | ESCAVAÇÃO MANUAL DE VALA, SEM PREVISÃO DE FÔRMA. | M³ | 14.4 | 230.96 | 288.0071 | 4147.3025 | 3.522% | PARA INSTALAÇÃO DE TUBULAÇÃO ENTERRADA. (80*0,30*0,60). INCLUSIVE INSTALAÇÃO DE AGUA E GÁS
CDHU | 05.07.050 | 1.3 | REMOÇÃO DE ENTULHO DE OBRA COM CAÇAMBA METÁLICA – MATERIAL VOLUMOSO E MISTURADO POR ALVENARIA , TERRA, MADEIRA, PAPEL ,PLASTICO E METAL | M³ | 5.52 | 118.14 | 147.3206 | 813.2096 | 0.6906% | PARA INSTALAÇÃO DE TUBULAÇÃO ENTERRADA. (2,40+(2,40+(2,40*0,30)). INCLUSIVE INSTALAÇÃO DE AGUA E GÁS
SINAPI | 104737 | 1.4 | ATERRO E APILOAMENTO | M³ | 12 | 25.03 | 31.2124 | 374.5489 | 0.3181% | PARA INSTALAÇÃO DE TUBULAÇÃO ENTERRADA. (80*0,30*0,50). INCLUSIVE INSTALAÇÃO DE AGUA E GÁS
SINAPI | 95241 | 1.5 | LASTRO DE CONCRETO | M² | 24 | 31.37 | 39.1184 | 938.8414 | 0.7973% | PARA INSTALAÇÃO DE TUBULAÇÃO ENTERRADA. (80*0,30) ESPESSURA DO LASTRO CONCRETO =5 CM. INCLUSIVE INSTALAÇÃO DE AGUA E GÁS
CDHU | 50.05.270 | 1.6 | CENTRAL DE ALARME COM BATERIA | UNID | 1 | 756.62 | 943.5051 | 943.5051 | 0.8013% | CENTRAL DE DETECÇÃO E ALARME DE INCÊNDIO COMPLETA, AUTONOMIA DE 1 HORA PARA 12 LAÇOS, 220V/12V
CDHU | 50.05.250 | 1.7 | CENTRAL DE ELETRICA | UNID | 1 | 821.18 | 1024.0115 | 1024.0115 | 0.8696% | CENTRAL DE ILUMINAÇÃO DE EMERGÊNCIA, COMPLETA, AUTONOMIA 1 HORA, PARA ATÉ 240 W
CDHU | 50.05.280 | 1.8 | SIRENE | UNID | 3 | 104.18 | 129.9125 | 389.7374 | 0.331% | SIRENE TIPO CORNETA DE 12V
CDHU | 50.05.170 | 1.9 | ACIONADOR DE SIRENE | UNID | 3 | 75.56 | 94.2233 | 282.67 | 0.2401% | ACIONADOR MANUAL TIPO QUEBRA VIDRO, EM CAIXA PLÁSTICA
CDHU | 50.01.090 | 1.10 | BOTOEIRA DE BOMBA | UNID | 3 | 79.54 | 99.1864 | 297.5591 | 0.2527% | BOTOEIRA PARA ACIONAMENTO DE BOMBA DE INCÊNDIO TIPO QUEBRA-VIDRO
CDHU | 43.10.490 | 1.11 | BOMBA ELÉTRICA | UNID | 1 | 6057.43 | 7553.6152 | 7553.6152 | 6.415% | CONJUNTO MOTOR-BOMBA (CENTRÍFUGA) 5 CV, MULTIESTÁGIO, HMAN= 25 A 50 MCA, Q= 21,0 A 13,3 M³/H
SINAPI | COMPOSIÇÃO | 1.12 | ABRIGO PARA BOMBA DE INCENDIO | UNID | 1 | 3403.52 | 4244.1894 | 4244.1894 | 3.604% | ABRIGO PARA BOMBA DE INCENDIO EXECUÇÃO COMPLETA. PROXIMO A CAIXA D’ÁGUA
SINAPI | 101875 | 1.13 | QUADRO DE COMANDO COMPLETO | UNID | 1 | 371.55 | 463.3229 | 463.3229 | 0.3935% | QUADRO DE DISTRIBUIÇÃO DE ENERGIA EM CHAPA DE AÇO GALVANIZADO, DE EMBUTIR, COM BARRAMENTO TRIFÁSICO, PARA 12 DISJUNTORES DIN 100A - FORNECIMENTO E INSTALAÇÃO.
SINAPI | 101892 | 1.14 | DISJUNTORES | UNID | 12 | 64.3 | 80.1821 | 962.1852 | 0.8171% | DISJUNTOR BIPOLAR TIPO NEMA, CORRENTE NOMINAL DE 10 ATÉ 50A - FORNECIMENTO E INSTALAÇÃO.
SINAPI | 91926 | 1.15 | FIAÇÃO PARA ACIONAMENTO DE ALARME E ILUMINAÇÃO DE EMERGÊNCIA | M | 315 | 4.31 | 5.3746 | 1692.9896 | 1.438% | CABO DE COBRE FLEXÍVEL ISOLADO, 2,5 MM², ANTI-CHAMA 450/750 V, PARA CIRCUITOS TERMINAIS - FORNECIMENTO E INSTALAÇÃO.
SINAPI | 91926 | 1.16 | FIAÇÃO PARA ACIONAMENTO DE BOTOEIRAS | M | 315 | 4.31 | 5.3746 | 1692.9896 | 1.438% | CABO DE COBRE FLEXÍVEL ISOLADO, 2,5 MM², ANTI-CHAMA 450/750 V, PARA CIRCUITOS TERMINAIS - FORNECIMENTO E INSTALAÇÃO.
CDHU | 50.01.330 | 1.17 | HIDRANTE COMPLETO | UNID | 3 | 2697.96 | 3364.3561 | 10093.0684 | 8.571% | ABRIGO PARA HIDRANTE, 90X60X17CM, COM REGISTRO GLOBO ANGULAR 45 GRAUS 2 1/2", ADAPTADOR STORZ 2 1/2", MANGUEIRA DE INCÊNDIO 30M, REDUÇÃO 2 1/2" X 1 1/2" E ESGUICHO REGULAVEL 1 1/2" - FORNECIMENTO E INSTALAÇÃO.
CDHU | 36.20.060 | 1.18 | FIXAÇÃO DE ELETRODUTO | UNID | 70 | 10.19 | 12.7069 | 889.4851 | 0.7554% | BRAÇADEIRA PARA FIXAÇÃO DE ELETRODUTO, ATÉ 4´. UMA A CADA 1,50 M DE DISTANCIA
CDHU | 38.04.040 | 1.19 | TUBULAÇÃO PARA FIAÇÃO ELÉTRICA | M | 105 | 41.68 | 51.975 | 5457.3708 | 4.635% | ELETRODUTO GALVANIZADO CONFORME NBR13057 - 3/4´ COM ACESSÓRIOS
SINAPI | 92367 | 1.20 | TUBULAÇÃO DE AÇO GALVANIZADO 2 1/2" | M | 105 | 114.36 | 142.6069 | 14973.7266 | 12.72% | TUBO DE AÇO GALVANIZADO COM COSTURA, CLASSE MÉDIA, DN 65 (2 1/2"), CONEXÃO ROSQUEADA, INSTALADO EM REDE DE ALIMENTAÇÃO PARA HIDRANTE - FORNECIMENTO E INSTALAÇÃO. INCLUSIVE CONEXÕES
CDHU | 32.10.110 | 1.21 | PROTEÇÃO ANTICORROSIVA PARA RAMAIS ENTERRADOS | M | 77 | 75.24 | 93.8243 | 7224.4696 | 6.135% | FITA DE POLIETILENO COMPOSTA DE UM FILME LAMINADO EXCLUSIVO, RECOBERTO POR ADESIVO BETUMINOSO TECNICAMENTE FORMULADO E PROTEGIDO POR UM LAMINADO ANTI-ADERENTE. POSSUI ALTA RIGIDEZ DIELÉTRICA, EXCEPCIONAIS PROPRIEDADES DE ADESÃO E COESÃO, BEM COMO RESISTÊNCIA A AÇÃO DE ÁCIDOS, ÁLCALIS, FUNGOS E BACTÉRIAS. APLICADO NA TUBULAÇÃO ENTERRADA
CDHU | 97.02.194 | 1.22 | SINALIZAÇÃO DE EQUIPAMENTOS DE COMBATE A INCENDIO E ALARME | UNID | 6 | 16.67 | 20.7875 | 124.7249 | 0.1059% | PLACA DE SINALIZAÇÃO EM PVC FOTOLUMINESCENTE (150X150mm), COM INDICAÇÃO DE EQUIPAMENTOS DE COMBATE À INCÊNDIO E ALARME
CDHU | 97.02.195 | 1.23 | SINALIZAÇÃO DE EMERGÊNCIA, INDICAÇÃO CONTINUADA DE ROTAS DE FUGA, INDICAÇÃO DE PAVIMENTOS, INDICAÇÃO DE ALERTA, INDICAÇÃO DE PROIBIÇÃO | UNID | 13 | 21.91 | 27.3218 | 355.183 | 0.3016% | PLACA DE SINALIZAÇÃO EM PVC FOTOLUMINESCENTE (240X120mm) COM INDICAÇÃO DE ROTA DE EVACUAÇÃO E SAÍDA DE EMERGÊNCIA
SINAPI | 97599 | 1.24 | ILUMINAÇÃO DE EMERGÊNCIA | UNID | 19 | 21.23 | 26.4738 | 503.0024 | 0.4272% | LUMINÁRIA DE EMERGÊNCIA, COM 30 LÂMPADAS LED DE 2 W, SEM REATOR - FORNECIMENTO E INSTALAÇÃO.
SINAPI/CDHU | COMPOSIÇÃO | 1.25 | RETIRADA, ADEQUAÇÃO E RECOLOCAÇÃO DE FOLHAS DE PORTA OU JANELA METALICAS | UNID | 5 | 772.67 | 963.5195 | 4817.5975 | 4.091% | ADEQUAÇÃO DAS PORTAS DAS SAÍDAS DE EMERGÊNCIA COM ABERTURA NO SENTIDO DO FLUXO, INCLUSO MATERIAL E MÃO DE OBRA ONDE IMPRESCINDÍVEL. INCLUSIVE ETAIRA DE UM PARTE DE ALAMBRDO PARA EXECUÇÃO DO ABRIGO DE GÁS NOVO
SINAPI | 100862 | 1.26 | MÃO FRANCESA PARA TUBULAÇÃO AÉREA | UNID | 15 | 40.92 | 51.0272 | 765.4086 | 0.65% | SUPORTE MÃO FRANCESA EM ACO, ABAS IGUAIS 40 CM, CAPACIDADE MINIMA 70 KG, BRANCO - FORNECIMENTO E INSTALAÇÃO. PARA TUBULAÇÃO APARENTE. A CADA 2M DE DISTANCIA.
CDHU | 50.01.340 | 1.27 | ABRIGO PARA VALVULAS – CAIXA DE PASSAGEM DE PISO COM TAMPA REMOVIVEL EM CHAPA DE AÇO ESTAMPADO | UNID | 1 | 3525.1 | 4395.7997 | 4395.7997 | 3.733% | ABRIGO PARA REGISTRO DE RECALQUE TIPO COLUNA, COMPLETO - INCLUSIVE TUBULAÇÕES E VÁLVULAS
CDHU | 47.05.060 | 1.28 | VALVULA DE RETENÇÃO | UNID | 1 | 564.85 | 704.3679 | 704.3679 | 0.5982% | VÁLVULA DE RETENÇÃO HORIZONTAL EM BRONZE, DN= 2 1/2´
CDHU | 47.05.390 | 1.29 | VALVULA GLOBO | UNID | 1 | 1191.32 | 1485.576 | 1485.576 | 1.262% | VÁLVULA GLOBO EM BRONZE, CLASSE 150 LIBRAS PARA VAPOR SATURADO E 300 LIBRAS PARA ÁGUA, ÓLEO E GÁS, DN= 2 1/2´
CPOS | 48.02.207 | 1.30 | CAIXA D'ÁGUA PARA RESERVA DE INCÊNDIO | CJ | 1 | 5385.74 | 6716.0178 | 6716.0178 | 5.704% | RESERVATÓRIO EM POLIETILENO COM TAMPA DE ENCAIXAR - CAPACIDADE DE 10.000 LITROS
SINAPI | 99059 | 1.31 | INFRAESTRUTURA PARA BASE CAIXA D’ÁGUA – LOCAÇÃO DA OBRA | M² | 6.25 | 69.55 | 86.7288 | 542.0553 | 0.4603% | LOCAÇÃO ATRAVES DE GABARITO DE MADEIRA
SINAPI | 100896 | 1.32 | INFRAESTRUTURA PARA BASE CAIXA D’ÁGUA – FUNDAÇÕES PROFUNDAS | M | 11.05 | 58.39 | 72.8123 | 804.5762 | 0.6833% | ESTACAS ESCAVADAS MECANICAMENTE DIAM 25 CM ( ESCAVAÇÃO, CONCRETO FCK=30 MPA E AÇO CA 50/CA60), SEM FLUIDO ESTABILIZANTE, ATÉ 9,00 DE COMPRIMENTO. CONCRETO LANÇADO POR CAMINHÃO BETONEIRA.
SINAPI | 94966 | 1.33 | CONCRETO FCK = 30MPA - PREPARO MECÂNICO COM BETONEIRA 400 L. | M³ | 5 | 415.96 | 518.7021 | 2593.5106 | 2.203% | BLOCOS DE FUNDAÇÃO, VIGAS E PILARES PARA CAIXA D’ÁGUA. INCLUSIVE ABRIGO DE GÁS
SINAPI | 92760 | 1.34 | ARMAÇÃO DE PILAR OU VIGA DE ESTRUTURA CONVENCIONAL DE CONCRETO ARMADO UTILIZANDO AÇO CA-50 6,3 A 20,00MM | KG | 900 | 12.94 | 16.1362 | 14522.562 | 12.33% | BLOCOS DE FUNDAÇÃO, VIGAS E PILARES PARA CAIXA D’ÁGUA. INCLUSIVE ABRIGO DE GÁS
SINAPI | 101963 | 1.35 | SUPERESTRUTURA PARA BASE CAIXA D’ÁGUA - LAJE | M² | 6.25 | 178.75 | 222.9013 | 1393.1328 | 1.183% | LAJE PRE-MOLDADA , SOBRECARGA 100KG/M2, VAOS ATE 3,50M/E=8CM, C/LAJOTAS E CAP.C/CONC FCK=25MPA, 3CM, INTER-EIXO 38CM, C/ESCORAMENTO REAPR.3X) E FERRAGEM NEGATIVA. INCLUSIVE ABRIGO DE GÁS
SINAPI | 101165 | 1.36 | ALVENARIA DE EMBASAMENTO COM BLOCO ESTRUTURAL DE CONCRETO, DE 14X19X29 CM E ARGAMASSA DE ASSENTAMENTO COM PREPARO EM BETONEIRA. | M³ | 2.7 | 988.49 | 1232.647 | 3328.147 | 2.826% | BASE DO ABRIGO DE GÁS.1,2X2,20X1,00
CDHU | 50.10.120 | 1.37 | EXTINTOR MANUAL DE PÓ QUÍMICO SECO ABC - CAPACIDADE DE 6 KG | UN | 4 | 276.7 | 345.0449 | 1380.1796 | 1.172% | COMPLEMENTO QUANTITATIVO PARA ATENDER O PROJETO.
SINAPI/CPOS | COMPOSIÇÃO | 1.38 | ABRIGO DE GÁS | UNID | 1 | 4862.95 | 6064.0986 | 6064.0986 | 5.15% | ABRIGO DE GAS PARA 2 CILINDROS DE 45 KG.
SINAPI | 102364 | 1.39 | TELA DE ALAMBRADO ESTRUTURADO POR TUBOS DE ACO GALVANIZADO, (MONTANTES COM DIAMETRO 2", TRAVESSAS E ESCORAS COM DIÂMETRO 1 ¼"), COM TELA DE ARAME GALVANIZADO | M² | 10 | 202.56 | 252.5923 | 2525.9232 | 2.145% | RECOMPOSIÇÃO DE ALAMBRADO ONDE NECESSARIO COM A RETIRADA DO EXISTENTE PARA CONSTRUÇÃO DO ABRIGO DE GÁS NOVO. UTILIZAR O MESMO PADRÃO EXISTENTE DE FIO E MALHA.
CDHU | 46.01.050 | 1.40 | SERVIÇOS DE INSTALAÇÃO HIDRAULICA - TUBO DE PVC RÍGIDO SOLDÁVEL MARROM, DN= DE 20 A 50 MM, INCLUSIVE CONEXÕES | M | 10 | 47.4 | 59.1078 | 591.078 | 0.502% | SERVIÇOS NECESSARIOS PARA A INSTALAÇÃO DE AGUA DO RESERVATORIO
CDHU | 47.01.060 | 1.41 | SERVIÇOS DE INSTALAÇÃO HIDRAULICA - REGISTRO DE GAVETA EM LATÃO FUNDIDO SEM ACABAMENTO, DN= DE 1/2´A 2” | UN | 5 | 190.94 | 238.1022 | 1190.5109 | 1.011% | SERVIÇOS NECESSARIOS PARA A INSTALAÇÃO DE AGUA DO RESERVATORIO
SINAPI/CDHU | COMPOSIÇÃO | 1.42 | SERVIÇOS DE INSTALAÇÃO ELETRICA | M | 50 | 175.66 | 219.048 | 10952.401 | 9.301% | SERVIÇOS NECESSARIOS PARA A INSTALAÇÃO DE AGUA DO RESERVATORIO E DO SISTEMA
|  |  | TOTAL |  |  |  |  | 117751.5692 | 100%

## EMEB MARIA GEMMA
ORÇAMENTO – EMEB MARIA GEMMA RELA REINALDO
Rua Maria Pinto Palma, nº 22 – Jardim Vitoria- Itatiba/SP
Tabela de custo SINAPI DESONERADO data base: MAIO/2024 Leis Sociais: 47,74% - Boletim de referencia de custo CDHU nº 194 DESONERADO:Leis Sociais:97,78% ; BDI =24,70%
FONTE | CÓDIGO | ITEM | SERVIÇO | UN. | QTD. |  | CUSTO UNITÁRIO R$ | CUSTO TOTAL R$ | PESO | Especificação - descrição das caracteristicas de materiais e serviços.
|  | 1.0 | SISTEMA DE COMBATE A INCÊNDIO |  |  |  | 0.247
SINAPI | 97629 | 1.1 | DEMOLIÇÃO DE PISO, DE FORMA MECANIZADA COM MARTELETE, SEM REAPROVEITAMENTO. | M³ | 2.55 | 90.52 | 112.8784 | 287.84 | 0.1214% | PARA INSTALAÇÃO DE TUBULAÇÃO ENTERRADA (80*0,30*0,10). INCLUSIVE INSTALAÇÃO DE AGUA
SINAPI | 96526 | 1.2 | ESCAVAÇÃO MANUAL DE VALA, SEM PREVISÃO DE FÔRMA. | M³ | 15.15 | 230.96 | 288.0071 | 4363.3079 | 1.841% | PARA INSTALAÇÃO DE TUBULAÇÃO ENTERRADA. (80*0,30*0,60). INCLUSIVE INSTALAÇÃO DE AGUA
CDHU | 05.07.050 | 1.3 | REMOÇÃO DE ENTULHO DE OBRA COM CAÇAMBA METÁLICA – MATERIAL VOLUMOSO E MISTURADO POR ALVENARIA , TERRA, MADEIRA, PAPEL ,PLASTICO E METAL | M³ | 5.9 | 118.14 | 147.3206 | 869.1914 | 0.3667% | PARA INSTALAÇÃO DE TUBULAÇÃO ENTERRADA. (2,40+(2,40+(2,40*0,30)). INCLUSIVE INSTALAÇÃO DE AGUA
SINAPI | 104737 | 1.4 | ATERRO E APILOAMENTO | M³ | 12.6 | 25.03 | 31.2124 | 393.2764 | 0.1659% | PARA INSTALAÇÃO DE TUBULAÇÃO ENTERRADA. (80*0,30*0,50). INCLUSIVE INSTALAÇÃO DE AGUA
SINAPI | 95241 | 1.5 | LASTRO DE CONCRETO | M² | 25.2 | 31.37 | 39.1184 | 985.7834 | 0.4159% | PARA INSTALAÇÃO DE TUBULAÇÃO ENTERRADA. (80*0,30) ESPESSURA DO LASTRO CONCRETO =5 CM. INCLUSIVE INSTALAÇÃO DE AGUA
CDHU | 50.05.270 | 1.6 | CENTRAL DE ALARME COM BATERIA | UNID | 1 | 756.62 | 943.5051 | 943.5051 | 0.3981% | CENTRAL DE DETECÇÃO E ALARME DE INCÊNDIO COMPLETA, AUTONOMIA DE 1 HORA PARA 12 LAÇOS, 220V/12V
CDHU | 50.05.250 | 1.7 | CENTRAL DE ELETRICA | UNID | 1 | 821.18 | 1024.0115 | 1024.0115 | 0.4321% | CENTRAL DE ILUMINAÇÃO DE EMERGÊNCIA, COMPLETA, AUTONOMIA 1 HORA, PARA ATÉ 240 W
CDHU | 50.05.280 | 1.8 | SIRENE | UNID | 6 | 104.18 | 129.9125 | 779.4748 | 0.3289% | SIRENE TIPO CORNETA DE 12V
CDHU | 50.05.170 | 1.9 | ACIONADOR DE SIRENE | UNID | 6 | 75.56 | 94.2233 | 565.3399 | 0.2385% | ACIONADOR MANUAL TIPO QUEBRA VIDRO, EM CAIXA PLÁSTICA
CDHU | 50.01.090 | 1.10 | BOTOEIRA DE BOMBA | UNID | 6 | 79.54 | 99.1864 | 595.1183 | 0.2511% | BOTOEIRA PARA ACIONAMENTO DE BOMBA DE INCÊNDIO TIPO QUEBRA-VIDRO
CDHU | 43.10.490 | 1.11 | BOMBA ELÉTRICA | UNID | 1 | 6057.43 | 7553.6152 | 7553.6152 | 3.187% | CONJUNTO MOTOR-BOMBA (CENTRÍFUGA) 5 CV, MULTIESTÁGIO, HMAN= 25 A 50 MCA, Q= 21,0 A 13,3 M³/H
SINAPI | COMPOSIÇÃO | 1.12 | ABRIGO PARA BOMBA DE INCENDIO | UNID | 1 | 3403.52 | 4244.1894 | 4244.1894 | 1.791% | ABRIGO PARA BOMBA DE INCENDIO EXECUÇÃO COMPLETA. PROXIMO A CAIXA D’ÁGUA
SINAPI | 101875 | 1.13 | QUADRO DE COMANDO COMPLETO | UNID | 1 | 371.55 | 463.3229 | 463.3229 | 0.1955% | QUADRO DE DISTRIBUIÇÃO DE ENERGIA EM CHAPA DE AÇO GALVANIZADO, DE EMBUTIR, COM BARRAMENTO TRIFÁSICO, PARA 12 DISJUNTORES DIN 100A - FORNECIMENTO E INSTALAÇÃO.
SINAPI | 101892 | 1.14 | DISJUNTORES | UNID | 12 | 64.3 | 80.1821 | 962.1852 | 0.406% | DISJUNTOR BIPOLAR TIPO NEMA, CORRENTE NOMINAL DE 10 ATÉ 50A - FORNECIMENTO E INSTALAÇÃO.
SINAPI | 91926 | 1.15 | FIAÇÃO PARA ACIONAMENTO DE ALARME E ILUMINAÇÃO DE EMERGÊNCIA | M | 300 | 4.31 | 5.3746 | 1612.371 | 0.6803% | CABO DE COBRE FLEXÍVEL ISOLADO, 2,5 MM², ANTI-CHAMA 450/750 V, PARA CIRCUITOS TERMINAIS - FORNECIMENTO E INSTALAÇÃO.
SINAPI | 91926 | 1.16 | FIAÇÃO PARA ACIONAMENTO DE BOTOEIRAS | M | 300 | 4.31 | 5.3746 | 1612.371 | 0.6803% | CABO DE COBRE FLEXÍVEL ISOLADO, 2,5 MM², ANTI-CHAMA 450/750 V, PARA CIRCUITOS TERMINAIS - FORNECIMENTO E INSTALAÇÃO.
CDHU | 50.01.330 | 1.17 | HIDRANTE COMPLETO | UNID | 4 | 2697.96 | 3364.3561 | 13457.4245 | 5.678% | ABRIGO PARA HIDRANTE, 90X60X17CM, COM REGISTRO GLOBO ANGULAR 45 GRAUS 2 1/2", ADAPTADOR STORZ 2 1/2", MANGUEIRA DE INCÊNDIO 30M, REDUÇÃO 2 1/2" X 1 1/2" E ESGUICHO REGULAVEL 1 1/2" - FORNECIMENTO E INSTALAÇÃO.
CDHU | 36.20.060 | 1.18 | FIXAÇÃO DE ELETRODUTO | UNID | 100 | 10.19 | 12.7069 | 1270.693 | 0.5361% | BRAÇADEIRA PARA FIXAÇÃO DE ELETRODUTO, ATÉ 4´. UMA A CADA 1,50 M DE DISTANCIA
CDHU | 38.04.040 | 1.19 | TUBULAÇÃO PARA FIAÇÃO ELÉTRICA | M | 150 | 41.68 | 51.975 | 7796.244 | 3.289% | ELETRODUTO GALVANIZADO CONFORME NBR13057 - 3/4´ COM ACESSÓRIOS
SINAPI | 92367 | 1.20 | TUBULAÇÃO DE AÇO GALVANIZADO 2 1/2" | M | 150 | 114.36 | 142.6069 | 21391.038 | 9.025% | TUBO DE AÇO GALVANIZADO COM COSTURA, CLASSE MÉDIA, DN 65 (2 1/2"), CONEXÃO ROSQUEADA, INSTALADO EM REDE DE ALIMENTAÇÃO PARA HIDRANTE - FORNECIMENTO E INSTALAÇÃO. INCLUSIVE CONEXÕES
CDHU | 32.10.110 | 1.21 | PROTEÇÃO ANTICORROSIVA PARA RAMAIS ENTERRADOS | M | 84 | 75.24 | 93.8243 | 7881.2395 | 3.325% | FITA DE POLIETILENO COMPOSTA DE UM FILME LAMINADO EXCLUSIVO, RECOBERTO POR ADESIVO BETUMINOSO TECNICAMENTE FORMULADO E PROTEGIDO POR UM LAMINADO ANTI-ADERENTE. POSSUI ALTA RIGIDEZ DIELÉTRICA, EXCEPCIONAIS PROPRIEDADES DE ADESÃO E COESÃO, BEM COMO RESISTÊNCIA A AÇÃO DE ÁCIDOS, ÁLCALIS, FUNGOS E BACTÉRIAS. APLICADO NA TUBULAÇÃO ENTERRADA
CDHU | 97.02.194 | 1.22 | SINALIZAÇÃO DE EQUIPAMENTOS DE COMBATE A INCENDIO E ALARME | UNID | 6 | 16.67 | 20.7875 | 124.7249 | 0.05262% | PLACA DE SINALIZAÇÃO EM PVC FOTOLUMINESCENTE (150X150mm), COM INDICAÇÃO DE EQUIPAMENTOS DE COMBATE À INCÊNDIO E ALARME
CDHU | 97.02.195 | 1.23 | SINALIZAÇÃO DE EMERGÊNCIA, INDICAÇÃO CONTINUADA DE ROTAS DE FUGA, INDICAÇÃO DE PAVIMENTOS, INDICAÇÃO DE ALERTA, INDICAÇÃO DE PROIBIÇÃO | UNID | 13 | 21.91 | 27.3218 | 355.183 | 0.1499% | PLACA DE SINALIZAÇÃO EM PVC FOTOLUMINESCENTE (240X120mm) COM INDICAÇÃO DE ROTA DE EVACUAÇÃO E SAÍDA DE EMERGÊNCIA
SINAPI | 97599 | 1.24 | ILUMINAÇÃO DE EMERGÊNCIA | UNID | 18 | 21.23 | 26.4738 | 476.5286 | 0.2011% | LUMINÁRIA DE EMERGÊNCIA, COM 30 LÂMPADAS LED DE 2 W, SEM REATOR - FORNECIMENTO E INSTALAÇÃO.
SINAPI/CDHU | COMPOSIÇÃO | 1.25 | RETIRADA, ADEQUAÇÃO E RECOLOCAÇÃO DE FOLHAS DE PORTA OU JANELA METALICAS | UNID | 3 | 772.67 | 963.5195 | 2890.5585 | 1.22% | ADEQUAÇÃO DAS PORTAS DAS SAÍDAS DE EMERGÊNCIA COM ABERTURA NO SENTIDO DO FLUXO, INCLUSO MATERIAL E MÃO DE OBRA ONDE IMPRESCINDÍVEL. INCLUSIVE ETAIRA DE UM PARTE DE ALAMBRDO PARA EXECUÇÃO DO ABRIGO DE GÁS NOVO
SINAPI | 100862 | 1.26 | MÃO FRANCESA PARA TUBULAÇÃO AÉREA | UNID | 34 | 40.92 | 51.0272 | 1734.9262 | 0.732% | SUPORTE MÃO FRANCESA EM ACO, ABAS IGUAIS 40 CM, CAPACIDADE MINIMA 70 KG, BRANCO - FORNECIMENTO E INSTALAÇÃO. PARA TUBULAÇÃO APARENTE. A CADA 2M DE DISTANCIA.
CDHU | 50.01.340 | 1.27 | ABRIGO PARA VALVULAS – CAIXA DE PASSAGEM DE PISO COM TAMPA REMOVIVEL EM CHAPA DE AÇO ESTAMPADO | UNID | 1 | 3525.1 | 4395.7997 | 4395.7997 | 1.855% | ABRIGO PARA REGISTRO DE RECALQUE TIPO COLUNA, COMPLETO - INCLUSIVE TUBULAÇÕES E VÁLVULAS
CDHU | 47.05.060 | 1.28 | VALVULA DE RETENÇÃO | UNID | 1 | 564.85 | 704.3679 | 704.3679 | 0.2972% | VÁLVULA DE RETENÇÃO HORIZONTAL EM BRONZE, DN= 2 1/2´
CDHU | 47.05.390 | 1.29 | VALVULA GLOBO | UNID | 1 | 1191.32 | 1485.576 | 1485.576 | 0.6268% | VÁLVULA GLOBO EM BRONZE, CLASSE 150 LIBRAS PARA VAPOR SATURADO E 300 LIBRAS PARA ÁGUA, ÓLEO E GÁS, DN= 2 1/2´
CPOS | 48.02.207 | 1.30 | CAIXA D'ÁGUA PARA RESERVA DE INCÊNDIO | CJ | 1 | 5385.74 | 6716.0178 | 6716.0178 | 2.834% | RESERVATÓRIO EM POLIETILENO COM TAMPA DE ENCAIXAR - CAPACIDADE DE 10.000 LITROS
SINAPI | 99059 | 1.31 | INFRAESTRUTURA PARA BASE CAIXA D’ÁGUA – LOCAÇÃO DA OBRA | M² | 6.25 | 69.55 | 86.7288 | 542.0553 | 0.2287% | LOCAÇÃO ATRAVES DE GABARITO DE MADEIRA
SINAPI | 100896 | 1.32 | INFRAESTRUTURA PARA BASE CAIXA D’ÁGUA – FUNDAÇÕES PROFUNDAS | M | 11.05 | 58.39 | 72.8123 | 804.5762 | 0.3395% | ESTACAS ESCAVADAS MECANICAMENTE DIAM 25 CM ( ESCAVAÇÃO, CONCRETO FCK=30 MPA E AÇO CA 50/CA60), SEM FLUIDO ESTABILIZANTE, ATÉ 9,00 DE COMPRIMENTO. CONCRETO LANÇADO POR CAMINHÃO BETONEIRA.
SINAPI | 94966 | 1.33 | CONCRETO FCK = 30MPA - PREPARO MECÂNICO COM BETONEIRA 400 L. | M³ | 5 | 415.96 | 518.7021 | 2593.5106 | 1.094% | BLOCOS DE FUNDAÇÃO, VIGAS E PILARES PARA CAIXA D’ÁGUA. INCLUSIVE ABRIGO DE GÁS
SINAPI | 92760 | 1.34 | ARMAÇÃO DE PILAR OU VIGA DE ESTRUTURA CONVENCIONAL DE CONCRETO ARMADO UTILIZANDO AÇO CA-50 6,3 A 20,00MM | KG | 900 | 12.94 | 16.1362 | 14522.562 | 6.127% | BLOCOS DE FUNDAÇÃO, VIGAS E PILARES PARA CAIXA D’ÁGUA. INCLUSIVE ABRIGO DE GÁS
SINAPI | 101963 | 1.35 | SUPERESTRUTURA PARA BASE CAIXA D’ÁGUA - LAJE | M² | 6.25 | 178.75 | 222.9013 | 1393.1328 | 0.5878% | LAJE PRE-MOLDADA , SOBRECARGA 100KG/M2, VAOS ATE 3,50M/E=8CM, C/LAJOTAS E CAP.C/CONC FCK=25MPA, 3CM, INTER-EIXO 38CM, C/ESCORAMENTO REAPR.3X) E FERRAGEM NEGATIVA. INCLUSIVE ABRIGO DE GÁS
CDHU | 50.10.120 | 1.36 | EXTINTOR MANUAL DE PÓ QUÍMICO SECO ABC - CAPACIDADE DE 6 KG | UN | 4 | 276.7 | 345.0449 | 1380.1796 | 0.5823% | COMPLEMENTO QUANTITATIVO PARA ATENDER O PROJETO.
CDHU | 46.01.050 | 1.37 | SERVIÇOS DE INSTALAÇÃO HIDRAULICA - TUBO DE PVC RÍGIDO SOLDÁVEL MARROM, DN= DE 20 A 50 MM, INCLUSIVE CONEXÕES | M | 10 | 47.4 | 59.1078 | 591.078 | 0.2494% | SERVIÇOS NECESSARIOS PARA A INSTALAÇÃO DE AGUA DO RESERVATORIO
CDHU | 47.01.060 | 1.38 | SERVIÇOS DE INSTALAÇÃO HIDRAULICA - REGISTRO DE GAVETA EM LATÃO FUNDIDO SEM ACABAMENTO, DN= DE 1/2´A 2” | UN | 5 | 190.94 | 238.1022 | 1190.5109 | 0.5023% | SERVIÇOS NECESSARIOS PARA A INSTALAÇÃO DE AGUA DO RESERVATORIO
SINAPI/CDHU | COMPOSIÇÃO | 1.39 | SERVIÇOS DE INSTALAÇÃO ELETRICA | M | 50 | 175.66 | 219.048 | 10952.401 | 4.621% | SERVIÇOS NECESSARIOS PARA A INSTALAÇÃO DE AGUA DO RESERVATORIO E DO SISTEMA
CDHU | 24.03.310 | 1.40 | CORRIMÃO | M | 140 | 218.22 | 272.1203 | 38096.8476 | 16.07% | ADAPTAÇÃO, ADEQUAÇÃO E INSTALAÇÃO DE CORRIMÃO SIMPLES, DIÂMETRO EXTERNO = 1 1/2", COM MONTANTE VERTICAL AÇO GALVANIZADO COM PINTURA ESMALTE
CDHU | 24.03.040 | 1.41 | GUARDA-CORPO | M | 60 | 895.6 | 1116.8132 | 67008.792 | 28.27% | ADAPTAÇÃO, ADEQUAÇÃO E INSTALAÇÃODE GUARDA-CORPO DE AÇO GALVANIZADO DE 1,30M DE ALTURA, MONTANTES TUBULARES DE 1.1/2 ESPAÇADOS DE 1,20M, TRAVESSA SUPERIOR DE 2, GRADIL FORMADO POR BARRAS CHATAS EM FERRO DE 32X4,8MM, FIXADO COM CHUMBADOR MECÂNICO.
|  |  | TOTAL |  |  |  |  | 237010.8711 | 100%

## EMEB ANGELA LYGIA E CEMEI MAGDA
ORÇAMENTO – EMEB ANGELA LYGIA PARODI SCAVONE E CEMEI MAGDALENA BENEDETTI GIARETTA
Rua Rosa Lanfranchi, 50 - Nucleo Residencial Abramo Delforno –Itatiba, S.P.
Tabela de custo SINAPI DESONERADO data base: MAIO/2024 Leis Sociais: 47,74% - Boletim de referencia de custo CDHU nº 194 DESONERADO:Leis Sociais:97,78% ; BDI =24,70%
FONTE | CÓDIGO | ITEM | SERVIÇO | UN. | QTD. |  | CUSTO UNITÁRIO R$ | CUSTO TOTAL R$ | PESO | Especificação - descrição das caracteristicas de materiais e serviços.
|  | 1.0 | SISTEMA DE COMBATE A INCÊNDIO |  |  |  | 0.247
SINAPI | 102364 | 1.1 | TELA DE ALAMBRADO ESTRUTURADO POR TUBOS DE ACO GALVANIZADO, (MONTANTES COM DIAMETRO 2", TRAVESSAS E ESCORAS COM DIÂMETRO 1 ¼"), COM TELA DE ARAME GALVANIZADO | M² | 112 | 202.56 | 252.5923 | 28290.3398 | 27.14% | RECOMPOSIÇÃO DE ALAMBRADO ONDE NECESSARIO COM A RETIRADA DO EXISTENTE DANIFICADO. UTILIZAR O MESMO PADRÃO EXISTENTE DE FIO E MALHA. 56,00X2,00M
CDHU | 50.05.270 | 1.2 | CENTRAL DE ALARME COM BATERIA | UNID | 1 | 756.62 | 943.5051 | 943.5051 | 0.9052% | CENTRAL DE DETECÇÃO E ALARME DE INCÊNDIO COMPLETA, AUTONOMIA DE 1 HORA PARA 12 LAÇOS, 220V/12V
CDHU | 50.05.280 | 1.3 | SIRENE | UNID | 3 | 104.18 | 129.9125 | 389.7374 | 0.3739% | SIRENE TIPO CORNETA DE 12V
CDHU | 50.05.170 | 1.4 | ACIONADOR DE SIRENE | UNID | 3 | 75.56 | 94.2233 | 282.67 | 0.2712% | ACIONADOR MANUAL TIPO QUEBRA VIDRO, EM CAIXA PLÁSTICA
CDHU | 50.01.090 | 1.5 | BOTOEIRA DE BOMBA | UNID | 3 | 79.54 | 99.1864 | 297.5591 | 0.2855% | BOTOEIRA PARA ACIONAMENTO DE BOMBA DE INCÊNDIO TIPO QUEBRA-VIDRO
SINAPI | 97599 | 1.6 | ILUMINAÇÃO DE EMERGÊNCIA | UNID | 10 | 21.23 | 26.4738 | 264.7381 | 0.254% | LUMINÁRIA DE EMERGÊNCIA, COM 30 LÂMPADAS LED DE 2 W, SEM REATOR - FORNECIMENTO E INSTALAÇÃO.
SINAPI | 91926 | 1.7 | FIAÇÃO PARA ACIONAMENTO DE ALARME E ILUMINAÇÃO DE EMERGÊNCIA | M | 100 | 4.31 | 5.3746 | 537.457 | 0.5156% | CABO DE COBRE FLEXÍVEL ISOLADO, 2,5 MM², ANTI-CHAMA 450/750 V, PARA CIRCUITOS TERMINAIS - FORNECIMENTO E INSTALAÇÃO.
SINAPI | 91926 | 1.8 | FIAÇÃO PARA ACIONAMENTO DE BOTOEIRAS | M | 100 | 4.31 | 5.3746 | 537.457 | 0.5156% | CABO DE COBRE FLEXÍVEL ISOLADO, 2,5 MM², ANTI-CHAMA 450/750 V, PARA CIRCUITOS TERMINAIS - FORNECIMENTO E INSTALAÇÃO.
CDHU | 50.01.330 | 1.9 | HIDRANTE COMPLETO | UNID | 1 | 2697.96 | 3364.3561 | 3364.3561 | 3.228% | ABRIGO PARA HIDRANTE, 90X60X17CM, COM REGISTRO GLOBO ANGULAR 45 GRAUS 2 1/2", ADAPTADOR STORZ 2 1/2", MANGUEIRA DE INCÊNDIO 30M, REDUÇÃO 2 1/2" X 1 1/2" E ESGUICHO REGULAVEL 1 1/2" - FORNECIMENTO E INSTALAÇÃO.
CDHU | 36.20.060 | 1.10 | FIXAÇÃO DE ELETRODUTO | UNID | 65 | 10.19 | 12.7069 | 825.9505 | 0.7924% | BRAÇADEIRA PARA FIXAÇÃO DE ELETRODUTO, ATÉ 4´. UMA A CADA 1,50 M DE DISTANCIA
CDHU | 38.04.040 | 1.11 | TUBULAÇÃO PARA FIAÇÃO ELÉTRICA | M | 100 | 41.68 | 51.975 | 5197.496 | 4.986% | ELETRODUTO GALVANIZADO CONFORME NBR13057 - 3/4´ COM ACESSÓRIOS
SINAPI | 92367 | 1.12 | TUBULAÇÃO DE AÇO GALVANIZADO 2 1/2" | M | 100 | 114.36 | 142.6069 | 14260.692 | 13.68% | TUBO DE AÇO GALVANIZADO COM COSTURA, CLASSE MÉDIA, DN 65 (2 1/2"), CONEXÃO ROSQUEADA, INSTALADO EM REDE DE ALIMENTAÇÃO PARA HIDRANTE - FORNECIMENTO E INSTALAÇÃO. INCLUSIVE CONEXÕES
CDHU | 97.02.194 | 1.13 | SINALIZAÇÃO DE EQUIPAMENTOS DE COMBATE A INCENDIO E ALARME | UNID | 6 | 16.67 | 20.7875 | 124.7249 | 0.1197% | PLACA DE SINALIZAÇÃO EM PVC FOTOLUMINESCENTE (150X150mm), COM INDICAÇÃO DE EQUIPAMENTOS DE COMBATE À INCÊNDIO E ALARME
CDHU | 97.02.195 | 1.14 | SINALIZAÇÃO DE EMERGÊNCIA, INDICAÇÃO CONTINUADA DE ROTAS DE FUGA, INDICAÇÃO DE PAVIMENTOS, INDICAÇÃO DE ALERTA, INDICAÇÃO DE PROIBIÇÃO | UNID | 13 | 21.91 | 27.3218 | 355.183 | 0.3408% | PLACA DE SINALIZAÇÃO EM PVC FOTOLUMINESCENTE (240X120mm) COM INDICAÇÃO DE ROTA DE EVACUAÇÃO E SAÍDA DE EMERGÊNCIA
SINAPI | 100862 | 1.15 | MÃO FRANCESA PARA TUBULAÇÃO AÉREA | UNID | 50 | 40.92 | 51.0272 | 2551.362 | 2.448% | SUPORTE MÃO FRANCESA EM ACO, ABAS IGUAIS 40 CM, CAPACIDADE MINIMA 70 KG, BRANCO - FORNECIMENTO E INSTALAÇÃO. PARA TUBULAÇÃO APARENTE. A CADA 2M DE DISTANCIA.
CDHU | 50.10.120 | 1.16 | EXTINTOR MANUAL DE PÓ QUÍMICO SECO ABC - CAPACIDADE DE 6 KG | UN | 4 | 276.7 | 345.0449 | 1380.1796 | 1.324% | COMPLEMENTO QUANTITATIVO PARA ATENDER O PROJETO.
CDHU | 46.01.050 | 1.17 | SERVIÇOS DE INSTALAÇÃO HIDRAULICA - TUBO DE PVC RÍGIDO SOLDÁVEL MARROM, DN= DE 20 A 50 MM, INCLUSIVE CONEXÕES | M | 10 | 47.4 | 59.1078 | 591.078 | 0.5671% | SERVIÇOS NECESSARIOS PARA A INSTALAÇÃO DE AGUA DO RESERVATORIO
CDHU | 47.01.060 | 1.18 | SERVIÇOS DE INSTALAÇÃO HIDRAULICA - REGISTRO DE GAVETA EM LATÃO FUNDIDO SEM ACABAMENTO, DN= DE 1/2´A 2” | UN | 5 | 190.94 | 238.1022 | 1190.5109 | 1.142% | SERVIÇOS NECESSARIOS PARA A INSTALAÇÃO DE AGUA DO RESERVATORIO
SINAPI/CDHU | COMPOSIÇÃO | 1.19 | SERVIÇOS DE INSTALAÇÃO ELETRICA | M | 50 | 175.66 | 219.048 | 10952.401 | 10.51% | SERVIÇOS NECESSARIOS PARA A INSTALAÇÃO DE AGUA DO RESERVATORIO E DO SISTEMA
CDHU | 24.03.310 | 1.20 | CORRIMÃO | M | 44.9 | 218.22 | 272.1203 | 12218.2033 | 11.72% | REPARO/RECOMPOSIÇÃO DE CORRIMÃO EXISTENTE SIMPLES, DIÂMETRO EXTERNO = 1 1/2", COM MONTANTE VERTICAL AÇO GALVANIZADO COM PINTURA ESMALTE.55,50+56,75 = 112,25*2 LADOS*20%
CDHU | 24.03.040 | 1.21 | GUARDA-CORPO | M | 44.9 | 895.6 | 1116.8132 | 50144.9127 | 48.11% | REPARO/RECOMPOSIÇÃO DE GUARDA-CORPO EXISTENTE DE AÇO GALVANIZADO DE 1,30M DE ALTURA, MONTANTES TUBULARES DE 1.1/2 ESPAÇADOS DE 1,20M, TRAVESSA SUPERIOR DE 2, GRADIL FORMADO POR BARRAS CHATAS EM FERRO DE 32X4,8MM, FIXADO COM CHUMBADOR MECÂNICO. ESCADA PARA SAIDA DE EMERGENCIA
|  |  | TOTAL |  |  |  |  | 104231.964 | 100%

## ADAPTAÇÕES SISTEMA EXISTENTE
ORÇAMENTO – ADAPTAÇÃO DO SISTEMA DE COMBATE A INCÊNDIO EXISTENTE
Tabela de custo SINAPI DESONERADO data base: MAIO/2024 Leis Sociais: 47,74% - Boletim de referencia de custo CDHU nº 194 DESONERADO:Leis Sociais:97,78% ; BDI =24,70%
FONTE | CÓDIGO | ITEM | SERVIÇO | UN. | QTD. |  | CUSTO UNITÁRIO R$ | CUSTO TOTAL R$ | PESO | Especificação - descrição das caracteristicas de materiais e serviços.
|  | 1.0 | CEMEI SUZELEI MARLI MARQUES MATTEUZZO - R. Benedicto José Constantino, S/N - Bairro Do Engenho |  |  |  | 0.247
SINAPI/CDHU | COMPOSIÇÃO | 1.1 | RETIRADA, ADEQUAÇÃO E RECOLOCAÇÃO DE FOLHAS DE PORTA OU JANELA METALICAS | UNID | 3 | 772.67 | 963.5195 | 2890.5585 | 7.761% | ADEQUAÇÃO DAS PORTAS DAS SAÍDAS DE EMERGÊNCIA COM ABERTURA NO SENTIDO DO FLUXO, INCLUSO MATERIAL E MÃO DE OBRA ONDE IMPRESCINDÍVEL. PORTAS PARA SAIDA DE EMRGENCIA DEVEM SER DIRECIONADAS PARA A ROTA DE FUGA. IT 11ITEM 5.5.4.1
|  | 2.0 | CEMEI TICO-TICO - Rua João Rampasso, s/nº - Jardim Harmonia
CDHU | 24.03.040 | 2.1 | GUARDA-CORPO | M | 15 | 895.6 | 1116.8132 | 16752.198 | 44.98% | GUARDA-CORPO DE AÇO GALVANIZADO DE 1,30M DE ALTURA, MONTANTES TUBULARES DE 1.1/2 ESPAÇADOS DE 1,20M, TRAVESSA SUPERIOR DE 2, GRADIL FORMADO POR BARRAS CHATAS EM FERRO DE 32X4,8MM, FIXADO COM CHUMBADOR MECÂNICO. ESCADA PARA SAIDA DE EMERGENCIA
CDHU | 24.03.310 | 2.2 | CORRIMÃO | M | 30 | 218.22 | 272.1203 | 8163.6102 | 21.92%
|  | 3.0 | CEMEI ELIZABETH ABRAÃO - Rua João Marella, 260 - Engenho D’água
SINAPI/CPOS | COMPOSIÇÃO | 3.1 | ABRIGO DE GÁS | UNID | 1 | 1650.14 | 2057.7246 | 2057.7246 | 5.525% | ABRIGO DE GAS PARA 2 BOTIJÕES DE 13 KG.
SINAPI | 100792 | 3.2 | TUBO, PEX, MULTICAMADA, DN 20, INSTALADO EM IMPLANTAÇÃO DE INSTALAÇÕES DE GÁS - FORNECIMENTO E INSTALAÇÃO. | M | 10 | 26.39 | 32.9083 | 329.0833 | 0.8836% | COMPLEMENTO PARA AS INSTALAÇÕES DE GÁS
|  | 4.0 | CEMEI MARIA NAIR DA SILVEIRA FRANCO - Rua dos Hibiscos, 222 - Terras De São Sebastião
SINAPI | 95241 | 4.1 | LASTRO DE CONCRETO | M² | 25.2 | 31.37 | 39.1184 | 985.7834 | 2.647% | FECHAMENTO DE CAIXA DE PASSAGEM
SINAPI/CPOS | COMPOSIÇÃO | 4.2 | ABRIGO DE GÁS | UNID | 1 | 4862.95 | 6064.0986 | 6064.0986 | 16.28% | ABRIGO DE GAS PARA 2 CILINDROS DE 45 KG.
|  |  | TOTAL |  |  |  |  | 37243.0566 | 100%

## RESUMO
ITEM | ORÇAMENTO | CUSTO ESTIMADO
| LOCAL | R$
1 | CEMEI BEIJA FLOR | 123662.2997
2 | CEMEI BENEDICTO DELFORNO | 80840.3011
3 | EMEB BASILIO CONSOLINE | 74687.4439
4 | EMEB BENNO CARLOS CLAUS | 127443.3064
5 | EMEB CEL FRANCISCO RODRIGUES BARBOSA | 156289.2029
6 | EMEB MARA CABRAL SIMÕES ALEGRE | 114279.0608
7 | EMEB MARIA DO CARMO PARISOTTO MOSCA | 117751.5692
8 | EMEB MARIA GEMMA RELA REINALDO | 237010.8711
9 | EMEB ANGELA LYGIA PARODI SCAVONE E CEMEI MAGDALENA BENEDETTI GIARETTA | 104231.964
10 | ADAPTAÇÃO DO SISTEMA DE COMBATE A INCÊNDIO EXISTENTE | 37243.0566
TOTAL ESTIMADO |  | 1173439.0756