## Capa Planilha
OBRA:
EXECUÇÃO DE SISTEMA DE GALERIA DE ÁGUAS PLUVIAIS E PAVIMENTAÇÃO ASFÁLTICA
TRECHO DE GALERIA:
AVENIDA ADAYL RAMALHO DE MENDOÇA AVENIDA ORLANDO DO VALE AVENIDA PAULO ANTONIO RIBEIRO DEMARZO RUA JULIETA CRUSCA DE JESUS
TRECHO DE PAVIMENTAÇÃO:
AVENIDA ADAYL RAMALHO DE MENDOÇA AVENIDA ORLANDO DO VALE AVENIDA PAULO ANTONIO RIBEIRO DEMARZO RUA JULIETA CRUSCA DE JESUS
LOCAL:
CIDADE JARDIM - ARARAQUARA/SP
REQUISITANTE:
SECRETARIA DE PARTICIPAÇÃO POPULAR

## Planilha Orcamentaria 2024
MODELO DE PROPOSTA
ITEM | CÓDIGO |  | DESCRIÇÃO DOS SERVIÇOS | UNID. | QTE | PREÇO UNIT. (MAT+M.O.) | PREÇO TOTAL (MAT+M.O.) | BDI
1. | MOBILIZAÇÃO E CANTEIRO DE OBRAS | [6 empty] | 1.22
1.1 | SINAPI | 103689 | Fornecimento e instalação de placa de obra com chapa galvanizada e estrutura de madeira. Af_03/2022 | m² | 6 | 0 | 0
1.2 | CDHU | 02.01.180 | Banheiro químico modelo Standard, com manutenção conforme exigências da CETESB. | un x mês | 4 | 0 | 0
1.3 | SICRO | 4915768 | Corte e remoção de árvores | m³ | 390 | 0 | 0
1.4 | SINAPI | 98525 | Limpeza mecanizada de camada vegetal, vegetação e pequenas árvores (diâmetro de tronco menor que 0,20 m), com trator de esteiras. Af_03/2024 | m² | 5603.77 | 0 | 0
1.5 | SINAPI | 93588 | Transporte com caminhão basculante de 10m³, em via urbana em leito natural. AF_07/2020 (CBUQ) | m³xkm | 9503.77 | 0 | 0
1.6 | SINAPI | 98510 | Plantio e manutenção por 36 meses de muda de espécimes arbóreos nativos e arborização do passeio público (Compensação ambiental conforme Lei Complementar nº 980 de novembro de 2022 e Termo de Comromisso de Recuperação Ambiental nº 000.007/2024) | unid. | 2317 | 0 | 0
CUSTO TOTAL ITEM 1 - MOBILIZAÇÃO E CANTEIRO DE OBRAS | [6 empty] | 0
2. | GALERIA DE ÁGUAS PLUVIAIS
2.1 | BACIA DE CONTRIBUIÇÃO 3
2.1.1 | TRECHO : Dissipador (Até o Córrego do Cupim)
2.1.1.1 | SINAPI | 90092 | Escavação mecanizada de vala com profundidade maior que 1,5m até 3,0m (média entre montante e jusante / uma composição por trecho) com retroescavadeira (capacidade da caçamba da retro: 0,26 m³ / potência: 88 HP), largura de 0,8m a 1,5m, em solo de 1ª categoria, locais com baixo nível de interferÊncia. AF_02/2021 | m³ | 250 | 0 | 0
2.1.1.2 | SINAPI | 94968 | Concreto magro para lastro, traço 1:4,5:4,5 (cimento/areia média/brita 1) - preparo mecânico com betoneira 600L. AF_07/2016 | m³ | 1.4 | 0 | 0
2.1.1.3 | SINAPI | 1346 | Chapa de madeira compensada plastificada para forma de concreto de 2,20x1,10m, E: 10 mm | m² | 120 | 0 | 0
2.1.1.4 | SINAPI | 33 | Armadura em barra de aço CA-50 (A ou B) Ø8,00mm, fyk 500 MPa | kg | 1617.88 | 0 | 0
2.1.1.5 | SINAPI | 38464 | Concreto usinado bombeavel, classe de resistência C25, com brita 0 e 1, slump= 100 +/- 20mm, exclui serviço de bombeamento (NBR 8953) | m³ | 30 | 0 | 0
2.1.1.6 | SINAPI | 103673 | Lançamento com uso de bomba, adensamento e acabamento de concreto em estruturas.AF_02/2022, (m | m³ | 30 | 0 | 0
2.1.1.7 | SICRO | 3205870 | Gabião caixa 2 x 1 x 1,00 m Zn/Al - D = 2,7 mm - pedra de mão comercial - fornecimento e assentamento | m³ | 24 | 0 | 0
2.1.1.8 | SICRO | 3205876 | Gabião colchão espessura 0,30 m - Zn/Al + PVC - D = 2,0 mm - pedra de mão comercial - fornecimento e assentamento | m² | 60 | 0 | 0
2.1.1.9 | SICRO | 1506055 | Pedra argamassada com cimento e areia 1:3 - areia e pedra de mão comercial - fornecimento e assentamento | m³ | 60 | 0 | 0
2.1.1.10 | SICRO | 2003867 | Aplicação de geotêxtil não-tecido agulhado com resistência à tração longitudinal de 31 kN/m | m² | 100 | 0 | 0
2.1.1.11 | SINAPI | 98504 | Grama | m² | 500 | 0 | 0
CUSTO TOTAL ITEM 2.1.1 | [6 empty] | 0
2.1.2 | TRECHO : Lançamento 01 (PV-06 até o Dissipador)
2.1.2.1 | SINAPI | 99063 | Locação de rede de drenagem. | m | 63 | 0 | 0
2.1.2.2 | SINAPI | Composição 1 - PV | Poço de Visita (PV), para tubos de concreto armado de diâmetro até Ø1000 ou Ø1200 milímetros, e profundidade até 3,50 metros, dimensão interna útil de 1,70x1,70x2,00m, dotado de chaminé de acesso com diâmetro mínimo de 60 centímetros, executada tubo de concreto armado classe PA-2. O balão ou câmara de trabalho deverá ser executado em alvenaria de tijolos maciços comuns 9x19x5cm assentados com argamassa de cimento e areia, traço 1:3 em volume, espessura de 1 vez, revestido internamente com argamassa de cimento e areia, traço 1:3 em volume, acabamento desempenado e feltrado. No nível do pavimento acabado deverá ser dotado de tampão de inspeção Ø600mm no mínimo em ferro fundido ductil, conforme especificação do memorial descritivo | un | 1 | 0 | 0
2.1.2.3 | SINAPI | 92816 | Tubo de concreto para redes coletoras de águas pluviais, diâmetro de 1200 mm, junta rígida, instalado em local em baixo nível de interferências - fornecimento e assentamento. AF_12/2015 | m | 63 | 0 | 0
2.1.2.4 | SINAPI | 92811 | Assentamento de tubo de concreto para redes coletoras de águas pluviais, diâmentro de 1000 mm, junta rígida, instalado em local com baixo nível de interferências (não inclui fornecimento). AF_12/2015 MUDAR | m | 63 | 0 | 0
2.1.2.5 | SINAPI | 93380 | Reaterro mecanizado de vala com retroescavadeira (capacidade da caçamba da retro: 0,26m³ / potência: 88HP), largura até 0,8m, profundidade de 1,5 á 3,0m, com solo de 1ª categoria em locais com baixo nívelde interferência. AF_04/2016 | m³ | 193.95 | 0 | 0
CUSTO TOTAL ITEM 2.1.2 | [6 empty] | 0
2.1.3 | TRECHO : Rua Julieta Crusca de Jesus (Entre Av. Domingos Peroni e Av. Adayl Ramalho de Mendonça)
2.1.3.1 | SINAPI | 99063 | Locação de rede de drenagem. | m | 337 | 0 | 0
2.1.3.2 | SINAPI | Composição 2 - BL | Boca de lobo do tipo mista (boca de leão) dupla com depressão, executada em alvenaria de tijolos comuns 9x19x5cm, assentados com argamassa de cimento e areia, traço 1:5, espessura de 1 vez, revestida internamente com argamassa de cimento e areia traço 1:3, acabamento desempenado e feltrado, dotada de grade articulada em barra de ferro de 2" x 1/2" no mínimo e dotada de tampa de concreto armado com espessura mínima de 7 centímetros, padrão PMA | un | 8 | 0 | 0
2.1.3.3 | SINAPI | Composição 1 - PV | Poço de Visita (PV), para tubos de concreto armado de diâmetro até Ø800 milímetros, e profundidade até 2,00 metros, dimensão interna útil de 1,20x1,20x1,20m, dotado de chaminé de acesso com diâmetro mínimo de 60 centímetros, executada tubo de concreto armado classe PA-2. O balão ou câmara de trabalho deverá ser executado em alvenaria de tijolos maciços comuns 9x19x5cm assentados com argamassa de cimento e areia, traço 1:3 em volume, espessura de 1 vez, revestido internamente com argamassa de cimento e areia, traço 1:3 em volume, acabamento desempenado e feltrado. No nível do pavimento acabado deverá ser dotado de tampão de inspeção Ø600mm no mínimo em ferro fundido ductil, conforme especificação do memorial descritivo | un | 1 | 0 | 0
2.1.3.4 | SINAPI | Composição 1 - PV | Poço de Visita (PV), para tubos de concreto armado de diâmetro até Ø800 milímetros, e profundidade até 2,50 metros, dimensão interna útil de 1,20x1,20x1,80m, dotado de chaminé de acesso com diâmetro mínimo de 60 centímetros, executada tubo de concreto armado classe PA-2. O balão ou câmara de trabalho deverá ser executado em alvenaria de tijolos maciços comuns 9x19x5cm assentados com argamassa de cimento e areia, traço 1:3 em volume, espessura de 1 vez, revestido internamente com argamassa de cimento e areia, traço 1:3 em volume, acabamento desempenado e feltrado. No nível do pavimento acabado deverá ser dotado de tampão de inspeção Ø600mm no mínimo em ferro fundido ductil, conforme especificação do memorial descritivo | un | 1 | 0 | 0
2.1.3.5 | SINAPI | Composição 1 - PV | Poço de Visita (PV), para tubos de concreto armado de diâmetro até Ø1000 ou Ø1200 milímetros, e profundidade até 3,00 metros, dimensão interna útil de 1,70x1,70x2,00m, dotado de chaminé de acesso com diâmetro mínimo de 60 centímetros, executada tubo de concreto armado classe PA-2. O balão ou câmara de trabalho deverá ser executado em alvenaria de tijolos maciços comuns 9x19x5cm assentados com argamassa de cimento e areia, traço 1:3 em volume, espessura de 1 vez, revestido internamente com argamassa de cimento e areia, traço 1:3 em volume, acabamento desempenado e feltrado. No nível do pavimento acabado deverá ser dotado de tampão de inspeção Ø600mm no mínimo em ferro fundido ductil, conforme especificação do memorial descritivo | un | 1 | 0 | 0
2.1.3.6 | SINAPI | Composição 1 - PV | Poço de Visita (PV), para tubos de concreto armado de diâmetro até Ø1000 ou Ø1200 milímetros, e profundidade até 3,50 metros, dimensão interna útil de 1,70x1,70x2,00m, dotado de chaminé de acesso com diâmetro mínimo de 60 centímetros, executada tubo de concreto armado classe PA-2. O balão ou câmara de trabalho deverá ser executado em alvenaria de tijolos maciços comuns 9x19x5cm assentados com argamassa de cimento e areia, traço 1:3 em volume, espessura de 1 vez, revestido internamente com argamassa de cimento e areia, traço 1:3 em volume, acabamento desempenado e feltrado. No nível do pavimento acabado deverá ser dotado de tampão de inspeção Ø600mm no mínimo em ferro fundido ductil, conforme especificação do memorial descritivo | un | 1 | 0 | 0
2.1.3.7 | SINAPI | 92216 | Tubo de concreto para redes coletoras de águas pluviais, diâmetro de 1000 mm, junta rígida, instalado em local em baixo nível de interferências - fornecimento e assentamento. AF_12/2015 | m | 100.5 | 0 | 0
2.1.3.8 | SINAPI | 92815 | Assentamento de tubo de concreto para redes coletoras de águas pluviais, diâmentro de 1000 mm, junta rígida, instalado em local com baixo nível de interferências (não inclui fornecimento). AF_12/2015 | m | 100.5 | 0 | 0
2.1.3.9 | SINAPI | 92214 | Tubo de concreto para redes coletoras de águas pluviais, diâmetro de 800 mm, junta rígida, instalado em local em baixo nível de interferências - fornecimento e assentamento. AF_12/2015 | m | 100.5 | 0 | 0
2.1.3.10 | SINAPI | 92813 | Assentamento de tubo de concreto para redes coletoras de águas pluviais, diâmentro de 800 mm, junta rígida, instalado em local com baixo nível de interferências (não inclui fornecimento). AF_12/2015 | m | 100.5 | 0 | 0
2.1.3.11 | SINAPI | 92212 | Tubo de concreto para redes coletoras de águas pluviais, diâmetro de 600 mm, junta rígida, instalado em local em baixo nível de interferências - fornecimento e assentamento. AF_12/2015 | m | 136 | 0 | 0
2.1.3.12 | SINAPI | 92811 | Assentamento de tubo de concreto para redes coletoras de águas pluviais, diâmentro de 600 mm, junta rígida, instalado em local com baixo nível de interferências (não inclui fornecimento). AF_12/2015 | m | 136 | 0 | 0
2.1.3.13 | SINAPI | 93380 | Reaterro mecanizado de vala com retroescavadeira (capacidade da caçamba da retro: 0,26m³ / potência: 88HP), largura até 0,8m, profundidade de 1,5 á 3,0m, com solo de 1ª categoria em locais com baixo nívelde interferência. AF_04/2016 | m³ | 1804.63 | 0 | 0
CUSTO TOTAL ITEM 2.1.3 | [6 empty] | 0
2.1.4 | TRECHO : Avenida Paulo Antonio Ribeiro Demarzo (Entre Rua Julieta Crusca de Jesus e Rua Cárminio Branbilla Camelo)
2.1.4.1 | SINAPI | 99063 | Locação de rede de drenagem. | m | 37 | 0 | 0
2.1.4.2 | SINAPI | Composição 2 - BL | Boca de lobo do tipo mista (boca de leão) dupla com depressão, executada em alvenaria de tijolos comuns 9x19x5cm, assentados com argamassa de cimento e areia, traço 1:5, espessura de 1 vez, revestida internamente com argamassa de cimento e areia traço 1:3, acabamento desempenado e feltrado, dotada de grade articulada em barra de ferro de 2" x 1/2" no mínimo e dotada de tampa de concreto armado com espessura mínima de 7 centímetros, padrão PMA | un | 2 | 0 | 0
2.1.4.3 | SINAPI | Composição 1 - PV | Poço de Visita (PV), para tubos de concreto armado de diâmetro até Ø800 milímetros, e profundidade até 2,50 metros, dimensão interna útil de 1,20x1,20x1,80m, dotado de chaminé de acesso com diâmetro mínimo de 60 centímetros, executada tubo de concreto armado classe PA-2. O balão ou câmara de trabalho deverá ser executado em alvenaria de tijolos maciços comuns 9x19x5cm assentados com argamassa de cimento e areia, traço 1:3 em volume, espessura de 1 vez, revestido internamente com argamassa de cimento e areia, traço 1:3 em volume, acabamento desempenado e feltrado. No nível do pavimento acabado deverá ser dotado de tampão de inspeção Ø600mm no mínimo em ferro fundido ductil, conforme especificação do memorial descritivo | un | 2 | 0 | 0
2.1.4.4 | SINAPI | 92214 | Tubo de concreto para redes coletoras de águas pluviais, diâmetro de 800 mm, junta rígida, instalado em local em baixo nível de interferências - fornecimento e assentamento. AF_12/2015 | m | 26 | 0 | 0
2.1.4.5 | SINAPI | 92813 | Assentamento de tubo de concreto para redes coletoras de águas pluviais, diâmentro de 800 mm, junta rígida, instalado em local com baixo nível de interferências (não inclui fornecimento). AF_12/2015 | m | 26 | 0 | 0
2.1.4.6 | SINAPI | 92212 | Tubo de concreto para redes coletoras de águas pluviais, diâmetro de 600 mm, junta rígida, instalado em local em baixo nível de interferências - fornecimento e assentamento. AF_12/2015 | m | 11 | 0 | 0
2.1.4.7 | SINAPI | 92811 | Assentamento de tubo de concreto para redes coletoras de águas pluviais, diâmentro de 600 mm, junta rígida, instalado em local com baixo nível de interferências (não inclui fornecimento). AF_12/2015 | m | 11 | 0 | 0
2.1.4.8 | SINAPI | 93380 | Reaterro mecanizado de vala com retroescavadeira (capacidade da caçamba da retro: 0,26m³ / potência: 88HP), largura até 0,8m, profundidade de 1,5 á 3,0m, com solo de 1ª categoria em locais com baixo nívelde interferência. AF_04/2016 | m³ | 187 | 0 | 0
CUSTO TOTAL ITEM 2.1.4 | [6 empty] | 0
2.1.5 | TRECHO : Avenida Orlando do Vale (Entre Rua Julieta Crusca de Jesus e Rua Cárminio Branbilla Camelo)
2.1.5.1 | SINAPI | 99063 | Locação de rede de drenagem. | m | 36 | 0 | 0
2.1.5.2 | SINAPI | Composição 2 - BL | Boca de lobo do tipo mista (boca de leão) dupla com depressão, executada em alvenaria de tijolos comuns 9x19x5cm, assentados com argamassa de cimento e areia, traço 1:5, espessura de 1 vez, revestida internamente com argamassa de cimento e areia traço 1:3, acabamento desempenado e feltrado, dotada de grade articulada em barra de ferro de 2" x 1/2" no mínimo e dotada de tampa de concreto armado com espessura mínima de 7 centímetros, padrão PMA | un | 2 | 0 | 0
2.1.5.3 | SINAPI | Composição 1 - PV | Poço de Visita (PV), para tubos de concreto armado de diâmetro até Ø800 milímetros, e profundidade até 2,50 metros, dimensão interna útil de 1,20x1,20x1,80m, dotado de chaminé de acesso com diâmetro mínimo de 60 centímetros, executada tubo de concreto armado classe PA-2. O balão ou câmara de trabalho deverá ser executado em alvenaria de tijolos maciços comuns 9x19x5cm assentados com argamassa de cimento e areia, traço 1:3 em volume, espessura de 1 vez, revestido internamente com argamassa de cimento e areia, traço 1:3 em volume, acabamento desempenado e feltrado. No nível do pavimento acabado deverá ser dotado de tampão de inspeção Ø600mm no mínimo em ferro fundido ductil, conforme especificação do memorial descritivo | un | 1 | 0 | 0
2.1.5.4 | SINAPI | Composição 1 - PV | Poço de Visita (PV), para tubos de concreto armado de diâmetro até Ø800 milímetros, e profundidade até 3,00 metros, dimensão interna útil de 1,20x1,20x2,00m, dotado de chaminé de acesso com diâmetro mínimo de 60 centímetros, executada tubo de concreto armado classe PA-2. O balão ou câmara de trabalho deverá ser executado em alvenaria de tijolos maciços comuns 9x19x5cm assentados com argamassa de cimento e areia, traço 1:3 em volume, espessura de 1 vez, revestido internamente com argamassa de cimento e areia, traço 1:3 em volume, acabamento desempenado e feltrado. No nível do pavimento acabado deverá ser dotado de tampão de inspeção Ø600mm no mínimo em ferro fundido ductil, conforme especificação do memorial descritivo | un | 1 | 0 | 0
2.1.5.5 | SINAPI | 92212 | Tubo de concreto para redes coletoras de águas pluviais, diâmetro de 600 mm, junta rígida, instalado em local em baixo nível de interferências - fornecimento e assentamento. AF_12/2015 | m | 36 | 0 | 0
2.1.5.6 | SINAPI | 92811 | Assentamento de tubo de concreto para redes coletoras de águas pluviais, diâmentro de 600 mm, junta rígida, instalado em local com baixo nível de interferências (não inclui fornecimento). AF_12/2015 | m | 36 | 0 | 0
2.1.5.7 | SINAPI | 93380 | Reaterro mecanizado de vala com retroescavadeira (capacidade da caçamba da retro: 0,26m³ / potência: 88HP), largura até 0,8m, profundidade de 1,5 á 3,0m, com solo de 1ª categoria em locais com baixo nívelde interferência. AF_04/2016 | m³ | 153.86 | 0 | 0
CUSTO TOTAL ITEM 2.1.5 | [6 empty] | 0
2.1.6 | TRECHO : Avenida Adayl Ramalho de Mendonça (Entre Rua Julieta Crusca de Jesus e Rua Cárminio Branbilla Camelo)
2.1.6.1 | SINAPI | 99063 | Locação de rede de drenagem. | m | 36 | 0 | 0
2.1.6.2 | SINAPI | Composição 2 - BL | Boca de lobo do tipo mista (boca de leão) dupla com depressão, executada em alvenaria de tijolos comuns 9x19x5cm, assentados com argamassa de cimento e areia, traço 1:5, espessura de 1 vez, revestida internamente com argamassa de cimento e areia traço 1:3, acabamento desempenado e feltrado, dotada de grade articulada em barra de ferro de 2" x 1/2" no mínimo e dotada de tampa de concreto armado com espessura mínima de 7 centímetros, padrão PMA | un | 2 | 0 | 0
2.1.6.3 | SINAPI | Composição 1 - PV | Poço de Visita (PV), para tubos de concreto armado de diâmetro até Ø800 milímetros, e profundidade até 3,00 metros, dimensão interna útil de 1,20x1,20x2,00m, dotado de chaminé de acesso com diâmetro mínimo de 60 centímetros, executada tubo de concreto armado classe PA-2. O balão ou câmara de trabalho deverá ser executado em alvenaria de tijolos maciços comuns 9x19x5cm assentados com argamassa de cimento e areia, traço 1:3 em volume, espessura de 1 vez, revestido internamente com argamassa de cimento e areia, traço 1:3 em volume, acabamento desempenado e feltrado. No nível do pavimento acabado deverá ser dotado de tampão de inspeção Ø600mm no mínimo em ferro fundido ductil, conforme especificação do memorial descritivo | un | 1 | 0 | 0
2.1.6.4 | SINAPI | 92214 | Tubo de concreto para redes coletoras de águas pluviais, diâmetro de 800 mm, junta rígida, instalado em local em baixo nível de interferências - fornecimento e assentamento. AF_12/2015 | m | 15 | 0 | 0
2.1.6.5 | SINAPI | 92813 | Assentamento de tubo de concreto para redes coletoras de águas pluviais, diâmentro de 800 mm, junta rígida, instalado em local com baixo nível de interferências (não inclui fornecimento). AF_12/2015 | m | 15 | 0 | 0
2.1.6.6 | SINAPI | 92212 | Tubo de concreto para redes coletoras de águas pluviais, diâmetro de 600 mm, junta rígida, instalado em local em baixo nível de interferências - fornecimento e assentamento. AF_12/2015 | m | 21 | 0 | 0
2.1.6.7 | SINAPI | 92811 | Assentamento de tubo de concreto para redes coletoras de águas pluviais, diâmentro de 600 mm, junta rígida, instalado em local com baixo nível de interferências (não inclui fornecimento). AF_12/2015 | m | 21 | 0 | 0
2.1.6.8 | SINAPI | 93380 | Reaterro mecanizado de vala com retroescavadeira (capacidade da caçamba da retro: 0,26m³ / potência: 88HP), largura até 0,8m, profundidade de 1,5 á 3,0m, com solo de 1ª categoria em locais com baixo nívelde interferência. AF_04/2016 | m³ | 98.25 | 0 | 0
CUSTO TOTAL ITEM 2.1.6 | [6 empty] | 0
CUSTO TOTAL ITEM 2 - GALERIA DE ÁGUAS PLUVIAIS | [6 empty] | 0
3. | PAVIMENTAÇÃO ASFÁLTICA - CBUQ - ESPESSSURA 4 CENTÍMETROS ACABADO
3.1 | TRECHO 1 : Rua Julieta Crusca de Jesus (Entre Av. Edmundo Borgui e Avenida Dom Carlos Carmelo)
3.1.1 | Guia/Sarjeta, extrusadas - Modelo GS 450 - Base 450mm, Altura 220mm.
3.1.1.1 | SINAPI | 94267 | Guia (Meio-Fio) e Sarjeta conjugados de concreto, moldada in loco em trecho reto com extrusora, 45 cm base (15 cm base da guia + 30 cm base da sarjeta) x 22 cm altura. AF_06/2016. | m | 1159.85 | 0 | 0
3.1.1.2 | SINAPI | 94268 | Guia (Meio-Fio) e Sarjeta conjugados de concreto, moldada in loco em trecho curvo com extrusora, 45 cm base (15 cm base da guia + 30 cm base da sarjeta) x 22 cm altura. AF_06/2016 | m | 29.85 | 0 | 0
CUSTO TOTAL ITEM 3.1.1 | [6 empty] | 0
3.1.2 | Pavimentação
3.1.2.1 | CDHU | 54.01.030 | Abertura e preparo de caixa até 40 cm, compactação do subleito mínimo de 95% do PN e transporte até o raio de 1 km. | m³ | 2241.51 | 0 | 0
3.1.2.2 | SINAPI | 100577 | Regularização e compactação de subleito de solo predominantemente arenoso AF.11/2019 espessura 20cm | m² | 5603.77 | 0 | 0
3.1.2.3 | SINAPI | 100577 | Regularização e compactação de reforço de subleito de solo predominantemente arenoso AF.11/2019 espessura 20cm | m² | 5603.77 | 0 | 0
3.1.2.4 | SINAPI | 96396 | Execução e compactação de base e/ou sub base para pavimentação de brita graduada simples - Exclusive carga e transporte. AF_11/2019. | m³ | 840.57 | 0 | 0
3.1.2.5 | SINAPI | 93588 | Transporte com caminhão basculante de 10m³, em via urbana em leito natural. AF_07/2020 (brita graduada) | m³xkm | 15970.83 | 0 | 0
3.1.2.6 | CDHU | 54.03.230 | Imprimação betuminosa ligante | m² | 5603.77 | 0 | 0
3.1.2.7 | CDHU | 54.03.240 | Imprimação betuminosa impermeabilizante | m² | 5603.77 | 0 | 0
3.1.2.8 | SINAPI | 95995 | Execução de pavimento com aplicação de concreto asfáltico usinado a quente (CBUQ), camada de rolamento m³ - exclusive carga e transporte. AF_11/2019, espessura 4,00 cm acabado. | m³ | 224.15 | 0 | 0
3.1.2.9 | SINAPI | 93588 | Transporte com caminhão basculante de 10m³, em via urbana em leito natural. AF_07/2020 (CBUQ) | m³xkm | 4258.85 | 0 | 0
3.1.2.10 | COTAÇÃO | 001 | Aquisição de material para aterro. | m³ | 1456.98 | 0 | 0
CUSTO TOTAL ITEM 3.1.2 | [6 empty] | 0
3.1.3 | Calçamento de Passeio Públicos e rampa
3.1.3.1 | SINAPI | 98525 | Limpeza mecanizada de terreno com remoção de camada vegetal, utilizando motoniveladora. (CR diâmetro de tronco menor que 0,20 m), com trator de esteiras AF_05/2018. | m² | 1478.2 | 0 | 0
3.1.3.2 | SINAPI | 94991 | Execução de passeio (calçada) ou piso de concreto moldado IN LOCO, usinado, acabamento convencional, não armado. AF_07/2016. | m³ | 118.26 | 0 | 0
3.1.3.3 | PINI | 30.138.000050.SER | Rampa de acesso destinada à PNE, revestida com piso podotátil de alerta/ladrilho hidráulico 25x25cm, #2cm, assentado com argamassa | m² | 56.1 | 0 | 0
CUSTO TOTAL ITEM 3.1.3 | [6 empty] | 0
3.1.4 | Sinalização Viária
3.1.4.1 | SINAPI | 102509 | Sinalização horizontal com tinta retrorrefletiva a base de resina acrilica com microesferas de vidro. | m² | 17.34 | 0 | 0
3.1.4.2 | SINAPI | composição | Placa de PARE, inclusive suporte - fornecimento e instalação. | unid | 1 | 0 | 0
CUSTO TOTAL ITEM 3.1.4 | [6 empty] | 0
CUSTO TOTAL ITEM 3.1 (GUIA/SARJETA/PAVIMENTAÇÃO/CALÇADA/SINALIZAÇÃO) | [6 empty] | 0
CUSTO TOTAL ITEM 3 ( PAVIMENTAÇÃO / CALÇADA / SINALIZAÇÃO) | [6 empty] | 0
4. | RECOMPOSIÇÃO ASFÁLTICA - CBUQ - ESPESSSURA 4 CENTÍMETROS ACABADO
4.1 | TRECHO 1 : Avenida Paulo Antonio Ribeiro Demarzo com a Rua Julieta Crusca de Jesus
4.1.1 | Recomposição Asfáltica - CBUQ - Espessura de 3,00cm acabado
4.1.1.1 | SINAPI | 100577 | Regularização e compactação de subleito de solo predominantemente arenoso. AF_11/2019, espessura 20 cm. | m³ | 53.86 | 0 | 0
4.1.1.2 | SINAPI | 96396 | Execução e compactação de base e/ou sub base para pavimentação de brita graduada simples m³ - Exclusive carga e transporte. AF_11/2019. | m³ | 26.93 | 0 | 0
4.1.1.3 | SINAPI | 93588 | Transporte com caminhão basculante de 10m³, em via urbana em leito natural. AF_07/2020 (brita graduada) | m³xkm | 269.3 | 0 | 0
4.1.1.4 | CDHU | 54.03.230 | Imprimação betuminosa ligante | m² | 269.28 | 0 | 0
4.1.1.5 | CDHU | 54.03.240 | Imprimação betuminosa impermeabilizante | m² | 269.28 | 0 | 0
4.1.1.6 | SINAPI | 95995 | Execução de pavimento com aplicação de concreto asfáltico usinado a quente (CBUQ), camada de rolamento - exclusive carga e transporte. AF_11/2019, espessura 3,00 cm acabado. | m³ | 8.08 | 0 | 0
4.1.1.7 | SINAPI | 93588 | Transporte com caminhão basculante de 10m³, em via urbana em leito natural. AF_07/2020 (CBUQ) | m³xkm | 161.6 | 0 | 0
4.1.1.8 | COTAÇÃO | 001 | Aquisição de material para aterro. | m³ | 8.08 | 0 | 0
CUSTO TOTAL ITEM 4.1.1 | [6 empty] | 0
4.1.2 | Sinalização Viária
4.1.2.1 | SINAPI | 102509 | Sinalização horizontal com tinta retrorrefletiva a base de resina acrilica com microesferas de vidro. | m² | 17.34 | 0 | 0
CUSTO TOTAL ITEM 4.1.2 | [6 empty] | 0
CUSTO TOTAL ITEM 4.1 | [6 empty] | 0
4.2 | TRECHO 2 : Avenida Orlando do Vale esquina com a Rua Julieta Crusca de Jesus
4.2.1 | Recomposição Asfáltica - CBUQ - Espessura de 3,00cm acabado
4.2.1.1 | SINAPI | 96388 | Regularização e compactação de subleito de solo predominantemente arenoso. AF_11/2019, espessura 20 cm. | m³ | 53.81 | 0 | 0
4.2.1.2 | SINAPI | 96396 | Execução e compactação de base e/ou sub base para pavimentação de brita graduada simples m³ - Exclusive carga e transporte. AF_11/2019. | m³ | 26.9 | 0 | 0
4.2.1.3 | SINAPI | 93588 | Transporte com caminhão basculante de 10m³, em via urbana em leito natural. AF_07/2020 (brita graduada) | m³xkm | 269 | 0 | 0
4.2.1.4 | CDHU | 54.03.230 | Imprimação betuminosa ligante | m² | 269.03 | 0 | 0
4.2.1.5 | CDHU | 54.03.240 | Imprimação betuminosa impermeabilizante | m² | 269.03 | 0 | 0
4.2.1.6 | SINAPI | 95995 | Execução de pavimento com aplicação de concreto asfáltico usinado a quente (CBUQ), camada de rolamento - exclusive carga e transporte. AF_11/2019, espessura 3,00 cm acabado. | m³ | 8.07 | 0 | 0
4.2.1.7 | SINAPI | 93588 | Transporte com caminhão basculante de 10m³, em via urbana em leito natural. AF_07/2020 (CBUQ) | m³xkm | 161.4 | 0 | 0
4.2.1.8 | COTAÇÃO | 001 | Aquisição de material para aterro. | m³ | 8.07 | 0 | 0
CUSTO TOTAL ITEM 4.2.1 | [6 empty] | 0
4.2.2 | Sinalização Viária
4.2.2.1 | SINAPI | 102509 | Sinalização horizontal com tinta retrorrefletiva a base de resina acrilica com microesferas de vidro. | m² | 17.34 | 0 | 0
CUSTO TOTAL ITEM 4.2.2 | [6 empty] | 0
CUSTO TOTAL ITEM 4.2 | [6 empty] | 0
4.3 | TRECHO 3 : Avenida Adayl Ramalho de Mendonça esquina com a Rua Julieta Crusca de Jesus
4.3.1 | Recomposição Asfáltica - CBUQ - Espessura de 3,00cm acabado
4.3.1.1 | SINAPI | 96388 | Regularização e compactação de subleito de solo predominantemente arenoso. AF_11/2019, espessura 20 cm. | m³ | 53.78 | 0 | 0
4.3.1.2 | SINAPI | 96396 | Execução e compactação de base e/ou sub base para pavimentação de brita graduada simples m³ - Exclusive carga e transporte. AF_11/2019. | m³ | 26.89 | 0 | 0
4.3.1.3 | SINAPI | 93588 | Transporte com caminhão basculante de 10m³, em via urbana em leito natural. AF_07/2020 (brita graduada) | m³xkm | 268.9 | 0 | 0
4.3.1.4 | CDHU | 54.03.230 | Imprimação betuminosa ligante | m² | 268.89 | 0 | 0
4.3.1.5 | CDHU | 54.03.240 | Imprimação betuminosa impermeabilizante | m² | 268.89 | 0 | 0
4.3.1.6 | SINAPI | 95995 | Execução de pavimento com aplicação de concreto asfáltico usinado a quente (CBUQ), camada de rolamento - exclusive carga e transporte. AF_11/2019, espessura 3,00 cm acabado. | m³ | 8.07 | 0 | 0
4.3.1.7 | SINAPI | 93588 | Transporte com caminhão basculante de 10m³, em via urbana em leito natural. AF_07/2020 (CBUQ) | m³xkm | 161.4 | 0 | 0
4.3.1.8 | COTAÇÃO | 001 | Aquisição de material para aterro. | m³ | 8.07 | 0 | 0
CUSTO TOTAL ITEM 4.3.1 | [6 empty] | 0
4.3.2 | Sinalização Viária
4.3.2.1 | SINAPI | 102509 | Sinalização horizontal com tinta retrorrefletiva a base de resina acrilica com microesferas de vidro. | m² | 17.34 | 0 | 0
CUSTO TOTAL ITEM 4.3.2 | [6 empty] | 0
CUSTO TOTAL ITEM 4.3 | [6 empty] | 0
CUSTO TOTAL ITEM 4 (RECOMPOSIÇÃO/SINALIZAÇÃO) | [6 empty] | 0
CUSTO TOTAL DA OBRA (DRENAGEM / PAVIMENTAÇÃO / CALÇADA / SINALIZAÇÃO) | [6 empty] | 0

## Memoria Escavação
MEMORIA DE CÁLCULO ESCAVAÇÃO
[7 empty] | 0.4 | 0.5
[7 empty] | 0.6 | 0.72
[7 empty] | 0.8 | 0.96
[7 empty] | 1 | 1.2
[7 empty] | 1.2 | 1.44
[7 empty] | 1.5 | 1.74
[7 empty] | 2 | 2.3
TRECHO DE GALERIA | Inicio | Final | Diâmetro (m) | Largura do Fundo da Vala (m) | Largura Vala Nivel do Greide (m) | Largura Média da Vala (m) | Prof. Inicial da Vala (m) | Prof. Final da Vala (m) | Prof. Média da Vala (m) | Área Média Escavação (m²) | Comp. Trecho (m) | Desc. PV | Comp. Trecho Considerado (m) |  | Volume de Escavação (m³) | Volume de Reaterro (m³) | Volume de Bota Fora (m³)
BACIA DE CONTRIBUIÇÃO 1
LANÇAMENTO DISSIPADOR 1
| PV-20 | DIS-1 | 1.5 | 2.5 | 5 | 3.75 | 3 | 2 | 2.5 | 9.375 | 15 | 5 | 10 | 1.74 | 93.75 | 69.9713 | 23.7787
[11 empty] | Total |  |  |  | 93.75 | 69.9713 | 23.7787
AVENIDA JULIETA CRUSCA DE JESUS
| BL1 |  | 0.6 | 1.6 | 1.6 | 1.6 | 1 | 1.25 | 1.125 | 1.8 | 5 |  | 5 | 0.72 | 9 | 6.9642 | 2.0358
| PV-1 | PV-2 | 0.6 | 1.6 | 4.2 | 2.9 | 2.7 | 2.5 | 2.6 | 7.54 | 96 | 5 | 91 | 0.72 | 686.14 | 649.0893 | 37.0507
| BL2 |  | 0.6 | 1.6 | 1.6 | 1.6 | 1 | 1.25 | 1.125 | 1.8 | 15 |  | 15 | 0.72 | 27 | 20.8927 | 6.1073
| BL3 |  | 0.6 | 1.6 | 1.6 | 1.6 | 1 | 1.25 | 1.125 | 1.8 | 5 |  | 5 | 0.72 | 9 | 6.9642 | 2.0358
| PV-2 | PV-3 | 0.8 | 1.8 | 4.55 | 3.175 | 2.5 | 3 | 2.75 | 8.7312 | 98 | 5 | 93 | 0.96 | 812.0062 | 744.6907 | 67.3155
| PV-3 | PV-4 | 0.8 | 1.8 | 5.3 | 3.55 | 3 | 4 | 3.5 | 12.425 | 41 | 5 | 36 | 0.96 | 447.3 | 421.2424 | 26.0576
| BL4 |  | 0.6 | 1.6 | 1.6 | 1.6 | 1 | 1.25 | 1.125 | 1.8 | 6 |  | 6 | 0.72 | 10.8 | 8.3571 | 2.4429
| BL5 |  | 0.6 | 1.6 | 1.6 | 1.6 | 1 | 1.25 | 1.125 | 1.8 | 7 |  | 7 | 0.72 | 12.6 | 9.7499 | 2.8501
| PV-4 | PV-5 | 1 | 2 | 4.5 | 3.25 | 2.5 | 2.5 | 2.5 | 8.125 | 48 | 5 | 43 | 1.2 | 349.375 | 300.7431 | 48.6319
| BL6 |  | 0.6 | 1.6 | 1.6 | 1.6 | 1 | 1.25 | 1.125 | 1.8 | 21 |  | 21 | 0.72 | 37.8 | 29.2498 | 8.5502
| PV-5 | PV-6 | 1 | 2 | 4.5 | 3.25 | 2.5 | 2.5 | 2.5 | 8.125 | 63 | 5 | 58 | 1.2 | 471.25 | 405.6535 | 65.5965
| BL7 |  | 0.6 | 1.6 | 1.6 | 1.6 | 1 | 1.25 | 1.125 | 1.8 | 5 |  | 5 | 0.72 | 9 | 6.9642 | 2.0358
| BL8 |  | 0.6 | 1.6 | 1.6 | 1.6 | 1 | 1.25 | 1.125 | 1.8 | 5 |  | 5 | 0.72 | 9 | 6.9642 | 2.0358
| PV-6 | PV-7 | 1 | 2 | 4.515 | 3.2575 | 2.5 | 2.53 | 2.515 | 8.1926 | 48 | 5 | 43 | 1.2 | 352.2823 | 303.6505 | 48.6319
| PV-7 | PV-8 | 1 | 2 | 4.265 | 3.1325 | 2.53 | 2 | 2.265 | 7.0951 | 50 | 5 | 45 | 1.2 | 319.2801 | 268.3863 | 50.8938
| BL9 |  | 0.6 | 1.6 | 1.6 | 1.6 | 1 | 1.25 | 1.125 | 1.8 | 6 |  | 6 | 0.72 | 10.8 | 8.3571 | 2.4429
| BL10 |  | 0.6 | 1.6 | 1.6 | 1.6 | 1 | 1.25 | 1.125 | 1.8 | 6 |  | 6 | 0.72 | 10.8 | 8.3571 | 2.4429
| PV-8 | PV-9 | 1 | 2 | 3.95 | 2.975 | 2 | 1.9 | 1.95 | 5.8013 | 50 | 5 | 45 | 1.2 | 261.0563 | 210.1624 | 50.8938
| PV-9 | PV-20 | 1 | 2 | 4.45 | 3.225 | 1.9 | 3 | 2.45 | 7.9013 | 42 | 5 | 37 | 1.2 | 292.3463 | 250.5002 | 41.846
| PV-21 | PV-20 | 0.6 | 1.6 | 4.1 | 2.85 | 2 | 3 | 2.5 | 7.125 | 36 | 5 | 31 | 0.72 | 220.875 | 208.2533 | 12.6217
| BL11 |  | 0.6 | 1.6 | 1.6 | 1.6 | 1 | 1.25 | 1.125 | 1.8 | 6 |  | 6 | 0.72 | 10.8 | 8.3571 | 2.4429
| BL12 |  | 0.6 | 1.6 | 1.6 | 1.6 | 1 | 1.25 | 1.125 | 1.8 | 6 |  | 6 | 0.72 | 10.8 | 8.3571 | 2.4429
[11 empty] | Total |  |  |  | 4379.3112 | 3891.9069 | 487.4043
AV MÁRIO FERREIRA VIEIRA
| BL1 |  | 0.6 | 1.6 | 1.6 | 1.6 | 1 | 1.25 | 1.125 | 1.8 | 5 | 2 | 3 | 0.72 | 9 | 7.7785 | 1.2215
| BL2 |  | 0.6 | 1.6 | 1.6 | 1.6 | 1 | 1.25 | 1.125 | 1.8 | 5 | 2 | 3 | 0.72 | 9 | 7.7785 | 1.2215
| PV-1A | PV-1 | 0.6 | 1.6 | 4.2 | 2.9 | 2.5 | 2.7 | 2.6 | 7.54 | 20 | 5 | 15 | 0.72 | 150.8 | 144.6927 | 6.1073
[11 empty] | Total |  |  |  | 168.8 | 160.2498 | 8.5502
AVENIDA JOSÉ ARANTES
| BL3 |  | 0.6 | 1.6 | 1.6 | 1.6 | 1 | 1.25 | 1.125 | 1.8 | 5 | 2 | 3 | 0.72 | 5.4 | 4.1785 | 1.2215
| BL4 |  | 0.6 | 1.6 | 1.6 | 1.6 | 1 | 1.25 | 1.125 | 1.8 | 5 | 2 | 3 | 0.72 | 5.4 | 4.1785 | 1.2215
| PV-2A | PV-2 | 0.6 | 1.6 | 3.85 | 2.725 | 2 | 2.5 | 2.25 | 6.1313 | 20 | 5 | 15 | 0.72 | 91.9688 | 85.8615 | 6.1073
[11 empty] | Total |  |  |  | 102.7688 | 94.2186 | 8.5502
AVENIDA SILVIO CRUZ
| BL3 |  | 0.6 | 1.6 | 1.6 | 1.6 | 1 | 1.25 | 1.125 | 1.8 | 5 | 2 | 3 | 0.72 | 5.4 | 4.1785 | 1.2215
| BL4 |  | 0.6 | 1.6 | 1.6 | 1.6 | 1 | 1.25 | 1.125 | 1.8 | 5 | 2 | 3 | 0.72 | 5.4 | 4.1785 | 1.2215
| PV-4B | PV-4A | 0.6 | 1.6 | 4.2 | 2.9 | 1.7 | 3.5 | 2.6 | 7.54 | 60 | 5 | 55 | 0.72 | 414.7 | 392.3067 | 22.3933
| PV-4A | PV-4 | 0.6 | 1.6 | 5.35 | 3.475 | 3.5 | 4 | 3.75 | 13.0312 | 27 | 5 | 22 | 0.72 | 286.6875 | 277.7302 | 8.9573
[11 empty] | Total |  |  |  | 712.1875 | 678.394 | 33.7935
AV PROFº EXPEDITO LACORTE
| BL3 |  | 0.6 | 1.6 | 1.6 | 1.6 | 1 | 1.25 | 1.125 | 1.8 | 5 |  | 5 | 0.72 | 9 | 6.9642 | 2.0358
| BL4 |  | 0.6 | 1.6 | 1.6 | 1.6 | 1 | 1.25 | 1.125 | 1.8 | 8 |  | 8 | 0.72 | 14.4 | 11.1428 | 3.2572
| PV-6A | PV-6 | 0.6 | 1.6 | 3.85 | 2.725 | 2 | 2.5 | 2.25 | 6.1313 | 15 | 5 | 10 | 0.72 | 61.3125 | 57.241 | 4.0715
[11 empty] | Total |  |  |  | 84.7125 | 75.348 | 9.3645
AVENIDA ARCÍDIOS ABIMORAD
| BL1 |  | 0.6 | 1.6 | 1.6 | 1.6 | 1 | 1.25 | 1.125 | 1.8 | 9 | 2 | 7 | 0.72 | 12.6 | 9.7499 | 2.8501
| BL2 |  | 0.6 | 1.6 | 1.6 | 1.6 | 1 | 1.25 | 1.125 | 1.8 | 9 | 2 | 7 | 0.72 | 12.6 | 9.7499 | 2.8501
| PV-15A | PV-15 | 0.6 | 1.6 | 3.85 | 2.725 | 2 | 2.5 | 2.25 | 6.1313 | 40 | 5 | 35 | 0.72 | 214.5938 | 200.3435 | 14.2503
| PV-15 | PV-16 | 0.8 | 1.8 | 4.3 | 3.05 | 2.5 | 2.5 | 2.5 | 7.625 | 66 | 5 | 61 | 0.96 | 465.125 | 420.9718 | 44.1532
| PV-16 | PV-17 | 0.8 | 1.8 | 4.3 | 3.05 | 2.5 | 2.5 | 2.5 | 7.625 | 66 | 5 | 61 | 0.96 | 465.125 | 420.9718 | 44.1532
| BL3 |  | 0.6 | 1.6 | 1.6 | 1.6 | 1 | 1.25 | 1.125 | 1.8 | 5 | 2 | 3 | 0.72 | 5.4 | 4.1785 | 1.2215
| BL4 |  | 0.6 | 1.6 | 1.6 | 1.6 | 1 | 1.25 | 1.125 | 1.8 | 5 | 2 | 3 | 0.72 | 5.4 | 4.1785 | 1.2215
| PV-17 | PV-18 | 0.8 | 1.8 | 4.55 | 3.175 | 2.5 | 3 | 2.75 | 8.7312 | 15 | 5 | 10 | 0.96 | 87.3125 | 80.0743 | 7.2382
| BL5 |  | 0.6 | 1.6 | 1.6 | 1.6 | 1 | 1.25 | 1.125 | 1.8 | 5 | 2 | 3 | 0.72 | 5.4 | 4.1785 | 1.2215
| BL6 |  | 0.6 | 1.6 | 1.6 | 1.6 | 1 | 1.25 | 1.125 | 1.8 | 15 | 2 | 13 | 0.72 | 23.4 | 18.107 | 5.293
| PV-18 | PV-19 | 1.5 | 1.4 | 4.4 | 2.9 | 3 | 3 | 3 | 8.7 | 50 | 5 | 45 | 1.74 | 391.5 | 284.4958 | 107.0042
| PV-19 | PV-20 | 1.5 | 1.4 | 4.4 | 2.9 | 3 | 3 | 3 | 8.7 | 15 | 5 | 10 | 1.74 | 87 | 63.2213 | 23.7787
[11 empty] | Total |  |  |  | 1775.4563 | 1520.221 | 255.2352
RUA CÁRMINIO BRAMBILLA CAMELO
| PV-18 | PV-14 | 1.2 | 2.2 | 4.95 | 3.575 | 2.5 | 3 | 2.75 | 9.8313 | 41 | 5 | 36 | 1.44 | 353.925 | 295.2953 | 58.6297
| BL1 |  | 0.6 | 1.6 | 1.6 | 1.6 | 1 | 1.25 | 1.125 | 1.8 | 6 |  | 6 | 0.72 | 10.8 | 8.3571 | 2.4429
| BL2 |  | 0.6 | 1.6 | 1.6 | 1.6 | 1 | 1.25 | 1.125 | 1.8 | 7 |  | 7 | 0.72 | 12.6 | 9.7499 | 2.8501
| PV-13 | PV-14 | 1 | 2 | 4.5 | 3.25 | 2.5 | 2.5 | 2.5 | 8.125 | 54 | 5 | 49 | 1.2 | 398.125 | 342.7073 | 55.4177
| PV-12 | PV-13 | 1 | 2 | 4.5 | 3.25 | 2.5 | 2.5 | 2.5 | 8.125 | 95 | 5 | 90 | 1.2 | 731.25 | 629.4624 | 101.7876
| PV-11 | PV-12 | 1 | 2 | 5 | 3.5 | 3.5 | 2.5 | 3 | 10.5 | 95 | 5 | 90 | 1.2 | 945 | 843.2124 | 101.7876
| PV-10 | PV-11 | 0.8 | 1.8 | 5.3 | 3.55 | 3.5 | 3.5 | 3.5 | 12.425 | 95 | 5 | 90 | 0.96 | 1118.25 | 1053.1059 | 65.1441
[11 empty] | Total |  |  |  | 3569.95 | 3181.8904 | 388.0596
AVENIDA JOSÉ ARANTES
| BL1 |  | 0.6 | 1.6 | 1.6 | 1.6 | 1 | 1.25 | 1.125 | 1.8 | 5 | 2 | 3 | 0.72 | 5.4 | 4.1785 | 1.2215
| BL2 |  | 0.6 | 1.6 | 1.6 | 1.6 | 1 | 1.25 | 1.125 | 1.8 | 5 | 2 | 3 | 0.72 | 5.4 | 4.1785 | 1.2215
| PV-10A | PV-10 | 0.6 | 1.6 | 4.6 | 3.1 | 2.5 | 3.5 | 3 | 9.3 | 15 | 5 | 10 | 0.72 | 93 | 88.9285 | 4.0715
[11 empty] | Total |  |  |  | 103.8 | 97.2856 | 6.5144
AVENIDA SILVIO CRUZ
| BL1 |  | 0.6 | 1.6 | 1.6 | 1.6 | 1 | 1.25 | 1.125 | 1.8 | 5 | 2 | 3 | 0.72 | 5.4 | 4.1785 | 1.2215
| BL2 |  | 0.6 | 1.6 | 1.6 | 1.6 | 1 | 1.25 | 1.125 | 1.8 | 5 | 2 | 3 | 0.72 | 5.4 | 4.1785 | 1.2215
| PV-11A | PV-11 | 0.8 | 1.8 | 4.8 | 3.3 | 2.5 | 3.5 | 3 | 9.9 | 15 | 5 | 10 | 0.96 | 99 | 91.7618 | 7.2382
[11 empty] | Total |  |  |  | 109.8 | 100.1189 | 9.6811
AV PROFº EXPEDITO LACORTE
| BL1 |  | 0.6 | 1.6 | 1.6 | 1.6 | 1 | 1.25 | 1.125 | 1.8 | 5 |  | 5 | 0.72 | 9 | 6.9642 | 2.0358
| BL2 |  | 0.6 | 1.6 | 1.6 | 1.6 | 1 | 1.25 | 1.125 | 1.8 | 5 |  | 5 | 0.72 | 9 | 6.9642 | 2.0358
| PV-12 | PV-12A | 0.6 | 1.4 | 3.9 | 2.65 | 2.5 | 2.5 | 2.5 | 6.625 | 15 | 5 | 10 | 0.72 | 66.25 | 62.1785 | 4.0715
[11 empty] | Total |  |  |  | 84.25 | 76.107 | 8.143
AVENIDA ZACHI STÉFONO
| BL1 |  | 0.6 | 1.6 | 1.6 | 1.6 | 1 | 1.25 | 1.125 | 1.8 | 6 | 2 | 4 | 0.72 | 7.2 | 5.5714 | 1.6286
| BL2 |  | 0.6 | 1.6 | 1.6 | 1.6 | 1 | 1.25 | 1.125 | 1.8 | 6 | 2 | 4 | 0.72 | 7.2 | 5.5714 | 1.6286
| PV-13 | PV-13A | 0.6 | 1.6 | 4.1 | 2.85 | 2.5 | 2.5 | 2.5 | 7.125 | 15 | 5 | 10 | 0.72 | 71.25 | 67.1785 | 4.0715
[11 empty] | Total |  |  |  | 85.65 | 78.3213 | 7.3287
RUA JOSÉ LUÍZ GONZALES CAMPOAMOR
| PV-15B | PV-15 | 0.6 | 1.6 | 3.85 | 2.725 | 2 | 2.5 | 2.25 | 6.1313 | 25.5 | 5 | 20.5 | 0.72 | 125.6906 | 117.344 | 8.3466
| BL1 |  | 0.6 | 1.6 | 1.6 | 1.6 | 1 | 1.25 | 1.125 | 1.8 | 6 | 2 | 4 | 0.72 | 7.2 | 5.5714 | 1.6286
| BL2 |  | 0.6 | 1.6 | 1.6 | 1.6 | 1 | 1.25 | 1.125 | 1.8 | 10 | 2 | 8 | 0.72 | 14.4 | 11.1428 | 3.2572
[11 empty] | Total |  |  |  | 147.2906 | 134.0582 | 13.2324
TOTALIZAÇÃO BACIA DE CONTRIBUIÇÃO 1 | [14 empty] | 93.75 | 69.9713 | 1259.6357
BACIA DE CONTRIBUIÇÃO 3
LANÇAMENTO DISSIPADOR 3
| PV-6 | PV-7 | 1.2 | 2 | 3.75 | 2.875 | 3.5 | 0 | 1.75 | 5.0312 | 30 | 3 | 27 | 1.44 | 135.8438 | 91.8715 | 43.9722
| PV-7 | DIS-3 | 1.2 | 2 | 3.75 | 2.875 | 3.5 | 0 | 1.75 | 5.0312 | 33 | 3 | 30 | 1.44 | 150.9375 | 102.0795 | 48.858
[11 empty] | Total |  |  |  | 286.7812 | 193.951 | 92.8303
RUA JULIETA CRUSCA DE JESUS
| PV-1 | PV-2 | 0.6 | 1.6 | 4 | 2.8 | 2 | 2.8 | 2.4 | 6.72 | 60 | 5 | 55 | 0.72 | 369.6 | 347.2067 | 22.3933
| BL1 |  | 0.6 | 1.6 | 1.6 | 1.6 | 1 | 1.25 | 1.125 | 1.8 | 8 |  | 8 | 0.72 | 14.4 | 11.1428 | 3.2572
| BL2 |  | 0.6 | 1.6 | 1.6 | 1.6 | 1 | 1.25 | 1.125 | 1.8 | 8 |  | 8 | 0.72 | 14.4 | 11.1428 | 3.2572
| PV-2 | PV-3 | 0.8 | 1.8 | 4.55 | 3.175 | 2.5 | 3 | 2.75 | 8.7312 | 54 | 5 | 49 | 0.96 | 427.8312 | 392.3639 | 35.4673
| BL3 |  | 0.6 | 1.4 | 1.6 | 1.5 | 1 | 1.25 | 1.125 | 1.6875 | 11 | 11 | 0 | 0.72 | 0 | 0 | 0
| BL4 |  | 0.6 | 1.4 | 1.6 | 1.5 | 1 | 1.25 | 1.125 | 1.6875 | 11 |  | 11 | 0.72 | 18.5625 | 14.0838 | 4.4787
| PV-3 | PV-4 | 0.8 | 1.4 | 4.175 | 2.7875 | 2.55 | 3 | 2.775 | 7.7353 | 46.5 | 5 | 41.5 | 0.96 | 321.0155 | 290.9768 | 30.0387
| PV-4 | PV-5 | 1 | 1.4 | 4.4 | 2.9 | 3 | 3 | 3 | 8.7 | 54 | 5 | 49 | 1.2 | 426.3 | 370.8823 | 55.4177
| PV-5 | PV-6 | 1 | 1.4 | 4.4 | 2.9 | 3 | 3 | 3 | 8.7 | 46.5 | 5 | 41.5 | 1.2 | 361.05 | 314.1146 | 46.9354
| BL5 |  | 0.6 | 1.4 | 3.4 | 2.4 | 1 | 3 | 2 | 4.8 | 11 | 5 | 6 | 0.72 | 28.8 | 26.3571 | 2.4429
| BL6 |  | 0.6 | 1.4 | 3.4 | 2.4 | 1 | 3 | 2 | 4.8 | 11 | 5 | 6 | 0.72 | 28.8 | 26.3571 | 2.4429
[11 empty] | Total |  |  |  | 2010.7592 | 1804.628 | 206.1312
AVENIDA PAULO ANTONIO RIBEIRO DEMARZO
| BL1 |  | 0.6 | 1.6 | 1.6 | 1.6 | 1 | 1.25 | 1.125 | 1.8 | 6 | 2 | 4 | 0.72 | 10.8 | 9.1714 | 1.6286
| BL2 |  | 0.6 | 1.6 | 1.6 | 1.6 | 1 | 1.25 | 1.125 | 1.8 | 5 | 2 | 3 | 0.72 | 9 | 7.7785 | 1.2215
| PV-2 | PV-2A | 0.8 | 1.6 | 4.1 | 2.85 | 2.5 | 2.5 | 2.5 | 7.125 | 26 | 5 | 21 | 0.96 | 185.25 | 170.0497 | 15.2003
[11 empty] | Total |  |  |  | 205.05 | 186.9997 | 18.0503
AVENIDA ORLANDO DO VALE
| BL1 |  | 0.6 | 1.6 | 1.6 | 1.6 | 1 | 1.25 | 1.125 | 1.8 | 8 | 2 | 6 | 0.72 | 10.8 | 8.3571 | 2.4429
| BL2 |  | 0.6 | 1.6 | 1.6 | 1.6 | 1 | 1.25 | 1.125 | 1.8 | 6 | 2 | 4 | 0.72 | 7.2 | 5.5714 | 1.6286
| PV-4 | PV-4A | 0.6 | 1.6 | 4.35 | 2.975 | 2.5 | 3 | 2.75 | 8.1812 | 23 | 5 | 18 | 0.72 | 147.2625 | 139.9338 | 7.3287
[11 empty] | Total |  |  |  | 165.2625 | 153.8623 | 11.4002
AVENIDA ADAYL RAMALHO DE MENDONÇA
| BL1 |  | 0.6 | 1.6 | 1.6 | 1.6 | 1 | 1.25 | 1.125 | 1.8 | 16 | 2 | 14 | 0.72 | 25.2 | 19.4999 | 5.7001
| BL2 |  | 0.6 | 1.6 | 1.6 | 1.6 | 1 | 1.25 | 1.125 | 1.8 | 5 | 2 | 3 | 0.72 | 5.4 | 4.1785 | 1.2215
| PV-1A | PV-1 | 0.8 | 1.6 | 4.35 | 2.975 | 3 | 2.5 | 2.75 | 8.1812 | 15 | 5 | 10 | 0.96 | 81.8125 | 74.5743 | 7.2382
[11 empty] | Total |  |  |  | 112.4125 | 98.2527 | 14.1598
TOTALIZAÇÃO BACIA DE CONTRIBUIÇÃO 3 | [14 empty] | 2780.2655 | 2437.6936 | 342.5718
BACIA DE CONTRIBUIÇÃO 3
LANÇAMENTO DISSIPADOR
| PV-6 | PV-7 | 1.2 | 2.2 | 5.2 | 3.7 | 3 | 3 | 3 | 11.1 | 30 | 5 | 25 | 1.44 | 277.5 | 236.785 | 40.715
| PV-7 | DIS-3 | 1.2 | 2.2 | 4.7 | 3.45 | 3 | 2 | 2.5 | 8.625 | 33 | 5 | 28 | 1.44 | 241.5 | 195.8992 | 45.6008
[11 empty] | Total |  |  |  | 519 | 432.6841 | 86.3159
AVENIDA JULIETA CRUSCA DE JESUS
| BL1 |  | 0.6 | 1.6 | 1.6 | 1.6 | 1 | 1.25 | 1.125 | 1.8 | 8 | 2 | 6 | 0.72 | 10.8 | 8.3571 | 2.4429
| BL2 |  | 0.6 | 1.6 | 1.6 | 1.6 | 1 | 1.25 | 1.125 | 1.8 | 8 | 2 | 6 | 0.72 | 10.8 | 8.3571 | 2.4429
| PV-1 | PV-2 | 0.6 | 1.6 | 3.85 | 2.725 | 2 | 2.5 | 2.25 | 6.1313 | 60 | 5 | 55 | 0.72 | 337.2188 | 314.8255 | 22.3933
| BL3 |  | 0.6 | 1.6 | 1 | 1.3 | 1 | 1.25 | 1.125 | 1.4625 | 8 | 2 | 6 | 0.72 | 8.775 | 6.3321 | 2.4429
| BL4 |  | 0.6 | 1.6 | 1.6 | 1.6 | 1 | 1.25 | 1.125 | 1.8 | 8 | 2 | 6 | 0.72 | 10.8 | 8.3571 | 2.4429
| PV-2 | PV-3 | 0.8 | 1.8 | 4.325 | 3.0625 | 2.5 | 2.55 | 2.525 | 7.7328 | 54 | 5 | 49 | 0.96 | 378.9078 | 343.4405 | 35.4673
| PV-3 | PV-4 | 0.8 | 1.8 | 4.575 | 3.1875 | 2.55 | 3 | 2.775 | 8.8453 | 46.5 | 5 | 41.5 | 0.96 | 367.0805 | 337.0418 | 30.0387
| BL5 |  | 0.6 | 1.6 | 1.6 | 1.6 | 1 | 1.25 | 1.125 | 1.8 | 11 | 2 | 9 | 0.72 | 16.2 | 12.5356 | 3.6644
| BL6 |  | 0.6 | 1.6 | 1.6 | 1.6 | 1 | 1.25 | 1.125 | 1.8 | 11 | 2 | 9 | 0.72 | 16.2 | 12.5356 | 3.6644
| PV-4 | PV-5 | 1 | 2 | 4.5 | 3.25 | 3 | 2 | 2.5 | 8.125 | 54 | 5 | 49 | 1.2 | 398.125 | 342.7073 | 55.4177
| PV-5 | PV-6 | 1 | 2 | 5.25 | 3.625 | 3 | 3.5 | 3.25 | 11.7812 | 46.5 | 5 | 41.5 | 1.2 | 488.9219 | 441.9865 | 46.9354
| BL7 |  | 0.6 | 1.6 | 1.6 | 1.6 | 1 | 1.25 | 1.125 | 1.8 | 11 | 2 | 9 | 0.72 | 16.2 | 12.5356 | 3.6644
| BL8 |  | 0.6 | 1.6 | 1.6 | 1.6 | 1 | 1.25 | 1.125 | 1.8 | 11 | 2 | 9 | 0.72 | 16.2 | 12.5356 | 3.6644
[11 empty] | Total |  |  |  | 2076.2289 | 1861.5475 | 214.6814
AV ADAYL RAMALHO DE MENDOÇA
| BL1 |  | 0.6 | 1.6 | 1.6 | 1.6 | 1 | 1.25 | 1.125 | 1.8 | 5 | 2 | 3 | 0.72 | 5.4 | 4.1785 | 1.2215
| BL2 |  | 0.6 | 1.6 | 1.6 | 1.6 | 1 | 1.25 | 1.125 | 1.8 | 16 | 2 | 14 | 0.72 | 25.2 | 19.4999 | 5.7001
| PV-6 | PV-6A | 0.8 | 1.8 | 5.05 | 3.425 | 3 | 3.5 | 3.25 | 11.1312 | 15 | 5 | 10 | 0.96 | 111.3125 | 104.0743 | 7.2382
[11 empty] | Total |  |  |  | 141.9125 | 127.7527 | 14.1598
AVENIDA ORLANDO DO VALE
| BL1 |  | 0.6 | 1.6 | 1.6 | 1.6 | 1 | 1.25 | 1.125 | 1.8 | 5 | 2 | 3 | 0.72 | 5.4 | 4.1785 | 1.2215
| BL2 |  | 0.6 | 1.6 | 1.6 | 1.6 | 1 | 1.25 | 1.125 | 1.8 | 8 | 2 | 6 | 0.72 | 10.8 | 8.3571 | 2.4429
| PV-4 | PV-4A | 0.6 | 1.6 | 4.35 | 2.975 | 2.5 | 3 | 2.75 | 8.1812 | 23 | 5 | 18 | 0.72 | 147.2625 | 139.9338 | 7.3287
[11 empty] | Total |  |  |  | 163.4625 | 152.4694 | 10.9931
AV PAULO ANTONIO RIBEIRO DEMARZO
| BL1 |  | 0.6 | 1.6 | 1.6 | 1.6 | 1 | 1.25 | 1.125 | 1.8 | 5 |  | 5 | 0.72 | 9 | 6.9642 | 2.0358
| BL2 |  | 0.6 | 1.6 | 1.6 | 2.5 | 1 | 1.25 | 1.125 | 2.8125 | 6 |  | 6 | 0.72 | 16.875 | 14.4321 | 2.4429
| PV-2 | PV-2A | 0.8 | 1.8 | 1.8 | 1.8 | 2.5 | 2.5 | 2.5 | 4.5 | 26 | 5 | 21 | 0.96 | 94.5 | 79.2997 | 15.2003
[11 empty] | Total |  |  |  | 120.375 | 100.6961 | 19.6789
TOTALIZAÇÃO BACIA DE CONTRIBUIÇÃO 3 | [14 empty] | 3020.9789 | 2675.1499 | 345.829
BACIA DE CONTRIBUIÇÃO 4
LANÇAMENTO
| PV-6 | PV-4 | 0.6 | 1.6 | 3.25 | 2.425 | 3.5 | 3 | 3.25 | 7.8812 | 25 | 5 | 20 | 0.72 | 157.625 | 149.482 | 8.143
[11 empty] | Total |  |  |  | 157.625 | 149.482 | 8.143
RUA Y
| PV-2 | PV-4 | 0.6 | 1.6 | 2.3 | 1.95 | 2.1 | 2.5 | 2.3 | 4.485 | 49 | 5 | 44 | 0.72 | 197.34 | 179.4254 | 17.9146
| BL1 |  | 0.6 | 1.4 | 1.125 | 1.2625 | 1 | 1.25 | 1.125 | 1.4203 | 6 | 2 | 4 | 0.72 | 5.6812 | 4.0526 | 1.6286
| PV-4 | PV-5 | 0.6 | 1.6 | 2.75 | 2.175 | 2.5 | 3 | 2.75 | 5.9812 | 40 | 5 | 35 | 0.72 | 209.3437 | 195.0935 | 14.2503
| BL2 |  | 0.6 | 1.4 | 1.125 | 1.2625 | 1 | 1.25 | 1.125 | 1.4203 | 6 | 2 | 4 | 0.72 | 5.6812 | 4.0526 | 1.6286
| PV-5 | PV-6 | 0.6 | 1.6 | 3.25 | 2.425 | 3 | 3.5 | 3.25 | 7.8812 | 63 | 5 | 58 | 0.72 | 457.1125 | 433.4978 | 23.6147
[11 empty] | Total |  |  |  | 875.1587 | 816.1219 | 59.0368
RUA CONSTANTINO GUZZO
| PV-1 | PV-2 | 0.6 | 1.6 | 2.05 | 1.825 | 2 | 2.1 | 2.05 | 3.7412 | 80 | 5 | 75 | 0.72 | 280.5937 | 250.0575 | 30.5363
| BL1 |  | 0.6 | 1.4 | 1.125 | 1.2625 | 1 | 1.25 | 1.125 | 1.4203 | 6 | 2 | 4 | 0.72 | 5.6812 | 4.0526 | 1.6286
| BL2 |  | 0.6 | 1.4 | 1.125 | 1.2625 | 1 | 1.25 | 1.125 | 1.4203 | 11 | 2 | 9 | 0.72 | 12.7828 | 9.1185 | 3.6644
[11 empty] | Total |  |  |  | 299.0578 | 263.2286 | 35.8292
RUA GRAGORIO CECCONI
| PV-3 | PV-4 | 0.6 | 1.6 | 1.6 | 1.6 | 2 | 2.5 | 2.25 | 3.6 | 63 | 5 | 58 | 0.72 | 208.8 | 185.1853 | 23.6147
| BL1 |  | 0.6 | 1.4 | 1.6 | 1.5 | 1 | 1.25 | 1.125 | 1.6875 | 6 | 2 | 4 | 0.72 | 6.75 | 5.1214 | 1.6286
| BL2 |  | 0.6 | 1.4 | 1.6 | 1.5 | 1 | 1.25 | 1.125 | 1.6875 | 9 | 2 | 7 | 0.72 | 11.8125 | 8.9624 | 2.8501
[11 empty] | Total |  |  |  | 227.3625 | 199.2691 | 28.0934
TOTALIZAÇÃO BACIA DE CONTRIBUIÇÃO 4 | [14 empty] | 1559.2041 | 1428.1016 | 131.1024
TOTALIZAÇÃO GERAL | [14 empty] | 2780.2655 | 2437.6936 | 342.5718

## Memoria Pavimentos
LEVANTAMENTO QUANTITATIVO DE PAVIMENTAÇÃO
TRECHO A EXECUTAR |  |  |  | GUIA / SARJETA |  | PAVIMENTAÇÃO ASFÁLTICA (m²) |  |  |  |  | PASSEIO PÚBLICO
[11 empty] | LIMPEZA E NIVELAMENTO |  |  |  | PISO EM CONCRETO
Nº. DO TRECHO | NOME DA VIA PÚBLICA | INÍCIO | FINAL | METRO CURVO (m) | METRO LINEAR (m) | RETA (m²) | EMBOCADURA (m²) | TOTAL (m²) | VOLUME BGS - 15 cm (m³) | VOLUME CAPA - 4 cm (m³) | EXTENSÃO (m) | LARGURA MÉDIA LADO (m) | LARGURA MÉDIA LADO 2 (m) | ÁREA TOTAL DE CALÇADA (m²) | LARGURA A SER EXECUTADA (m) | ÁREA DE PASSEIO PAVIMENTADA (m²) | VOLUME DE CONCRETO (m³)
TRECHO 1: | RUA JULIETA CRUSCA DE JESUS | AV. EDMUNDO BORGHI | AV. DOM CARLOS CARMELO | 29.85 | 1159.85 |  |  | 5603.77 | 840.5655 | 224.1508 | 591.28 | 2.5 | 0 | 1478.2 | 2.5 | 1478.2 | 118.256
TOTALIZAÇÃO |  |  |  | 29.85 | 1159.85 |  |  | 5603.77 | 840.5655 | 224.1508 |  |  |  | 1478.2 |  |  | 118.256