## MEMÓRIA DE CALCULO (hidden)
Planistal Comércio e Serviços LTDA-EPP CNPJ: 04.739.101/0001-30 I.E.: 582.612.997.116; I.M.:10322301 Rua:Washington Luiz,664,V. Tamandaré Ribeirão Preto - SP, CEP 14.085-190 Tel: 16-3979-8589 / 16-3979-5045
EM 14/06/2022
| UNIDADE: FACULDADE DE ODONTOLOGIA. | [5 empty] | CÂMPUS: ARARAQUARA.
| OBRA: REFORMA DA CLINICA ODONTOLÓGICA DO 4º ANDAR / PROF. SERGIO RUSSI | [5 empty] | AREA = 104,46M2
| PLANILHA DE MEMÓRIA DE CÁLCULO | [5 empty] | PRAZO DE EXECUÇÃO: 60 dias
| QUANTIFICAÇÃO - FONTES DE REFERENCIAS E COTAÇÕES | [6 empty] | COEFICIENTE
| fontes de referencia : FDE , SINAPI , CDHU, e MERCADO LOCAL | [5 empty] | BDI | 1.23
[7 empty] | 23% | em Reais
REF. | CODIGO | ITEM | DESCRIÇÃO DOS SERVIÇOS | UNID | QTDE | UNIT. S/ BDI | UNIT. C/ BDI | PREÇO DO SERV.
|  | A | REFORMA CLÍNICA ODONTOLÓGICA
|  | 1 | ADMINISTRAÇÃO LOCAL E SERVIÇOS PRELIMINARES |  |  |  |  | 111024.02
FDE | 16.06.050 | 1.1 | CANTEIRO DE OBRAS - LARG 2,00M x3,00 | M² | 6 | 481.37 | 531.2001 | 3187.2 | 431.87
FDE | 16.06.046 | 1.2 | LOCAÇÃO MENSAL DE CONTAINER 6,00M COM JANELAS DE VENTILAÇÃO. | M2 | 6 | 57.95 | 71.2785 | 427.67 | 57.95
|  |  | LOCAÇÃO MENSAL (POSTO OBRA) DE CONTAINER 6,00M COM JANELAS VENTILAÇÃO. | mês | 2
FDE | 16.06.078 | 1.3 | FORNECIMENTO E INSTALAÇAO DE PLACA DE IDENTIFICAÇAO DE OBRA INCLUSO SUPORTE ESTRUTURA DE MADEIRA. | M² | 6 | 485.6 | 597.288 | 3583.73 | 485.6
PLACA DO GOVERNO DO ESTADO DE SÃO PAULO MODELO UNESP, MEDINDO 4,50m largura x 1,5m altura
SINAPI | 90777 | 1.4 | ENGENHEIRO CIVIL DE OBRA JUNIOR COM ENCARGOS COMPLEMENTARES | H | 96 | 85.76 | 105.4848 | 10126.54 | 85.76
Engenheiro Civil com 4 horas de atividade diárias com atendimento de 3 dias da semana duração 4 horas( duração da obra 60 dias - (4h X 24 dias ) = 96 horas
SINAPI | 90776 | 1.5 | ENCARREGADO GERAL COM ENCARGOS COMPLEMENTARES | H | 144 | 29.38 | 36.1374 | 5203.79 | 29.38
Encarregado com 3 horas de atividade diárias com prazo de 2 meses de obra ( (3h X 24 dias úteis)X2) = 144 horas
SINAPI | 98458 | 1.6 | TAPUME COM COMPENSADO DE MADEIRA. AF_05/2018 | M² | 27 | 144.4 | 177.612 | 4795.52 | 144.4
Instalação no 4andar no hall no acesso a clinica medindo 6,0 m comprimento X 4,5 m de altura = 27m²
FDE | 13.60.001 | 1.7 | RETIRADA DE PISO VINILICO E BORRACHA | M² | 105.5 | 15.15 | 5.6457 | 595.62 | 4.59
PISO NA CLÍNICA
-sala da clínica( 10,54 X 9,05m) = 95,38m² + (0,25 x 4,95m) = 1,23M² + recepção e rampa ( 2,80 X1,20m) = 3,36m² + raio x (2,40 X 2,30m )= 5,52 m²
FDE | 13.50.001 | 1.8 | DEMOLICAO PISO DE CONCRETO SIMPLES CAPEADO | M³ | 8.45 | 268.05 | 329.7015 | 2785.98 | 268.05
-sala da clinica (95,5m² X 0,08m)= 7,64 m³+ (1,23M²X 0,08m)= 0,10m³ + recepção e rampa ( 3,36m² X 0,08m)= 0,27m³ + raio X ( 5,52 m²X 0,08m)= 0,44m³
FDE | 05.60.005 | 1.9 | RETIRADA DE BATENTES DE ESQUADRIAS DE MADEIRA | UNID | 1 | 55.19 | 67.8837 | 67.88 | 55.19
retirada do batente da sala do Raio X = 1 unidade
FDE | 02.50.003 | 1.10 | DEMOLIÇÃO DE ALVENARIA (MANUAL) | M³ | 12.7 | 123.71 | 152.1633 | 1932.47 | 123.71
sala da clínica- retirada da alvenaria de enchimento e sustentação do contra piso - ( 105,50 m² X 0,12m) = m³
FDE | 09.54.001 | 1.11 | REMOCAO DE INTERRUPTORES TOMADAS | UNID | 26 | 805 | 990.15 | 25743.9 | 805
FDE | 09.54.006 | 1.12 | REMOCAO APARELHO ILUMINACAO | UNID | 15
FDE | 09.52.030 | 1.13 | REMOCAO DE DISJUNTOR | UNID | 24
SINAPI | 97661 | 1.14 | REMOÇÃO DE CABOS ELÉTRICOS, DE FORMA MANUAL, SEM REAPROVEITAMENTO. | M | 300
SINAPI | 97662 | 1.15 | REMOÇÃO DE TUBULAÇÕES (TUBOS E CONEXÕES) DE ÁGUA FRIA, DE FORMA MANUAL | M | 75 | 552 | 678.96 | 50922 | 552
FDE | 16.11.025 | 1.16 | retirada de entulho | M³ | 10.36 | 129.62 | 159.4326 | 1651.72 | 129.62
|  | 2 | PISOS |  |  |  |  | 54018.4
FDE | 03.03.055 | 2.1 | TIJOLO FURADO CERAMICO P/ENCHIMENTO | M³ | 12.66 | 437 | 537.51 | 6804.88 | 437 | 50832.67
sala da clínica + raio X ( 105,50 m² X 0,12m) = m³
FDE | 16.80.016 | 2.2 | TELA Q-92 PARA PISO DE CONCRETO | M² | 105.5 | 24.55 | 30.1965 | 3185.73 | 24.55
CDHU | 001720 CDHU | 2.3 | EXECUÇÃO DE CONTRAPISO - CONCRETO E= 5CM | M² | 105.5 | 52.26 | 64.2798 | 6781.52 | 52.26
sala da clínica + raio X+ rampa e recepção = 105,50 m²
CDHU | 002492 CDHU | 2.4 | EXECUÇÃO DE ARGAMASSA DE REGULARIZAÇÃO | M³ | 105.5 | 66.28 | 81.5244 | 8600.82 | 66.28
sala da clínica + raio X+ rampa e recepção = 105,50 m²
FDE | 13.02.069 FDE | 2.5 | PORCELANATO ACETINADO ASSENTES COM ARGAMASSA PRÉ- FABRICADA E REJUNTE | M² | 105.5 | 205.39 | 252.6297 | 26652.43 | 205.39
sala da clínica + raio X+ rampa e recepção = 105,50m²
FDE | 13.05.022 FDE | 2.6 | RODAPE PORCELANATO ESMALTADO 7CM | M | 51.34 | 24.3 | 29.889 | 1534.5 | 24.3
sala da clínica + raio X+ rampa e recepção + contorno dos pilares ( 10,54 + 9,05 + 9,05 + 1,20+1,20+ 6,80 + 2,20 +2,4+2,4+1,30+ 5,20m)= 51,34 m
FDE | 13.06.083 FDE | 2.7 | SO-23 SOLEIRA DE GRANITO EM NIVEL 1 PEÇA (L=19 A 22CM) | M | 2 | 186.39 | 229.2597 | 458.52 | 186.39
Na passagem da sala anexa e junto a rampa de entrada (0,90m + 1,10m) = 2,00
|  | 3 | SERVIÇOS COMPLEMENTARES |  |  |  |  | 332130.65
OBS. : AS CAIXAS SAEVO SÃO DE FORNECIMENTO DA FACULDADE DE ODONTOLOGIA .
|  | 3.1 | FORNECIMENTO E INSTALAÇÃO DE COLOCAÇÃO DE DIVISÓRIAS EM VIDRO TEMPERADO 10 mm E PORTAS EM ALUMÍNIO E VIDRO |  |  |  |  | 32410.51
SINAPI | 102235 | 3.1.1 | VÃO FIXO COM DOIS VIDROS COM REQUADRO DE TUBO 2 X 2. MEDINDO 2,50x2,10M | M² | 26.25 | 459.73 | 565.4679 | 14843.53 | 459.73
conforme projeto folha 03-08 ( des nº 033-21) -((2,50 X 2,10m ) X 5,0 unid ) = 26,25 m²
SINAPI | 102235 | 3.1.2 | VÃO FIXO COM DOIS VIDROS COM REQUADRO DE TUBO 2 X 2. MEDINDO 3,60x2,10 M | M² | 7.56 | 459.73 | 565.4679 | 4274.94 | 459.73
conforme projeto folha 03-08 ( des nº 033-21) -( 3,60m X 2,10m )= 7,56m²
SINAPI | 102235 | 3.1.3 | VÃO FIXO COM UM VIDROS COM REQUADRO DE TUBO 2 X 2. MEDINDO 0,70 X 2,10M . | M² | 1.47 | 459.73 | 565.4679 | 831.24 | 459.73
conforme projeto folha 03-08 ( des nº 033-21) ( 0,70 m X2,10)= 1,47 m²
CDHU | 004015 | 3.1.4 | PORTA DE VIDRO TEMPERADO 10MM DE CORRER COMPLETA COM TRILHO GUIA, FERRAGENS E FECHADURA 0.90X2.45M | m² | 2.21 | 2165.96 | 2664.1308 | 5887.73 | 2165.96
conforme projeto folha 03-08 ( des nº 033-21) -( 0,90 X 2,45m)= 2,21m²
CDHU | 003728 | 3.1.5 | PORTA DE ALUMINIO 1.00X2.15M VIDRO ABRIR | UNID | 2 | 2671.98 | 3286.5354 | 6573.07 | 2671.98
conforme projeto folha 03-08 ( des nº 033-21) - 1,00 x2,15M
FDE | 04.03.029 | 3.2 | PAREDES DIVISÓRIAS EM PLACAS DE GESSO ACARTONADO | M² | 38 | 232 | 285.36 | 10843.68 | 232
locais: fechamento acima da porta de entrada e balcão de atendimento - divisão entre o expurgo e a clínica - e divisão de duas dois equipamentos de atendimento
|  | 3.3 | ARMÁRIOS |  |  |  |  | 222339.72
FDE | 05.80.006 | 3.3.1 | ARMARIO BRANCO SIMPLES MEDINDO 2,84X 0,45 COM H = 1,80M | M² | 14.89 | 6200 | 7626 | 113551.14 | 6200
Conforme projeto folha 08-08 des. Nº 033-21 ( FECHAMENTO DAS DUAS FACES E LATERAL E TAMPO) =(( 3,78 x 1,80M))x2 + 1,28 = M²
FDE | 05.80.006 | 3.3.2 | ARMÁRIO BRANCO NA RECEPÇÃO MEDINDO 2,15X 2,97M | M² | 16.78 | 4500 | 5535 | 92877.3 | 4500
Conforme projeto folha 08-08 des. Nº 033-21( FECHAMENTO DOS DOIS LADOS E TAMPO) = ((2,64 x 2,97M))x2 + 1,10 = 16,78M²
FDE | 05.80.006 |  | ARMÁRIO BRANCO JUNTO AO PILAR 0,95 x 0,85X 0,45 M | M² | 2.81
Conforme projeto folha 08-08 des. Nº 033-21 INCLUSIVE LATERAIS E TAMPO =( ( 1,40x0,85)x2 ) + 0,43 = 2,81M²
FDE | 05.81.033 | 3.3.3 | ARMÁRIO SOB A BANCADA DO EXPURGO MEDINDO 4,0X0,70M | M² | 3.08 | 4200 | 5166 | 15911.28 | 4200
Conforme projeto folha 08-08 des. Nº 033-21 =(4,40 x 0,70 M) = 3,08M²
|  | 3.4 | EXECUÇÃO DE PONTOS DE REDES (ÁGUA / ESGOTO / SUCÇÃO / AR COMPRIMIDO / ELÉTRICA) | UND |  |  |  | 30911.35
FDE | 08.13.001 | 3.4.1 | Rede de água fria (TUBO PVC RÍGIDO JUNTA SOLDÁVEL DE 25 INCL CONEXÕES0 | M | 69.7 | 27.89 | 34.3047 | 2391.04 | 27.89
Conforme projeto folha 06-08 DES.Nº 033-21 - SOMATÓRIA DOS TRECHOS : 9,80+0,30+7,70+0,30+0,30+7,10+6,20+8,60+8,20+0,30+2,80+2,20+1,60+0,30+11,00+3,00= 69,70 m
SINAPI | 89985 | 3.4.2 | REGISTRO DE PRESSÃO BRUTO, LATÃO, ROSCÁVEL, 3/4", COM ACABAMENTO E CAN UM OPLA CROMADOS - FORNECIMENTO E INSTALAÇÃO. AF_08/2021 | UNID | 6 | 73.54 | 90.4542 | 542.73 | 73.54
Conforme projeto folha 06-08 DES.Nº 033-21
FDE | 08.09.016 | 3.4.3 | Rede de esgoto 50mm | M | 56.3 | 59.44 | 73.1112 | 4116.16 | 59.44
Conforme projeto folha 06-08 DES.Nº 033-21- SOMATÓRIA DOS TRECHOS : 3,50 + 1,50 + 2,00 + 1,80 + 2,50 + 0,80 + 1,50 + 1,30 + 0,70 + 3,20 + 0,50 + 5,30 + 4,50 + 2,70 + 0,70 + 0,50 + 1,20 + 3,70 + 1,00 + 3,10 + 1,50 + 0,50 + 0,30 + 2,50 + 2,)) + 1,50 + 2,40 + 1,00 + 1,30 + 1,30 = 56,30 M
FDE | 08.11.052 | 3.4.4 | TUBO DE PVC REFORÇADO "SR" JUNTA ELÁSTICA DN 75 INCL CONEXÕES | M | 10 | 72.83 | 89.5809 | 895.81 | 72.83
Conforme projeto folha 06-08 DES.Nº 033-21 -SOMATORIA DOS TRECHOS : 5,00 + 5,00 = 10 M
FDE | 08.13.001 | 3.4.5 | Rede de sucção | M | 42.5 | 32.34 | 39.7782 | 1690.57 | 32.34
Conforme projeto folha 05-08 DES.Nº 033-21 - SOMATÓRIA DO TRECHO : 1,00 + 2,80 + 3,50 + 3,50 + 9,30 + 6,50 + 0,70 + 1,00 + 2,50 + 0,30 + 3,10 + 4,00 + 2,00 + 1,50 0,80= 42,50M
FDE | 08.02.061 | 3.4.6 | Rede de ar comprimido | M | 71.2 | 182.82 | 224.8686 | 16010.64 | 182.82
Conforme projeto folha 04-08 DES.Nº 033-21 - SOMATÓRIA DO TRECHO : 8,80 ( PERNAS DO CAVALETE) + 0,90 + 0,90 + 0,90 + 0,90 + 0,90 + 0,90 + 0,90 + 0,90 + 1,10 + 1,10 + 0,90 + 1,30 + 0,60 + 0,60 + 0,60 + 1,20 + 1,20 + 1,20 + 1,20 + 1,20 + 1,20 + 1,20 + 1,20 + 8,60 + 5,30 + 8,50 + 8,50 + 2,60 = 71,20 M
SINAPI | 952448 | 3.4.6 | Válvula esfera bruta, bronse , roscavel fornecimento e instalação | UNID | 8
Conforme projeto folha 04-08 DES.Nº 033-21-( DETALHE INSTALAÇÃO DO CAVALETE) - 8 UNIDADES
| COTAÇÃO | 3.4.7 | Filtro regulador de pressão - Conforme projeto folha 04-08 DES.Nº 033-21-( DETALHE INSTALAÇÃO DO CAVALETE) - 8 UNIDADES | UNID | 8 | 535 | 658.05 | 5264.4 | 535
COTAÇÃO LOJAS DO VAREJO
CNPJ | 10.268.759/0001-03 |  | TECNO AR COMPRESSORES - COTAÇÃO DA INTERNET EM 13/06/2022 : R$ 536,40
CNPJ | 33.014.556/0001-96 |  | LOJAS AMERICANAS - COTAÇÃO INTERNET : R$ 804,00
CNPJ | 03.660.234/0001-53 |  | LOJA DO MECÂNICO - EM 13/06/2022 : R$ 399,90
|  | 3.4.8 | Rede elétrica ( conforme planta baixa -Elétrica folha 07-08 - DES. Nº 033-21 ) | M | 200
SINAPI | 91842 |  | ELETRODUTO FLEXÍVEL CORRUGADO, PVC, DN 20 MM (1/2"), PARA CIRCUITOS TERMINAIS, INSTALADO EM LAJE - FORNECIMENTO E INSTALAÇÃO. AF_12/2015 - PONTO B E PONTO G | $6,40
|  |  | SOMATÓRIA DOS TRECHOS DE ELETRODUTOS PARA FIOS 2,5 E 0,75 MM² : (2,50 + 6,00 + 8,00 + 1,50 + 6,00 + 8,00 + 1,50 + 8,00 + 1,50 + 6,00 + 1,50 + 3,00 + 6,50 + 4,00 + 1,00 + 6,50 + 5,00 + 1,00 + 2,50 + 5,00 + 1,00 + 5,00 + 1,00) x 2 = 197,00M | M | 197
CDHU | 135447 |  | FIO DE 2,50 MM2 - 750 V DE ISOLACÃO ( ALIMENTAÇÃO DAS CADEIRAS ODONTOLOGICAS) - 3 FIOS POR ELETRODUTO x 98,50M = 295,50M | M | 295.5
CDHU | 135407 |  | FIO DE 0,75 MM2 - ( ALIMENTACÃO DAS CADEIRAS ODONTOLOGICAS) 3 FIOS POR ELETRODUTO - x 98,50 = 295,50M | M | 295.5
OBS - O CIRCUITO PRINCIPAL DA ENTRADA DE ENERGIA ATÉ O QUADRO PARA 24 DISJUNTORES JÁ EXISTENTE SOMENTE SERÁ EXECUTADA A SUBSTITUIÇÃO DOS DISJUNTORES E CABEAMENTO.
FDE | 09.05.073 |  | DISJUNTOR UNIPOLAR TERMOMAGNETICO 1X10A A 1X30A - PARA AS 8 CADEIRAS ( 8 unid) + CIRCUITO DAS TOMADAS ( 14 unid )+ ILUMINAÇÃO (15 unid) - DISJUNTOR DE 20A | unid | 10
FDE | 09.05.073 |  | DISJUNTOR UNIPOLAR TERMOMAGNETICO 1X10A A 1X30A - PARA OS 9 LAVATÓRIOS + + CIRCUITO DAS TOMADAS + ILUMINAÇÃO DO RAIO x E PIA1 unid) - DISJUNTOR DE 15A | unid | 2
FDE | 09.05.073 |  | DISJUNTOR UNIPOLAR TERMOMAGNETICO 1X10A A 1X30A - PARA BOMBAS DE VÁCUO 3UNID | unid | 3
FDE | 09.05.070 |  | DISJUNTOR BIPOLAR TERMOMAGNETICO 2X10A A 2X50A- PARA 2 APARELHOS DE AR CONDICIONADO | unid | 4
FDE | 09.02.088 |  | DISJUNTOR TRIPOLAR TERMOMAGNETICO 3X10A A 3X50A - comando do quadro | unid | 1
CDHU | 134662 |  | FIO DE 1,50 MM2 - 750 V DE ISOLACÃO ( ALIMENTAÇÃO DOS INTERRUPTORES E LUMINÁRIAS) - 3 FIOS POR ELETRODUTO ( 15 LUMINARIAS x 6,50M) 2 PERNAS = 195,00M | M | 195
CDHU | 135193 |  | FIO DE 2,50 MM2 - ( ALIMENTACÃO DAS TOMADAS TOTAL DE 21 UNIDADES( 50,00 M x 3 FIOS =150,00M | M | 150
FDE | 09.84.049 |  | ADEQUAÇÃO DE LUMINARIA FLUORESCENTE 2X32W PARA LED TUBULAR - APROVEITAMENTO PARCIAL DAS LUMINÁRIAS EXISTENTES | unid | 15
SINAPI | 91953 |  | INTERRUPTOR SIMPLES (1 MÓDULO), 10A/250V, INCLUINDO SUPORTE E PLACA - CONFORME PROJETO PLANTA BAIXA ELETRICA - FOLHA 07-08 - DES. Nº 033-21 | unid | 4
SINAPI | 91975 |  | INTERRUPTOR SIMPLES (4 MÓDULOS), 10A/250V, INCLUINDO SUPORTE E PLACA - CONFORME PROJETO PLANTA BAIXA ELETRICA - FOLHA 07-08 - DES. Nº 033-21 | unid | 1
SINAPI | 91998 |  | TOMADA BAIXA DE EMBUTIR (1 MÓDULO), 2P+T 10 A. - CONFORME PROJETO PLANTA BAIXA ELETRICA - FOLHA 07-08 - DES. Nº 033-21 | unid | 12
SINAPI | 91994 |  | TOMADA MÉDIA DE EMBUTIR (1 MÓDULO), 2P+T 10 A. - CONFORME PROJETO PLANTA BAIXA ELETRICA - FOLHA 07-08 - DES. Nº 033-21 | unid | 8
SINAPI | 91995 |  | TOMADA MÉDIA DE EMBUTIR (1 MÓDULO), 2P+T 20 A.- CONFORME PROJETO PLANTA BAIXA ELETRICA - FOLHA 07-08 - DES. Nº 033-21 | unid | 6
FDE | 10.01.049 | 3.5 | FORRO EM GESSO ACARTONADO | M² | 11.44 | 96.45 | 118.6335 | 1357.17 | 96.45
TRECHO SOBRE A RECEPÇÃO( 2,80x 1,30M ) + LOCAIS DAS ANTINGAS LUMINÁRIAS( 1,30x0,40)x15= 9,49M²
FDE | 05.05.087 | 3.6 | GUICHE DE ATENDIMENTO MEDINDO 1,20 X 1X20 M | UNID | 1 | 3307.34 | 4068.0282 | 4068.03 | 3307.34
Conforme planta baixa layout folha 01-08 DES.Nº 033-21
|  | 3.7 | LAVATÓRIOS COM BANCADA TIPO1 E BANCADA TIPO 2 E METAIS |  |  |  |  | 5811.75
FDE | 05.05.064 |  | PRATELEIRA DE GRANITO 8 PECAS x 0,50 = 2,00 M - CONFORME PROJETO - PLANTA BAIXA DETALHAMENTO DOS ARMÁRIOS - FOLHA 08-08 - DES.Nº 033-21 | M | 8
COTAÇÃO LOJAS DO VAREJO | COTAÇÃO |  | Torneira Acionamento Pedal Mecânico Para Torneira ( TIPO BOTÃO OU PEDAL) |  | 9
CNPJ | 01.104.894/0001 |  | LOJA SHOPTIME : BUSCA NA INTERNETE DIA 13/06/ 2022 VALOR DE R$ 289,48
CNPJ | 47.960.950/0001-21 |  | LOJA MAGALU : BUSCA NA INTERNETE DIA 13/06/2022 VALOR DE R$ 288,90
CNPJ | 15.436.940/0001-03 |  | LOJA AMAZON : BUSACA NA INTERNETE DIA 13 /06/2022 VALOR DE R$ 288,00
SINAPI | 93396 | 3.6.1 | BANCADA GRANITO CINZA, 50 X 60 CM, INCL. CUBA DE EMBUTIR - CONFORME PROJETO - PLANTA BAIXA DETALHAMENTO DOS ARMÁRIOS - FOLHA 08-08 - DES.Nº 033-21 | UNID | 9 | 525 | 645.75 | 5811.75 | 525
|  | 3.8 | BANCADAS EM GRANITO NATURAL |  |  |  |  | 11360.17
FDE | 05.05.062 | 3.8.1 | BANCADA 2 CUBAS 50X40X25CM (L=180CM) | UNID | 1 | 5079.14 | 6247.3422 | 6247.34 | 5079.14
FDE | 05.05.069 | 3.8.2 | BE-19 BANCADA LABORATORIO SIMPLES | M | 5.2 | 799.38 | 983.2374 | 5112.83 | 799.38
|  | 3.9 | CASA DE BOMBA À VÁCUO |  |  |  |  | 13028.27
obs: as bombas de vácuo são fornecimento da UNIVERSIDADE
FDE | 03.04.016 | 3.9.1 | ESTRUTURA METALICA ASTM 36- PLATAFORMA METALICA EXTERNA (1 UNIDADES)INSTALADAS | KG | 300 | 26.54 | 32.6442 | 9793.26 | 26.54
FDE | 07.03.133 |  | TELHA GALVALUME / ACO GALV ACABAMENTO.NATURAL TRAPEZ H=40MM E= 0,65MM | M² | 2.15 | 146.31 | 179.9613 | 386.92 | 146.31
FDE | 06.03.019 |  | EM-05 ESCADA MARINHEIRO (GALVANIZADA) | M | 0.9 | 1556.82 | 1153.7523 | 1038.38 | 938.01
CDHU | 003345 | 3.9.2 | PINTURA EM ESTRUTURA METALICA | M² | 11.19 | 12.71 | 15.6333 | 174.94 | 12.71
FONTE : ASSOCIAÇÕES DE ENGENHARIA DO ESTADO DE SÃO PAULO E SINDICATO DOS ENGENHEIROS |  | 3.9.3 | PROJETO ESTRUTURA METALICA PLATAFORMAS para a planilha da obra foi considerado 50% do valor minímo para projeto de estrutura metálica atraves de busca na internete. | UNID | 1 | 950 | 1168.5 | 1168.5 | 950
SINAPI | 2707 | 3.9.4 | ENGENHEIRO CIVIL/MECANICO | H | 4 | 94.77 | 116.5671 | 466.27 | 94.77
|  | 4 | ESQUADRIA DE ALUMÍNIO |  |  |  |  | 1764.51
CDHU | 003425 | 4.1 | PORTA DE ALUMINIO DE ABRIR 0.90X2.20M COMPLETA - CONFORME PLANTA BAIXA LAYOUT PORTA JUNTO A RECEPÇÃO | UNID | 1 | 1434.56 | 1764.5088 | 1764.51 | 1434.56
|  | 5 | INSTALAÇÕES ELÉTRICAS PARA EQUIPAMENTO DE AR CONDICIONADO |  |  |  |  | 83.49
FDE | 09.05.070 | 5.1 | DISJUNTOR BIPOLAR TERMOMAGNETICO 2X10A A 2X50A- PARA 2 APARELHOS DE AR CONDICIONADO | unid | 4 | 101.51 | 124.8573 | 499.43 | 101.51
SINAPI | 91835 | 5.2 | ELETRODUTO FLEXÍVEL CORRUGADO REFORÇADO, PVC, DN 25 MM (3/4") PARA CIRCUITOS TERMINAIS, INSTALADO EM FORRO - FORNECIMENTO E INSTALAÇÃO. | M | 40
SINAPI | 91991 | 5.3 | TOMADA ALTA DE EMBUTIR (1 MÓDULO), 2P+T 20 A | UNI | 2 | 33.94 | 41.7462 | 83.49 | 33.94
FDE | 09.07.005 | 5.4 | FIO DE 4 MM2 - 750 V DE ISOLACAO -TRECHO CONFORME PLANTA BAIXA ELÉTRICA FOLHA 07-08 - DES.Nº 03321 | M | 43 | 7.45 | 9.1635 |  | 7.45
FDE | 09.07.006 | 5.5 | FIO DE 6 MM2 - 750 V DE ISOLACAO - TRECHO CONFORME PLANTA BAIXA ELÉTRICA FOLHA 07-08 - DES.Nº 03321 | M | 86 | 10.5 | 12.915 |  | 10.5
|  | 6 | AR CONDICIONADO |  |  |  |  | 24932.15
SINAPI | 103261 | 6.1 | AR CONDICIONADO SPLIT INVERTER, PISO TETO, 36000 BTU/H, CICLO FRIO | UND | 2 | 10135.02 | 12466.0746 | 24932.15 | 10135.02
Conforme projeto . Plantas baixa Layout folha 01-08 DES.Nº 033-21 E FOLHA 07-08 DES.Nº 033-21 - CÁLCULO DO BTU = 600BTU/M² x 105 = 63.000 BTUs
|  | 7 | PINTURA |  |  |  |  | 22910.9
FDE | 15.02.026 | 7.1 | TINTA LATEX STANDARD COM MASSA NIVELADORA - FORRO 105M² | M² | 104 | 47.33 | 58.2159 | 6054.45 | 47.33
FDE | 16.48.015 | 7.2 | APLICACAO PINTURA IMPERM DUAS DEMAOS SITEMA DUPLO EPOXI POLIURETANO -( PINTURA DAS PAREDES (10,30 + 10,30 + 9,20 + 9,20 + 2,20 + 2,40 + 2,40 + 2,40 )x3,50 de pé direito) +( (divisórias de gesso acartonado 3,00 + 3,00 ) X 2,10 altura ) X 2 lados = 169,40 | M² | 169.4 | 74.96 | 92.2008 | 15618.82 | 74.96
FDE | 15.02.018 | 7.3 | ESMALTE A BASE DE AGUA - pintura das esquadrias do lado interno e porta de acessoa sala anexa . | M² | 26 | 38.7 | 47.601 | 1237.63 | 38.7
|  | 8 | LIMPEZA |  |  |  |  | 1863.63
FDE | 16.11.005 | 8.1 | LIMPEZA FINAL BRUTA - área do salão e área da sala do raio x | M² | 105 | 14.43 | 17.7489 | 1863.63 | 14.43
#REF!

## GERAL
PLANILHA ORÇAMENTÁRIA PARA OBRA DE REFORMA
CER CAIC RICARDO CARAMURU DE CASTRO MONTEIRO
Avenida Carlos de Angeli, 223 - Jardim Nova Araraquara - Araraquara-SP
Área Total da reforma (m2): | 1007.21
Custo por m2 (R$/m2): | 0
BDI:
ITEM | DESCRIÇÃO DOS SERVIÇOS | UND. | QTD. | CUSTO | PREÇO | VALOR TOTAL
|  |  |  | SEM BDI | COM BDI | COM BDI
|  |  |  | R$ | R$ | R$
1. | CANTEIRO DE OBRAS
1.1 | FORNECIMENTO E INSTALAÇÃO DE PLACA DE OBRA COM CHAPA GALVANIZADA E ESTRUTURA DE MADEIRA, CONF. MODELO A SER FORNECIDO PELA FISCALIZAÇÃO | m² | 6 |  | 0 | 0
1.2 | TAPUME COM TELHA METÁLICA | m² | 420 |  | 0 | 0
1.3 | EXECUÇÃO DE ESCRITÓRIO EM CANTEIRO DE OBRAS EM CHAPA DE MADEIRA COMPENSADA, COBERTURA EM TELHA METÁLICA, INCLUSO INSTALACOES HIDRO-SANITARIAS E ELETRICAS | m² | 9 |  | 0 | 0
1.4 | EXECUÇÃO DE ALMOXARIFADO EM CANTEIRO DE OBRAS EM CHAPA DE MADEIRA COMPENSADA, COBERTURA EM TELHAS METÁLICAS, INCLUSO INSTALACOES HIDRO-SANITARIAS E ELETRICAS | m² | 12 |  | 0 | 0
1.5 | EXECUÇÃO DE REFEITÓRIO EM CANTEIOR DE OBRA EM CHAPA DE MADEIRA COMPENSADA COBERTURA EM TELHAS METÁLICAS, INCLUSO INSTALACOES HIDRO-SANITARIAS E ELETRICAS | m² | 12 |  | 0 | 0
1.6 | EXECUÇÃO DE SANITÁRIO E VESTIÁRIO EM CANTEIRO DE OBRA EM CHAPA DE MADEIRA COMPENSADA COM BANHEIRO, COBERTURA EM TELHAS METÁLICAS, INCLUSO INSTALACOES HIDRO-SANITARIAS E ELETRICAS | m² | 4 |  | 0 | 0
1.7 | KIT CAVALETE PARA MEDIÇÃO DE ÁGUA - ENTRADA PRINCIPAL, EM PVC SOLDÁVEL DN 25 (¾") FORNECIMENTO E INSTALAÇÃO (EXCLUSIVE HIDRÔMETRO) | un | 1 |  | 0 | 0
1.8 | ENTRADA DE ENERGIA ELÉTRICA, AÉREA, BIFÁSICA, COM CAIXA DE SOBREPOR, CABO DE 16 MM2 E DISJUNTOR DIN 50A (INCLUSO O POSTE DE CONCRETO) | un | 1 |  | 0 | 0
|  |  |  | SUBTOTAL ITEM 1 |  | 0
2. | REMOÇÃO E DEMOLIÇÃO
2.1 | DEMOLIÇÃO DE REVESTIMENTO CERÂMICO, DE FORMA MECANIZADA COM MARTELETE | m² | 1711.87 |  | 0 | 0
2.2 | REMOÇÃO DE CHAPAS METÁLICAS CORROÍDAS ABAIXO DAS VIGAS | m² | 175 |  | 0 | 0
2.3 | DEMOLIÇÃO MECANIZADA DE CONCRETO ARMADO | m³ | 4.55 |  | 0 | 0
2.4 | REMOÇÃO DE ENTULHO SEPARADO DE OBRA COM CAÇAMBA METÁLICA ‐ TERRA, ALVENARIA, CONCRETO, ARGAMASSA, MADEIRA, PAPEL, PLÁSTICO OU METAL | m³ | 91 |  | 0 | 0
|  |  |  | SUBTOTAL ITEM 2 |  | 0
3. | ESTRUTURA EXISTENTE
3.1 | ESTUCAMENTO E LIXAMENTO DE CONCRETO DETERIORADO | m² | 78 |  | 0 | 0
3.2 | GRAUTEAMENTO REPARO DE PEÇAS PRÉ-MOLDADAS DESCASCADAS | m³ | 1.6 |  | 0 | 0
3.3 | TRATAMENTO DAS JUNTAS DE CONCRETO, COM TARUGO DE POLIETILENO E SELANTE À BASE DE SILICONE | m | 130 |  | 0 | 0
3.4 | TRATAMENTO DE JUNTA DE DILATAÇÃO, COM TARUGO DE POLIETILENO E SELANTE PU, INCLUSO PREENCHIMENTO COM ESPUMA EXPANSIVA | m | 130 |  | 0 | 0
3.5 | COMPACTAÇÃO DE SOLO, ÁREA EXTERNA ANFITEATRO | m² | 351 |  | 0 | 0
3.6 | FABRICAÇÃO E MONTAGEM DE FORMA PARA PISO DE CONCRETO SOBRE SOLO CALÇAMENTO EXTERNO | m² | 32.5 |  | 0 | 0
3.7 | ARMAÇÃO PARA EXECUÇÃO DE PISO DE CONCRETO COM TELA Q-138 (MEZANINO, CALÇAMENTO EXTERNO DO ANFITEATRO E PRÉDIOS) | KG | 1544.4 |  | 0 | 0
3.8 | CONCRETAGEM DO MEZANINO + PISO DE CONCRETO | m³ | 4.55 |  | 0 | 0
3.9 | REPARO DE TRINCAS COM MASSA (PAREDES INTERNAS) | m | 195 |  | 0 | 0
3.10 | CHAPAS METÁLICAS EM AÇO ZINCADO (INSTALAÇÃO NA BASE DAS VIGAS) | m | 845 |  | 0 | 0
|  |  |  | SUBTOTAL ITEM 3 |  | 0
4. | INFRAESTRUTURA
4.1 | ESTACA ESCAVADA MECANICAMENTE, DIÂMETRO DE 30 CM ATÉ 30 T - INCLUSO FERRAGEM E CONCRETO | m | 59.4 |  | 0 | 0
4.2 | ESCAVAÇÃO MANUAL DE VALAS | m³ | 3.5 |  | 0 | 0
4.3 | REATERRO MANUAL DE VALAS | m³ | 2.85 |  | 0 | 0
4.4 | ARMAÇÃO DE BLOCO, VIGA BALDRAME OU SAPATA UTILIZANDO AÇO CA-50 DE 10 MM - MONTAGEM. | Kg | 104 |  | 0 | 0
4.5 | ARMAÇÃO DE BLOCO, VIGA BALDRAME E SAPATA UTILIZANDO AÇO CA-60 DE 5 MM - MONTAGEM. | Kg | 42 |  | 0 | 0
4.6 | CONCRETAGEM FCK = 25 MPA, COM USO DE BOMBA - LANÇAMENTO, ADENSAMENTO E ACABAMENTO. | m³ | 2.69 |  | 0 | 0
4.7 | IMPERMEABILIZAÇÃO DE SUPERFÍCIE COM ARGAMASSA POLIMÉRICA / MEMBRANA ACRÍLICA, 3 DEMÃOS. | m² | 8.77 |  | 0 | 0
|  |  |  | SUBTOTAL ITEM 4 |  | 0
5. | SUPRAESTRUTURA
5.1 | MONTAGEM E DESMONTAGEM DE FÔRMA DE PILARES RETANGULARES E ESTRUTURAS SIMILARES, PÉ-DIREITO SIMPLES, EM MADEIRA SERRADA, 4 UTILIZAÇÕES. AF_09/2020 | m² | 0.96 |  | 0 | 0
5.2 | ARMAÇÃO DE PILAR OU VIGA DE ESTRUTURA DE CONCRETO ARMADO EMBUTIDA EM ALVENARIA DE VEDAÇÃO UTILIZANDO AÇO CA-50 DE 10 MM - MONTAGEM | Kg | 20 |  | 0 | 0
5.3 | ARMAÇÃO DE PILAR OU VIGA DE ESTRUTURA DE CONCRETO ARMADO EMBUTIDA EM ALVENARIA DE VEDAÇÃO UTILIZANDO AÇO CA-60 DE 5,0 MM - MONTAGEM. | Kg | 5 |  | 0 | 0
5.4 | CONCRETAGEM FCK = 25 MPA, COM USO DE BOMBA - LANÇAMENTO, ADENSAMENTO E ACABAMENTO. | m³ | 0.72 |  | 0 | 0
|  |  |  | SUBTOTAL ITEM 5 |  | 0
6. | ALVENARIA - DIVISÓRIAS
6.1 | ALVENARIA DE VEDAÇÃO DE BLOCOS CERÂMICOS FURADOS NA VERTICAL DE 9X19X39 CM (ESPESSURA 9 CM) E ARGAMASSA DE ASSENTAMENTO COM PREPARO EM BETONEIRA | m² | 51.1 |  | 0 | 0
6.2 | Divisoria sanitária, tipo cabine, esp = 3cm, assentado com argamassa colante ac iii | m² | 120.67 |  | 0 | 0
|  |  |  | SUBTOTAL ITEM 6 |  | 0
7. | ESQUADRIAS (MADEIRA, METÁLICA, ALUMINIO E VIDROS)
7.1 | P4(0,90X2,10M): PORTA DE CORRER EM MADEIRA COM ACABAMENTO EM EM DUAS DEMÃOS DE TINTA ESMALTE FOSCO, COMPLETA | un | 3 |  | 0 | 0
7.2 | P6 (0,62X1,70m - 04 unidades):PORTA EM LAMINADO MELAMÍNICO À PROVA D`ÁGUA NA COR LARANJA COM TRINCO, BATENTE METÁLICO | m² | 4.22 |  | 0 | 0
7.3 | P7 (0,60X1,20m - 12 unidade): PORTA EM LAMINADO MELAMÍNICO À PROVA D`ÁGUA NA COR LARANJA VAI-E-VEM SEM TRINCO, BATENTE METÁLICO | m² | 8.64 |  | 0 | 0
7.4 | P1 (0,90X2,35m -37 unidades): PORTA DE ABRIR EM CHAPA DE AÇO GALVANIZADO COM ACABAMENTO EM EM DUAS DEMÃOS DE TINTA ESMALTE FOSCO, NA COR VERDE NAS BORDAS E BRANCO NO CENTRO, | m² | 78.25 |  | 0 | 0
7.5 | P2 (0,90X2,35m - 02 unidades): PORTA DE ABRIR, EM CHAPA DE AÇO GALVANIZADO COM ACABAMENTO EM DUAS DEMÃOS DE TINTA ESMALTE FOSCO, NA COR VERDE NAS BORDAS E BRANCO NO CENTRO, COMPLETA, ADAPTADA PARA PcD | m² | 4.24 |  | 0 | 0
7.6 | J1 (2,50X1,95M - 19 unidades):JANELA DE CORRER COM 3 FLS. EM VIDRO TEMPERADO DE 10mm E CAIXILHO DE ALÚMINIO NA COR VERDE | m² | 92.62 |  | 0 | 0
7.7 | J2 (1,50X0,80M - 13 unidades):JANELA BASCULANTE COM 2 FLS. EM VIDRO TEMPERADO DE 6mm E CAIXILHO DE ALÚMINIO NA COR VERDE. | m² | 15.6 |  | 0 | 0
7.8 | J3 (2,00X1,45M - 03 unidades):JANELA DE CORRER COM 3 FLS. EM VIDRO TEMPERADO DE 10mm E CAIXILHO DE ALÚMINIO NA COR VERDE | m² | 8.7 |  | 0 | 0
7.9 | J4 (2,00X1,30M - 03 unidades):JANELA DE CORRER COM 2 FLS. EM VIDRO TEMPERADO DE 8mm E CAIXILHO DE ALÚMINIO NA COR BRANCA. BANDEIRA BASCULANTE 40cm COM 3 FLS | m² | 7.8 |  | 0 | 0
7.10 | J5 (2,50X1,30M - 01 unidades):JANELA DE CORRER COM 3 FLS. EM VIDRO TEMPERADO DE 10mm E CAIXILHO DE ALÚMINIO NA COR VERDE | m² | 3.25 |  | 0 | 0
7.11 | J6 (3,30X1,95M - 04 unidades):JANELA DE CORRER COM 3 FLS. EM VIDRO TEMPERADO DE 10mm E CAIXILHO DE ALÚMINIO NA COR VERDE | m² | 25.74 |  | 0 | 0
7.12 | J7 (2,80X1,95M - 01 unidades):JANELA DE CORRER COM 3 FLS. EM VIDRO TEMPERADO DE 10mm E CAIXILHO DE ALÚMINIO NA COR VERDE | m² | 5.46 |  | 0 | 0
7.13 | P3 (2,50X2,35M - 02 unidades):PORTA DE CORRER COM 3 FLS. EM VIDRO TEMPERADO DE 10mm COM CAIXILHO EM ALUMÍNIO NA COR BRANCA.BANDEIRA BASCULANTE 40cm COM 3 FLS | m² | 11.75 |  | 0 | 0
7.14 | P8 (1,50X2,35M - 01 unidade):PORTA DE CORRER COM 3 FLS. EM VIDRO TEMPERADO DE 10mm COM CAIXILHO EM ALUMÍNIO NA COR BRANCA.BANDEIRA BASCULANTE 40cm COM 3 FLS | m² | 3.525 |  | 0 | 0
7.15 | P9 (2,30X2,35M - 01 unidade):PORTA DE CORRER COM 3 FLS. EM VIDRO TEMPERADO DE 10mm COM CAIXILHO EM ALUMÍNIO NA COR BRANCA.BANDEIRA BASCULANTE 40cm COM 3 FLS | m² | 3.525 |  | 0 | 0
|  |  |  | SUBTOTAL ITEM 7 |  | 0
8. | COBERTURA
8.1 | TRATAMENTO DAS JUNTAS DE CONCRETO, COM TARUGO DE POLIETILENO E SELANTE À BASE DE SILICONE | m | 221 |  | 0 | 0
8.2 | IMPERMEABILIZAÇÃO DE SUPERFÍCIE COM MANTA ASFÁLTICA | m² | 1181.44 |  | 0 | 0
|  |  |  | SUBTOTAL ITEM 8 |  | 0
9. | REVESTIMENTO
9.1 | CHAPISCO APLICADO EM ALVENARIAS, COM COLHER DE PEDREIRO. ARGAMASSA TRAÇO 1:3 COM PREPARO EM BETONEIRA 400L. | m² | 325 |  | 0 | 0
9.2 | MASSA ÚNICA, EM ARGAMASSA TRAÇO 1:2:8, PREPARO MECÂNICO COM BETONEIRA 400L, APLICADA MANUALMENTE EM FACES DE PAREDES, ESPESSURA DE 20MM, COM EXECUÇÃO DE TALISCAS | m² | 325 |  | 0 | 0
9.3 | WCs: REVESTIMENTO CERÂMICO PARA PAREDES INTERNAS COM PLACAS TIPO ESMALTADA EXTRA DE DIMENSÕES 60X30 CM APLICADAS NA ALTURA INTEIRA DAS PAREDES | m² | 890.5 |  | 0 | 0
9.4 | COZINHA: TAMPO/BANCADA/FRONTÃO E ESPELHO DE GRANITO COM BASE EM ALVENARIA COM FUROS PARA CUBAS DE INOX CONFORME ESPECIFICAÇÃO DE PROJETO | m² | 13.65 |  | 0 | 0
9.5 | COZINHA: TAMPO/BANCADA/FRONTÃO E ESPELHO DE GRANITO COM BASE EM ALVENARIA SEM FURO CONFORME ESPECIFICAÇÃO DE PROJETO | m² | 8.45 |  | 0 | 0
9.6 | CONJUNTO DE 5 PRATELEIRAS EM LAJE DE CONCRETO REVESTIDO COM CIMENTO QUEIMADO | m² | 11.7 |  | 0 | 0
|  |  |  | SUBTOTAL ITEM 9 |  | 0
10. | PISO
10.1 | (COMPOSIÇÃO REPRESENTATIVA) DO SERVIÇO DE CONTRAPISO EM ARGAMASSA TRAÇO 1:4 (CIM E AREIA), EM BETONEIRA 400 L, ESPESSURA 3 CM ÁREAS SECAS E 3 CM ÁREAS MOLHADAS, PARA EDIFICAÇÃO HABITACIONAL UNIFAMILIAR (CASA) E EDIFICAÇÃO PÚBLICA PADRÃO. AF_11/2014 | m² | 1536.6 |  | 0 | 0
10.2 | IMPERMEABILIZAÇÃO DE PISO EM ÁREAS MOLHADAS | m² | 45.5 |  | 0 | 0
10.3 | REVESTIMENTO CERÂMICO PARA PISO COM PLACAS TIPO PORCELANATO DE DIMENSÕES 60X60 CM APLICADA EM AMBIENTES DE ÁREA MENOR QUE 5 M², INCLUSIVE REJUNTE | m² | 350.38 |  | 0 | 0
10.4 | RODAPÉ CERÂMICO DE 7CM DE ALTURA | m | 715 |  | 0 | 0
10.5 | PLACA CERÂMICA NÃO ESMALTADA EXTRUDADA DE ALTA RESISTÊNCIA QUÍMICA E MECÂNICA, ESPESSURA DE 11 MM, USO INDUSTRIAL, ASSENTADO COM ARGAMASSA QUÍMICA BICOMPONENTE. | m² | 89.91 |  | 0 | 0
10.6 | REJUNTAMENTO DE PLACA CERÂMICA EXTRUDADA DE 11 MM, COM ARGAMASSA SINTÉTICA INDUSTRIALIZADA TRICOMPONENTE À BASE DE RESINA EPÓXI, JUNTAS ACIMA DE 3 ATÉ 6 MM. | m² | 89.91 |  | 0 | 0
10.7 | PISO VINÍLICO HOMEGÊNEO/MONOLÍTICO EM MANTA | m² | 484.45 |  | 0 | 0
10.8 | PISO EMBORRACHADO INFANTIL MONOLÍTICO FLEX EPDM | m² | 560.64 |  | 0 | 0
|  |  |  | SUBTOTAL ITEM 10 |  | 0
11. | ACABAMENTO
11.1 | SOLEIRA EM GRANITO, LARGURA 15 CM, ESPESSURA 2,0 CM | m | 84.5 |  | 0 | 0
11.2 | INSTALAÇÃO DE PEITORIL EM GRANITO EM JANELAS | m | 126.75 |  | 0 | 0
|  |  |  | SUBTOTAL ITEM 11 |  | 0
12. | INSTALAÇÃO HIDRÁULICA
12.1 | VASO SANITÁRIO SIFONADO COM CAIXA ACOPLADA LOUÇA BRANCA, INCLUSO ENGATE FLEXÍVEL EM PLÁSTICO BRANCO, 1/2 X 40CM - FORNECIMENTO E INSTALAÇÃO . AF_01/2020 | un. | 4 |  | 0 | 0
12.2 | LUVA DE CORRER, PVC, SOLDÁVEL, DN 25MM, INSTALADO EM RAMAL OU SUB-RAMAL DE ÁGUA - FORNECIMENTO E INSTALAÇÃO. AF_12/2014 | un. | 22 |  | 0 | 0
12.3 | JOELHO 90 GRAUS, PVC, SOLDÁVEL, DN 25MM, INSTALADO EM RAMAL OU SUB-RAMAL DE ÁGUA - FORNECIMENTO E INSTALAÇÃO. AF_06/2022 | m | 22 |  | 0 | 0
12.4 | TUBO, PVC, SOLDÁVEL, DN 25MM, INSTALADO EM RAMAL OU SUB-RAMAL DE ÁGUA - FORNECIMENTO E INSTALAÇÃO. AF_06/2022 | un. | 33 |  | 0 | 0
12.5 | Bacia sifonada com caixa de descarga acoplada e tampa ‐ infantil | un. | 18 |  | 0 | 0
12.6 | TRANSPORTE HORIZONTAL MANUAL, DE BACIA SANITÁRIA, CAIXA ACOPLADA, TANQUE OU PIA (UNIDADE: UNIDXKM). AF_07/2019 | un.XKm | 11 |  | 0 | 0
|  |  |  | SUBTOTAL ITEM 12 |  | 0
13. | INSTALAÇÃO ELÉTRICA
13.1 | ELETRODUTO FLEXÍVEL CORRUGADO, PVC, DN 25 MM (3/4"), PARA CIRCUITOS TERMINAIS, INSTALADO EM LAJE - FORNECIMENTO E INSTALAÇÃO. AF_03/2023 | m | 639.67 |  | 0 | 0
13.2 | ELETRODUTO FLEXÍVEL CORRUGADO, PVC, DN 32 MM (1"), PARA CIRCUITOS TERMINAIS, INSTALADO EM LAJE - FORNECIMENTO E INSTALAÇÃO. AF_03/2023 | m | 178.29 |  | 0 | 0
13.3 | ELETRODUTO FLEXÍVEL CORRUGADO, PEAD, DN 40 MM (1 1/4"), PARA CIRCUITOS TERMINAIS, INSTALADO EM LAJE - FORNECIMENTO E INSTALAÇÃO. AF_03/2023 | m | 134.44 |  | 0 | 0
13.4 | ELETRODUTO FLEXÍVEL CORRUGADO, PVC, DN 25 MM (3/4"), PARA CIRCUITOS TERMINAIS, INSTALADO EM PAREDE - FORNECIMENTO E INSTALAÇÃO. AF_03/2023 | m | 964.29 |  | 0 | 0
13.5 | ELETRODUTO FLEXÍVEL CORRUGADO, PVC, DN 32 MM (1"), PARA CIRCUITOS TERMINAIS, INSTALADO EM PAREDE - FORNECIMENTO E INSTALAÇÃO. AF_03/2023 | m | 137.76 |  | 0 | 0
13.6 | ELETRODUTO FLEXÍVEL CORRUGADO, PEAD, DN 40 MM (1 1/4"), PARA CIRCUITOS TERMINAIS, INSTALADO EM PAREDE - FORNECIMENTO E INSTALAÇÃO. AF_03/2023 | m | 20.16 |  | 0 | 0
13.7 | CAIXA RETANGULAR 4" X 2" MÉDIA (1,30 M DO PISO), PVC, INSTALADA EM PAREDE - FORNECIMENTO E INSTALAÇÃO. AF_03/2023 | pc | 194 |  | 0 | 0
13.8 | TOMADA MÉDIA DE EMBUTIR (1 MÓDULO), 2P+T 10 A, INCLUINDO SUPORTE E PLACA - FORNECIMENTO E INSTALAÇÃO. AF_03/2023 | pc | 147 |  | 0 | 0
13.9 | COMPOSIÇÃO PARAMÉTRICA DE PONTO ELÉTRICO DE TOMADA PARA CHUVEIRO (20A/250V) EM EDIFÍCIO RESIDENCIAL COM ELETRODUTO EMBUTIDO EM RASGOS NAS PAREDES, INCLUSO TOMADA, ELETRODUTO, CABO, RASGO, QUEBRA E CHUMBAMENTO. AF_11/2022 | pc | 14 |  | 0 | 0
13.10 | QUADRO DE DISTRIBUIÇÃO DE ENERGIA EM CHAPA DE AÇO GALVANIZADO, DE EMBUTIR, COM BARRAMENTO TRIFÁSICO, PARA 40 DISJUNTORES DIN 100A - FORNECIMENTO E INSTALAÇÃO. AF_10/2020 | pc | 1 |  | 0 | 0
13.11 | LUMINÁRIA TIPO CALHA, DE SOBREPOR, COM 2 LÂMPADAS TUBULARES FLUORESCENTES DE 18 W, COM REATOR DE PARTIDA RÁPIDA - FORNECIMENTO E INSTALAÇÃO. AF_02/2020 | pc | 190 |  | 0 | 0
13.12 | CAIXA OCTOGONAL 4" X 4", PVC, INSTALADA EM LAJE - FORNECIMENTO E INSTALAÇÃO. AF_03/2023 | pc | 190 |  | 0 | 0
13.13 | INTERRUPTOR PARALELO (1 MÓDULO), 10A/250V, INCLUINDO SUPORTE E PLACA - FORNECIMENTO E INSTALAÇÃO. AF_03/2023 | pc | 26 |  | 0 | 0
13.14 | INTERRUPTOR SIMPLES (1 MÓDULO), 10A/250V, INCLUINDO SUPORTE E PLACA - FORNECIMENTO E INSTALAÇÃO. AF_03/2023 | pc | 31 |  | 0 | 0
13.15 | QUADRO DE DISTRIBUIÇÃO DE ENERGIA EM CHAPA DE AÇO GALVANIZADO, DE EMBUTIR, COM BARRAMENTO TRIFÁSICO, PARA 18 DISJUNTORES DIN 100A - FORNECIMENTO E INSTALAÇÃO. AF_10/2020 | pc | 3 |  | 0 | 0
13.16 | DISJUNTOR MONOPOLAR TIPO DIN, CORRENTE NOMINAL DE 10A - FORNECIMENTO E INSTALAÇÃO. AF_10/2020 | pc | 10 |  | 0 | 0
13.17 | DISJUNTOR MONOPOLAR TIPO DIN, CORRENTE NOMINAL DE 16A - FORNECIMENTO E INSTALAÇÃO. AF_10/2020 | pc | 8 |  | 0 | 0
13.18 | DISJUNTOR MONOPOLAR TIPO DIN, CORRENTE NOMINAL DE 20A - FORNECIMENTO E INSTALAÇÃO. AF_10/2020 | pc | 1 |  | 0 | 0
13.19 | DISJUNTOR MONOPOLAR TIPO DIN, CORRENTE NOMINAL DE 25A - FORNECIMENTO E INSTALAÇÃO. AF_10/2020 | pc | 6 |  | 0 | 0
13.20 | DISJUNTOR BIPOLAR TIPO DIN, CORRENTE NOMINAL DE 25A - FORNECIMENTO E INSTALAÇÃO. AF_10/2020 | pc | 14 |  | 0 | 0
13.21 | DISJUNTOR TERMOMAGNÉTICO TRIPOLAR , CORRENTE NOMINAL DE 125A - FORNECIMENTO E INSTALAÇÃO. AF_10/2020 | pc | 1 |  | 0 | 0
13.22 | DISJUNTOR TRIPOLAR TIPO NEMA, CORRENTE NOMINAL DE 60 ATÉ 100A - FORNECIMENTO E INSTALAÇÃO. AF_10/2020 | pc | 3 |  | 0 | 0
13.23 | CABO DE COBRE FLEXÍVEL ISOLADO, 1,5 MM², ANTI-CHAMA 450/750 V, PARA CIRCUITOS TERMINAIS - FORNECIMENTO E INSTALAÇÃO. AF_03/2023 | m | 592.63 |  | 0 | 0
13.24 | CABO DE COBRE FLEXÍVEL ISOLADO, 2,5 MM², ANTI-CHAMA 450/750 V, PARA CIRCUITOS TERMINAIS - FORNECIMENTO E INSTALAÇÃO. AF_03/2023 | m | 1782.35 |  | 0 | 0
13.25 | CABO DE COBRE FLEXÍVEL ISOLADO, 4 MM², ANTI-CHAMA 450/750 V, PARA CIRCUITOS TERMINAIS - FORNECIMENTO E INSTALAÇÃO. AF_03/2023 | m | 3969.01 |  | 0 | 0
13.26 | CABO DE COBRE FLEXÍVEL ISOLADO, 6 MM², ANTI-CHAMA 450/750 V, PARA CIRCUITOS TERMINAIS - FORNECIMENTO E INSTALAÇÃO. AF_03/2023 | m | 3372.41 |  | 0 | 0
|  |  |  | SUBTOTAL ITEM 13 |  | 0
14. | PINTURA
14.1 | PREPARO EM PAREDE INTERNAS E EXTERNAS PARA PINTURA,. INCLUSIVE LIXAMENTO | m² | 3061.5 |  | 0 | 0
14.2 | EMASSAMENTO COM MASSA LÁTEX, APLICAÇÃO EM PAREDE , DUAS DEMÃOS, LIXAMENTO MANUAL | m² | 2145 |  | 0 | 0
14.3 | PINTURA EM PAREDE INTERNA E EXTERNA, TINTA DE ACABAMENTO ESMALTE SINTÉTICO ACETINADO, 2 DEMÃOS | m² | 3061.5 |  | 0 | 0
14.4 | PINTURA LÁTEX ACRÍLICA STANDARD, APLICAÇÃO MANUAL EM TETO, DUAS DEMÃOS. | m² | 1536.6 |  | 0 | 0
|  |  |  | SUBTOTAL ITEM 14 |  | 0
15. | SERVIÇO COMPLEMENTAR
15.1 | LIMPEZA FINAL DE OBRA | m² | 7500 |  | 0 | 0
|  |  |  | SUBTOTAL ITEM 15 |  | 0
|  | TOTAL GERAL R$ |  |  |  | 0