## orçamento
Item | Natureza dos Trabalhos | Unid | Quant. | Preço Unitário | Preço Total
1
1.1 | Retirada de entelamento metálico em geral, inclusive portão | m² | 413.2 | 0 | 0
1.2 | Remoção de mourão de concreto h= 2,00 m | unid | 104 | 0 | 0
1.3 | Demolição mecanizada de concreto, inclusive fragmentação, carregamento, transporte (mureta) | m³ | 10.4 | 0 | 0
1.4 | Remoção de tela, acondicionamento e transporte para local definido pela fiscalização | m³ | 12.396 | 0 | 0
1.5 | Carga manual e remoção de entulho de obra com caçamba metálica | m² | 16.3 | 0 | 0
1.6 | Placa de obra no padrão PMA | m² | 6 | 0 | 0
1.7 | Tapume fixo para fechamento de áreas, com portão | m² | 236 | 0 | 0
|  |  | Total do item 1 |  | 0
2
2.1 | Nivelamento e preparo do terreno | m² | 31 | 0 | 0
2.2 | Lastro brita, e= 3,00 cm | m³ | 6.198 | 0 | 0
2.3 | Forma de madeira plastificada para estrutura aparente | m² | 124 | 0 | 0
2.4 | Concreto, dosado em central, fck= 25,0 Mpa | m³ | 9.297 | 0 | 0
2.5 | Transporte, lançamento e adensamento de concreto em fundação | m³ | 9.297 | 0 | 0
2.6 | Aço CA 50, armadura média | kg | 650.8 | 0 | 0
2.7 | Látex acrílico em mureta de concreto, duas demãos | m² | 155 | 0 | 0
|  |  | Total do item 2 |  | 0
3
3.1 | Gradil em aço galvanizado eletrofundido, h = 1,90 m, composto estruturalmente por barras chatas verticais, arames redondos horizontais, moldura eletrofundida reforçada, pilares de fixação em ferro chato laminado para chumbar, parafusos sextavados ou antirroubo em aço inoxidável, chumbadores de expansão ou químicos para fixação dos pilares parafusados. Medidas: Malha: 65x66mm; Barras verticais: 25x2mm; Barras horizontais: diâmetro 4,80mm; Pilares: ferro chato 76x8mm O acabamento deverá ser revestido com pintura eletrostática em poliéster sobre galvanizado à fogo (dupla proteção). Cor laranja. | m² | 392.6 | 0 | 0
3.2 | Portão em aço galvanizado eletrofundido, h = 2,20 m, composto estruturalmente por barras chatas verticais (ou modelo solicitado pela fiscalização), arames redondos horizontais, moldura eletrofundida reforçada e fechadura Medidas: Malha: 65x66mm; Barras verticais: 25x2mm; Barras horizontais: diâmetro 4,80mm; Pilares: ferro chato 76x8mm O acabamento deverá ser revestido com pintura eletrostática em poliéster sobre galvanizado à fogo (dupla proteção). Cor laranja, medindo:
3.2.1 | L = 1,00 m (uma folha) | unid | 2 | 0 | 0
3.2.2 | L = 2,00 m (duas folhas) | unid | 2 | 0 | 0
|  |  | Total do item 3 |  | 0
4
4.1 | Limpeza geral da obra (periódica e final) | unid | 1 | 0 | 0
|  |  | Total do item 4 |  | 0
|  |  | TOTAL GERAL |  | 0
OBRA:- Substituição de alambrado por gradil
LOCAL: EMEF "Prof. Henrique Scabello" - Av. Remo Frontarolli, 4.050
Jardim das Hortênsias - Araraquara-SP.
PREFEITURA DO MUNICÍPIO DE ARARAQUARA
SECRETARIA DE OBRAS E SERVIÇOS PÚBLICOS
MODELO DE PROPOSTA