## MEMÓRIA DE CALCULO (hidden)
Planistal Comércio e Serviços LTDA-EPP CNPJ: 04.739.101/0001-30 I.E.: 582.612.997.116; I.M.:10322301 Rua:Washington Luiz,664,V. Tamandaré Ribeirão Preto - SP, CEP 14.085-190 Tel: 16-3979-8589 / 16-3979-5045
EM 14/06/2022
| UNIDADE: FACULDADE DE ODONTOLOGIA. | [5 empty] | CÂMPUS: ARARAQUARA.
| OBRA: REFORMA DA CLINICA ODONTOLÓGICA DO 4º ANDAR / PROF. SERGIO RUSSI | [5 empty] | AREA = 104,46M2
| PLANILHA DE MEMÓRIA DE CÁLCULO | [5 empty] | PRAZO DE EXECUÇÃO: 60 dias
| QUANTIFICAÇÃO - FONTES DE REFERENCIAS E COTAÇÕES | [6 empty] | COEFICIENTE
| fontes de referencia : FDE , SINAPI , CDHU, e MERCADO LOCAL | [5 empty] | BDI | 1.23
[7 empty] | 23% | em Reais
REF. | CODIGO | ITEM | DESCRIÇÃO DOS SERVIÇOS | UNID | QTDE | UNIT. S/ BDI | UNIT. C/ BDI | PREÇO DO SERV.
|  | A | REFORMA CLÍNICA ODONTOLÓGICA
|  | 1 | ADMINISTRAÇÃO LOCAL E SERVIÇOS PRELIMINARES |  |  |  |  | 111024.02
FDE | 16.06.050 | 1.1 | CANTEIRO DE OBRAS - LARG 2,00M x3,00 | M² | 6 | 481.37 | 531.2001 | 3187.2 | 431.87
FDE | 16.06.046 | 1.2 | LOCAÇÃO MENSAL DE CONTAINER 6,00M COM JANELAS DE VENTILAÇÃO. | M2 | 6 | 57.95 | 71.2785 | 427.67 | 57.95
|  |  | LOCAÇÃO MENSAL (POSTO OBRA) DE CONTAINER 6,00M COM JANELAS VENTILAÇÃO. | mês | 2
FDE | 16.06.078 | 1.3 | FORNECIMENTO E INSTALAÇAO DE PLACA DE IDENTIFICAÇAO DE OBRA INCLUSO SUPORTE ESTRUTURA DE MADEIRA. | M² | 6 | 485.6 | 597.288 | 3583.73 | 485.6
PLACA DO GOVERNO DO ESTADO DE SÃO PAULO MODELO UNESP, MEDINDO 4,50m largura x 1,5m altura
SINAPI | 90777 | 1.4 | ENGENHEIRO CIVIL DE OBRA JUNIOR COM ENCARGOS COMPLEMENTARES | H | 96 | 85.76 | 105.4848 | 10126.54 | 85.76
Engenheiro Civil com 4 horas de atividade diárias com atendimento de 3 dias da semana duração 4 horas( duração da obra 60 dias - (4h X 24 dias ) = 96 horas
SINAPI | 90776 | 1.5 | ENCARREGADO GERAL COM ENCARGOS COMPLEMENTARES | H | 144 | 29.38 | 36.1374 | 5203.79 | 29.38
Encarregado com 3 horas de atividade diárias com prazo de 2 meses de obra ( (3h X 24 dias úteis)X2) = 144 horas
SINAPI | 98458 | 1.6 | TAPUME COM COMPENSADO DE MADEIRA. AF_05/2018 | M² | 27 | 144.4 | 177.612 | 4795.52 | 144.4
Instalação no 4andar no hall no acesso a clinica medindo 6,0 m comprimento X 4,5 m de altura = 27m²
FDE | 13.60.001 | 1.7 | RETIRADA DE PISO VINILICO E BORRACHA | M² | 105.5 | 15.15 | 5.6457 | 595.62 | 4.59
PISO NA CLÍNICA
-sala da clínica( 10,54 X 9,05m) = 95,38m² + (0,25 x 4,95m) = 1,23M² + recepção e rampa ( 2,80 X1,20m) = 3,36m² + raio x (2,40 X 2,30m )= 5,52 m²
FDE | 13.50.001 | 1.8 | DEMOLICAO PISO DE CONCRETO SIMPLES CAPEADO | M³ | 8.45 | 268.05 | 329.7015 | 2785.98 | 268.05
-sala da clinica (95,5m² X 0,08m)= 7,64 m³+ (1,23M²X 0,08m)= 0,10m³ + recepção e rampa ( 3,36m² X 0,08m)= 0,27m³ + raio X ( 5,52 m²X 0,08m)= 0,44m³
FDE | 05.60.005 | 1.9 | RETIRADA DE BATENTES DE ESQUADRIAS DE MADEIRA | UNID | 1 | 55.19 | 67.8837 | 67.88 | 55.19
retirada do batente da sala do Raio X = 1 unidade
FDE | 02.50.003 | 1.10 | DEMOLIÇÃO DE ALVENARIA (MANUAL) | M³ | 12.7 | 123.71 | 152.1633 | 1932.47 | 123.71
sala da clínica- retirada da alvenaria de enchimento e sustentação do contra piso - ( 105,50 m² X 0,12m) = m³
FDE | 09.54.001 | 1.11 | REMOCAO DE INTERRUPTORES TOMADAS | UNID | 26 | 805 | 990.15 | 25743.9 | 805
FDE | 09.54.006 | 1.12 | REMOCAO APARELHO ILUMINACAO | UNID | 15
FDE | 09.52.030 | 1.13 | REMOCAO DE DISJUNTOR | UNID | 24
SINAPI | 97661 | 1.14 | REMOÇÃO DE CABOS ELÉTRICOS, DE FORMA MANUAL, SEM REAPROVEITAMENTO. | M | 300
SINAPI | 97662 | 1.15 | REMOÇÃO DE TUBULAÇÕES (TUBOS E CONEXÕES) DE ÁGUA FRIA, DE FORMA MANUAL | M | 75 | 552 | 678.96 | 50922 | 552
FDE | 16.11.025 | 1.16 | retirada de entulho | M³ | 10.36 | 129.62 | 159.4326 | 1651.72 | 129.62
|  | 2 | PISOS |  |  |  |  | 54018.4
FDE | 03.03.055 | 2.1 | TIJOLO FURADO CERAMICO P/ENCHIMENTO | M³ | 12.66 | 437 | 537.51 | 6804.88 | 437 | 50832.67
sala da clínica + raio X ( 105,50 m² X 0,12m) = m³
FDE | 16.80.016 | 2.2 | TELA Q-92 PARA PISO DE CONCRETO | M² | 105.5 | 24.55 | 30.1965 | 3185.73 | 24.55
CDHU | 001720 CDHU | 2.3 | EXECUÇÃO DE CONTRAPISO - CONCRETO E= 5CM | M² | 105.5 | 52.26 | 64.2798 | 6781.52 | 52.26
sala da clínica + raio X+ rampa e recepção = 105,50 m²
CDHU | 002492 CDHU | 2.4 | EXECUÇÃO DE ARGAMASSA DE REGULARIZAÇÃO | M³ | 105.5 | 66.28 | 81.5244 | 8600.82 | 66.28
sala da clínica + raio X+ rampa e recepção = 105,50 m²
FDE | 13.02.069 FDE | 2.5 | PORCELANATO ACETINADO ASSENTES COM ARGAMASSA PRÉ- FABRICADA E REJUNTE | M² | 105.5 | 205.39 | 252.6297 | 26652.43 | 205.39
sala da clínica + raio X+ rampa e recepção = 105,50m²
FDE | 13.05.022 FDE | 2.6 | RODAPE PORCELANATO ESMALTADO 7CM | M | 51.34 | 24.3 | 29.889 | 1534.5 | 24.3
sala da clínica + raio X+ rampa e recepção + contorno dos pilares ( 10,54 + 9,05 + 9,05 + 1,20+1,20+ 6,80 + 2,20 +2,4+2,4+1,30+ 5,20m)= 51,34 m
FDE | 13.06.083 FDE | 2.7 | SO-23 SOLEIRA DE GRANITO EM NIVEL 1 PEÇA (L=19 A 22CM) | M | 2 | 186.39 | 229.2597 | 458.52 | 186.39
Na passagem da sala anexa e junto a rampa de entrada (0,90m + 1,10m) = 2,00
|  | 3 | SERVIÇOS COMPLEMENTARES |  |  |  |  | 332130.65
OBS. : AS CAIXAS SAEVO SÃO DE FORNECIMENTO DA FACULDADE DE ODONTOLOGIA .
|  | 3.1 | FORNECIMENTO E INSTALAÇÃO DE COLOCAÇÃO DE DIVISÓRIAS EM VIDRO TEMPERADO 10 mm E PORTAS EM ALUMÍNIO E VIDRO |  |  |  |  | 32410.51
SINAPI | 102235 | 3.1.1 | VÃO FIXO COM DOIS VIDROS COM REQUADRO DE TUBO 2 X 2. MEDINDO 2,50x2,10M | M² | 26.25 | 459.73 | 565.4679 | 14843.53 | 459.73
conforme projeto folha 03-08 ( des nº 033-21) -((2,50 X 2,10m ) X 5,0 unid ) = 26,25 m²
SINAPI | 102235 | 3.1.2 | VÃO FIXO COM DOIS VIDROS COM REQUADRO DE TUBO 2 X 2. MEDINDO 3,60x2,10 M | M² | 7.56 | 459.73 | 565.4679 | 4274.94 | 459.73
conforme projeto folha 03-08 ( des nº 033-21) -( 3,60m X 2,10m )= 7,56m²
SINAPI | 102235 | 3.1.3 | VÃO FIXO COM UM VIDROS COM REQUADRO DE TUBO 2 X 2. MEDINDO 0,70 X 2,10M . | M² | 1.47 | 459.73 | 565.4679 | 831.24 | 459.73
conforme projeto folha 03-08 ( des nº 033-21) ( 0,70 m X2,10)= 1,47 m²
CDHU | 004015 | 3.1.4 | PORTA DE VIDRO TEMPERADO 10MM DE CORRER COMPLETA COM TRILHO GUIA, FERRAGENS E FECHADURA 0.90X2.45M | m² | 2.21 | 2165.96 | 2664.1308 | 5887.73 | 2165.96
conforme projeto folha 03-08 ( des nº 033-21) -( 0,90 X 2,45m)= 2,21m²
CDHU | 003728 | 3.1.5 | PORTA DE ALUMINIO 1.00X2.15M VIDRO ABRIR | UNID | 2 | 2671.98 | 3286.5354 | 6573.07 | 2671.98
conforme projeto folha 03-08 ( des nº 033-21) - 1,00 x2,15M
FDE | 04.03.029 | 3.2 | PAREDES DIVISÓRIAS EM PLACAS DE GESSO ACARTONADO | M² | 38 | 232 | 285.36 | 10843.68 | 232
locais: fechamento acima da porta de entrada e balcão de atendimento - divisão entre o expurgo e a clínica - e divisão de duas dois equipamentos de atendimento
|  | 3.3 | ARMÁRIOS |  |  |  |  | 222339.72
FDE | 05.80.006 | 3.3.1 | ARMARIO BRANCO SIMPLES MEDINDO 2,84X 0,45 COM H = 1,80M | M² | 14.89 | 6200 | 7626 | 113551.14 | 6200
Conforme projeto folha 08-08 des. Nº 033-21 ( FECHAMENTO DAS DUAS FACES E LATERAL E TAMPO) =(( 3,78 x 1,80M))x2 + 1,28 = M²
FDE | 05.80.006 | 3.3.2 | ARMÁRIO BRANCO NA RECEPÇÃO MEDINDO 2,15X 2,97M | M² | 16.78 | 4500 | 5535 | 92877.3 | 4500
Conforme projeto folha 08-08 des. Nº 033-21( FECHAMENTO DOS DOIS LADOS E TAMPO) = ((2,64 x 2,97M))x2 + 1,10 = 16,78M²
FDE | 05.80.006 |  | ARMÁRIO BRANCO JUNTO AO PILAR 0,95 x 0,85X 0,45 M | M² | 2.81
Conforme projeto folha 08-08 des. Nº 033-21 INCLUSIVE LATERAIS E TAMPO =( ( 1,40x0,85)x2 ) + 0,43 = 2,81M²
FDE | 05.81.033 | 3.3.3 | ARMÁRIO SOB A BANCADA DO EXPURGO MEDINDO 4,0X0,70M | M² | 3.08 | 4200 | 5166 | 15911.28 | 4200
Conforme projeto folha 08-08 des. Nº 033-21 =(4,40 x 0,70 M) = 3,08M²
|  | 3.4 | EXECUÇÃO DE PONTOS DE REDES (ÁGUA / ESGOTO / SUCÇÃO / AR COMPRIMIDO / ELÉTRICA) | UND |  |  |  | 30911.35
FDE | 08.13.001 | 3.4.1 | Rede de água fria (TUBO PVC RÍGIDO JUNTA SOLDÁVEL DE 25 INCL CONEXÕES0 | M | 69.7 | 27.89 | 34.3047 | 2391.04 | 27.89
Conforme projeto folha 06-08 DES.Nº 033-21 - SOMATÓRIA DOS TRECHOS : 9,80+0,30+7,70+0,30+0,30+7,10+6,20+8,60+8,20+0,30+2,80+2,20+1,60+0,30+11,00+3,00= 69,70 m
SINAPI | 89985 | 3.4.2 | REGISTRO DE PRESSÃO BRUTO, LATÃO, ROSCÁVEL, 3/4", COM ACABAMENTO E CAN UM OPLA CROMADOS - FORNECIMENTO E INSTALAÇÃO. AF_08/2021 | UNID | 6 | 73.54 | 90.4542 | 542.73 | 73.54
Conforme projeto folha 06-08 DES.Nº 033-21
FDE | 08.09.016 | 3.4.3 | Rede de esgoto 50mm | M | 56.3 | 59.44 | 73.1112 | 4116.16 | 59.44
Conforme projeto folha 06-08 DES.Nº 033-21- SOMATÓRIA DOS TRECHOS : 3,50 + 1,50 + 2,00 + 1,80 + 2,50 + 0,80 + 1,50 + 1,30 + 0,70 + 3,20 + 0,50 + 5,30 + 4,50 + 2,70 + 0,70 + 0,50 + 1,20 + 3,70 + 1,00 + 3,10 + 1,50 + 0,50 + 0,30 + 2,50 + 2,)) + 1,50 + 2,40 + 1,00 + 1,30 + 1,30 = 56,30 M
FDE | 08.11.052 | 3.4.4 | TUBO DE PVC REFORÇADO "SR" JUNTA ELÁSTICA DN 75 INCL CONEXÕES | M | 10 | 72.83 | 89.5809 | 895.81 | 72.83
Conforme projeto folha 06-08 DES.Nº 033-21 -SOMATORIA DOS TRECHOS : 5,00 + 5,00 = 10 M
FDE | 08.13.001 | 3.4.5 | Rede de sucção | M | 42.5 | 32.34 | 39.7782 | 1690.57 | 32.34
Conforme projeto folha 05-08 DES.Nº 033-21 - SOMATÓRIA DO TRECHO : 1,00 + 2,80 + 3,50 + 3,50 + 9,30 + 6,50 + 0,70 + 1,00 + 2,50 + 0,30 + 3,10 + 4,00 + 2,00 + 1,50 0,80= 42,50M
FDE | 08.02.061 | 3.4.6 | Rede de ar comprimido | M | 71.2 | 182.82 | 224.8686 | 16010.64 | 182.82
Conforme projeto folha 04-08 DES.Nº 033-21 - SOMATÓRIA DO TRECHO : 8,80 ( PERNAS DO CAVALETE) + 0,90 + 0,90 + 0,90 + 0,90 + 0,90 + 0,90 + 0,90 + 0,90 + 1,10 + 1,10 + 0,90 + 1,30 + 0,60 + 0,60 + 0,60 + 1,20 + 1,20 + 1,20 + 1,20 + 1,20 + 1,20 + 1,20 + 1,20 + 8,60 + 5,30 + 8,50 + 8,50 + 2,60 = 71,20 M
SINAPI | 952448 | 3.4.6 | Válvula esfera bruta, bronse , roscavel fornecimento e instalação | UNID | 8
Conforme projeto folha 04-08 DES.Nº 033-21-( DETALHE INSTALAÇÃO DO CAVALETE) - 8 UNIDADES
| COTAÇÃO | 3.4.7 | Filtro regulador de pressão - Conforme projeto folha 04-08 DES.Nº 033-21-( DETALHE INSTALAÇÃO DO CAVALETE) - 8 UNIDADES | UNID | 8 | 535 | 658.05 | 5264.4 | 535
COTAÇÃO LOJAS DO VAREJO
CNPJ | 10.268.759/0001-03 |  | TECNO AR COMPRESSORES - COTAÇÃO DA INTERNET EM 13/06/2022 : R$ 536,40
CNPJ | 33.014.556/0001-96 |  | LOJAS AMERICANAS - COTAÇÃO INTERNET : R$ 804,00
CNPJ | 03.660.234/0001-53 |  | LOJA DO MECÂNICO - EM 13/06/2022 : R$ 399,90
|  | 3.4.8 | Rede elétrica ( conforme planta baixa -Elétrica folha 07-08 - DES. Nº 033-21 ) | M | 200
SINAPI | 91842 |  | ELETRODUTO FLEXÍVEL CORRUGADO, PVC, DN 20 MM (1/2"), PARA CIRCUITOS TERMINAIS, INSTALADO EM LAJE - FORNECIMENTO E INSTALAÇÃO. AF_12/2015 - PONTO B E PONTO G | $6,40
|  |  | SOMATÓRIA DOS TRECHOS DE ELETRODUTOS PARA FIOS 2,5 E 0,75 MM² : (2,50 + 6,00 + 8,00 + 1,50 + 6,00 + 8,00 + 1,50 + 8,00 + 1,50 + 6,00 + 1,50 + 3,00 + 6,50 + 4,00 + 1,00 + 6,50 + 5,00 + 1,00 + 2,50 + 5,00 + 1,00 + 5,00 + 1,00) x 2 = 197,00M | M | 197
CDHU | 135447 |  | FIO DE 2,50 MM2 - 750 V DE ISOLACÃO ( ALIMENTAÇÃO DAS CADEIRAS ODONTOLOGICAS) - 3 FIOS POR ELETRODUTO x 98,50M = 295,50M | M | 295.5
CDHU | 135407 |  | FIO DE 0,75 MM2 - ( ALIMENTACÃO DAS CADEIRAS ODONTOLOGICAS) 3 FIOS POR ELETRODUTO - x 98,50 = 295,50M | M | 295.5
OBS - O CIRCUITO PRINCIPAL DA ENTRADA DE ENERGIA ATÉ O QUADRO PARA 24 DISJUNTORES JÁ EXISTENTE SOMENTE SERÁ EXECUTADA A SUBSTITUIÇÃO DOS DISJUNTORES E CABEAMENTO.
FDE | 09.05.073 |  | DISJUNTOR UNIPOLAR TERMOMAGNETICO 1X10A A 1X30A - PARA AS 8 CADEIRAS ( 8 unid) + CIRCUITO DAS TOMADAS ( 14 unid )+ ILUMINAÇÃO (15 unid) - DISJUNTOR DE 20A | unid | 10
FDE | 09.05.073 |  | DISJUNTOR UNIPOLAR TERMOMAGNETICO 1X10A A 1X30A - PARA OS 9 LAVATÓRIOS + + CIRCUITO DAS TOMADAS + ILUMINAÇÃO DO RAIO x E PIA1 unid) - DISJUNTOR DE 15A | unid | 2
FDE | 09.05.073 |  | DISJUNTOR UNIPOLAR TERMOMAGNETICO 1X10A A 1X30A - PARA BOMBAS DE VÁCUO 3UNID | unid | 3
FDE | 09.05.070 |  | DISJUNTOR BIPOLAR TERMOMAGNETICO 2X10A A 2X50A- PARA 2 APARELHOS DE AR CONDICIONADO | unid | 4
FDE | 09.02.088 |  | DISJUNTOR TRIPOLAR TERMOMAGNETICO 3X10A A 3X50A - comando do quadro | unid | 1
CDHU | 134662 |  | FIO DE 1,50 MM2 - 750 V DE ISOLACÃO ( ALIMENTAÇÃO DOS INTERRUPTORES E LUMINÁRIAS) - 3 FIOS POR ELETRODUTO ( 15 LUMINARIAS x 6,50M) 2 PERNAS = 195,00M | M | 195
CDHU | 135193 |  | FIO DE 2,50 MM2 - ( ALIMENTACÃO DAS TOMADAS TOTAL DE 21 UNIDADES( 50,00 M x 3 FIOS =150,00M | M | 150
FDE | 09.84.049 |  | ADEQUAÇÃO DE LUMINARIA FLUORESCENTE 2X32W PARA LED TUBULAR - APROVEITAMENTO PARCIAL DAS LUMINÁRIAS EXISTENTES | unid | 15
SINAPI | 91953 |  | INTERRUPTOR SIMPLES (1 MÓDULO), 10A/250V, INCLUINDO SUPORTE E PLACA - CONFORME PROJETO PLANTA BAIXA ELETRICA - FOLHA 07-08 - DES. Nº 033-21 | unid | 4
SINAPI | 91975 |  | INTERRUPTOR SIMPLES (4 MÓDULOS), 10A/250V, INCLUINDO SUPORTE E PLACA - CONFORME PROJETO PLANTA BAIXA ELETRICA - FOLHA 07-08 - DES. Nº 033-21 | unid | 1
SINAPI | 91998 |  | TOMADA BAIXA DE EMBUTIR (1 MÓDULO), 2P+T 10 A. - CONFORME PROJETO PLANTA BAIXA ELETRICA - FOLHA 07-08 - DES. Nº 033-21 | unid | 12
SINAPI | 91994 |  | TOMADA MÉDIA DE EMBUTIR (1 MÓDULO), 2P+T 10 A. - CONFORME PROJETO PLANTA BAIXA ELETRICA - FOLHA 07-08 - DES. Nº 033-21 | unid | 8
SINAPI | 91995 |  | TOMADA MÉDIA DE EMBUTIR (1 MÓDULO), 2P+T 20 A.- CONFORME PROJETO PLANTA BAIXA ELETRICA - FOLHA 07-08 - DES. Nº 033-21 | unid | 6
FDE | 10.01.049 | 3.5 | FORRO EM GESSO ACARTONADO | M² | 11.44 | 96.45 | 118.6335 | 1357.17 | 96.45
TRECHO SOBRE A RECEPÇÃO( 2,80x 1,30M ) + LOCAIS DAS ANTINGAS LUMINÁRIAS( 1,30x0,40)x15= 9,49M²
FDE | 05.05.087 | 3.6 | GUICHE DE ATENDIMENTO MEDINDO 1,20 X 1X20 M | UNID | 1 | 3307.34 | 4068.0282 | 4068.03 | 3307.34
Conforme planta baixa layout folha 01-08 DES.Nº 033-21
|  | 3.7 | LAVATÓRIOS COM BANCADA TIPO1 E BANCADA TIPO 2 E METAIS |  |  |  |  | 5811.75
FDE | 05.05.064 |  | PRATELEIRA DE GRANITO 8 PECAS x 0,50 = 2,00 M - CONFORME PROJETO - PLANTA BAIXA DETALHAMENTO DOS ARMÁRIOS - FOLHA 08-08 - DES.Nº 033-21 | M | 8
COTAÇÃO LOJAS DO VAREJO | COTAÇÃO |  | Torneira Acionamento Pedal Mecânico Para Torneira ( TIPO BOTÃO OU PEDAL) |  | 9
CNPJ | 01.104.894/0001 |  | LOJA SHOPTIME : BUSCA NA INTERNETE DIA 13/06/ 2022 VALOR DE R$ 289,48
CNPJ | 47.960.950/0001-21 |  | LOJA MAGALU : BUSCA NA INTERNETE DIA 13/06/2022 VALOR DE R$ 288,90
CNPJ | 15.436.940/0001-03 |  | LOJA AMAZON : BUSACA NA INTERNETE DIA 13 /06/2022 VALOR DE R$ 288,00
SINAPI | 93396 | 3.6.1 | BANCADA GRANITO CINZA, 50 X 60 CM, INCL. CUBA DE EMBUTIR - CONFORME PROJETO - PLANTA BAIXA DETALHAMENTO DOS ARMÁRIOS - FOLHA 08-08 - DES.Nº 033-21 | UNID | 9 | 525 | 645.75 | 5811.75 | 525
|  | 3.8 | BANCADAS EM GRANITO NATURAL |  |  |  |  | 11360.17
FDE | 05.05.062 | 3.8.1 | BANCADA 2 CUBAS 50X40X25CM (L=180CM) | UNID | 1 | 5079.14 | 6247.3422 | 6247.34 | 5079.14
FDE | 05.05.069 | 3.8.2 | BE-19 BANCADA LABORATORIO SIMPLES | M | 5.2 | 799.38 | 983.2374 | 5112.83 | 799.38
|  | 3.9 | CASA DE BOMBA À VÁCUO |  |  |  |  | 13028.27
obs: as bombas de vácuo são fornecimento da UNIVERSIDADE
FDE | 03.04.016 | 3.9.1 | ESTRUTURA METALICA ASTM 36- PLATAFORMA METALICA EXTERNA (1 UNIDADES)INSTALADAS | KG | 300 | 26.54 | 32.6442 | 9793.26 | 26.54
FDE | 07.03.133 |  | TELHA GALVALUME / ACO GALV ACABAMENTO.NATURAL TRAPEZ H=40MM E= 0,65MM | M² | 2.15 | 146.31 | 179.9613 | 386.92 | 146.31
FDE | 06.03.019 |  | EM-05 ESCADA MARINHEIRO (GALVANIZADA) | M | 0.9 | 1556.82 | 1153.7523 | 1038.38 | 938.01
CDHU | 003345 | 3.9.2 | PINTURA EM ESTRUTURA METALICA | M² | 11.19 | 12.71 | 15.6333 | 174.94 | 12.71
FONTE : ASSOCIAÇÕES DE ENGENHARIA DO ESTADO DE SÃO PAULO E SINDICATO DOS ENGENHEIROS |  | 3.9.3 | PROJETO ESTRUTURA METALICA PLATAFORMAS para a planilha da obra foi considerado 50% do valor minímo para projeto de estrutura metálica atraves de busca na internete. | UNID | 1 | 950 | 1168.5 | 1168.5 | 950
SINAPI | 2707 | 3.9.4 | ENGENHEIRO CIVIL/MECANICO | H | 4 | 94.77 | 116.5671 | 466.27 | 94.77
|  | 4 | ESQUADRIA DE ALUMÍNIO |  |  |  |  | 1764.51
CDHU | 003425 | 4.1 | PORTA DE ALUMINIO DE ABRIR 0.90X2.20M COMPLETA - CONFORME PLANTA BAIXA LAYOUT PORTA JUNTO A RECEPÇÃO | UNID | 1 | 1434.56 | 1764.5088 | 1764.51 | 1434.56
|  | 5 | INSTALAÇÕES ELÉTRICAS PARA EQUIPAMENTO DE AR CONDICIONADO |  |  |  |  | 83.49
FDE | 09.05.070 | 5.1 | DISJUNTOR BIPOLAR TERMOMAGNETICO 2X10A A 2X50A- PARA 2 APARELHOS DE AR CONDICIONADO | unid | 4 | 101.51 | 124.8573 | 499.43 | 101.51
SINAPI | 91835 | 5.2 | ELETRODUTO FLEXÍVEL CORRUGADO REFORÇADO, PVC, DN 25 MM (3/4") PARA CIRCUITOS TERMINAIS, INSTALADO EM FORRO - FORNECIMENTO E INSTALAÇÃO. | M | 40
SINAPI | 91991 | 5.3 | TOMADA ALTA DE EMBUTIR (1 MÓDULO), 2P+T 20 A | UNI | 2 | 33.94 | 41.7462 | 83.49 | 33.94
FDE | 09.07.005 | 5.4 | FIO DE 4 MM2 - 750 V DE ISOLACAO -TRECHO CONFORME PLANTA BAIXA ELÉTRICA FOLHA 07-08 - DES.Nº 03321 | M | 43 | 7.45 | 9.1635 |  | 7.45
FDE | 09.07.006 | 5.5 | FIO DE 6 MM2 - 750 V DE ISOLACAO - TRECHO CONFORME PLANTA BAIXA ELÉTRICA FOLHA 07-08 - DES.Nº 03321 | M | 86 | 10.5 | 12.915 |  | 10.5
|  | 6 | AR CONDICIONADO |  |  |  |  | 24932.15
SINAPI | 103261 | 6.1 | AR CONDICIONADO SPLIT INVERTER, PISO TETO, 36000 BTU/H, CICLO FRIO | UND | 2 | 10135.02 | 12466.0746 | 24932.15 | 10135.02
Conforme projeto . Plantas baixa Layout folha 01-08 DES.Nº 033-21 E FOLHA 07-08 DES.Nº 033-21 - CÁLCULO DO BTU = 600BTU/M² x 105 = 63.000 BTUs
|  | 7 | PINTURA |  |  |  |  | 22910.9
FDE | 15.02.026 | 7.1 | TINTA LATEX STANDARD COM MASSA NIVELADORA - FORRO 105M² | M² | 104 | 47.33 | 58.2159 | 6054.45 | 47.33
FDE | 16.48.015 | 7.2 | APLICACAO PINTURA IMPERM DUAS DEMAOS SITEMA DUPLO EPOXI POLIURETANO -( PINTURA DAS PAREDES (10,30 + 10,30 + 9,20 + 9,20 + 2,20 + 2,40 + 2,40 + 2,40 )x3,50 de pé direito) +( (divisórias de gesso acartonado 3,00 + 3,00 ) X 2,10 altura ) X 2 lados = 169,40 | M² | 169.4 | 74.96 | 92.2008 | 15618.82 | 74.96
FDE | 15.02.018 | 7.3 | ESMALTE A BASE DE AGUA - pintura das esquadrias do lado interno e porta de acessoa sala anexa . | M² | 26 | 38.7 | 47.601 | 1237.63 | 38.7
|  | 8 | LIMPEZA |  |  |  |  | 1863.63
FDE | 16.11.005 | 8.1 | LIMPEZA FINAL BRUTA - área do salão e área da sala do raio x | M² | 105 | 14.43 | 17.7489 | 1863.63 | 14.43
#REF!

## planilha referência
MODELO DE PROPOSTA PARA OBRA DE REFORMA
CER DR. ANTONIO TAVARES PEREIRA LIMA
Av. Nossa Senhora Aparecida, 307 – Jardim Pinheiros - Araraquara-SP
Área Total da reforma (m2): | 639.82
Custo por m2 (R$/m2): | 0
BDI:
ITEM | DESCRIÇÃO DOS SERVIÇOS | UND. | QTD. | CUSTO | PREÇO | VALOR TOTAL
|  |  |  | SEM BDI | COM BDI | COM BDI
|  |  |  | R$ | R$ | R$
1. | CANTEIRO DE OBRAS
1.1 | FORNECIMENTO E INSTALAÇÃO DE PLACA DE OBRA COM CHAPA GALVANIZADA E ESTRUTURA DE MADEIRA, CONF. MODELO A SER FORNECIDO PELA FISCALIZAÇÃO | m² | 6 |  | 0 | 0
1.2 | TAPUME COM TELHA METÁLICA | m² | 420 |  | 0 | 0
1.3 | EXECUÇÃO DE ESCRITÓRIO EM CANTEIRO DE OBRAS EM CHAPA DE MADEIRA COMPENSADA, COBERTURA EM TELHA METÁLICA, INCLUSO INSTALACOES HIDRO-SANITARIAS E ELETRICAS | m² | 9 |  | 0 | 0
1.4 | EXECUÇÃO DE ALMOXARIFADO EM CANTEIRO DE OBRAS EM CHAPA DE MADEIRA COMPENSADA, COBERTURA EM TELHAS METÁLICAS, INCLUSO INSTALACOES HIDRO-SANITARIAS E ELETRICAS | m² | 12 |  | 0 | 0
1.5 | EXECUÇÃO DE REFEITÓRIO EM CANTEIOR DE OBRA EM CHAPA DE MADEIRA COMPENSADA COBERTURA EM TELHAS METÁLICAS, INCLUSO INSTALACOES HIDRO-SANITARIAS E ELETRICAS | m² | 12 |  | 0 | 0
1.6 | EXECUÇÃO DE SANITÁRIO E VESTIÁRIO EM CANTEIRO DE OBRA EM CHAPA DE MADEIRA COMPENSADA COM BANHEIRO, COBERTURA EM TELHAS METÁLICAS, INCLUSO INSTALACOES HIDRO-SANITARIAS E ELETRICAS | m² | 9 |  | 0 | 0
1.7 | KIT CAVALETE PARA MEDIÇÃO DE ÁGUA - ENTRADA PRINCIPAL, EM PVC SOLDÁVEL DN 25 (¾") FORNECIMENTO E INSTALAÇÃO (EXCLUSIVE HIDRÔMETRO) | un | 1 |  | 0 | 0
1.8 | ENTRADA DE ENERGIA ELÉTRICA, AÉREA, BIFÁSICA, COM CAIXA DE SOBREPOR, CABO DE 16 MM2 E DISJUNTOR DIN 50A (INCLUSO O POSTE DE CONCRETO) | un | 1 |  | 0 | 0
|  |  |  | SUBTOTAL ITEM 1 |  | 0
|  |  | TOTAL GERAL CANTEIRO OBRAS |  |  | 0
BLOCO 01 - FRALDÁRIO E LACTÁRIO
1. | REMOÇÃO E DEMOLIÇÃO
1.1 | REMOÇÃO DE PORTAS, DE FORMA MANUAL, SEM REAPROVEITAMENTO | m² | 5.67 |  | 0 | 0
1.2 | REMOÇÃO DE JANELAS, DE FORMA MANUAL, SEM REAPROVEITAMENTO | m² | 7.44 |  | 0 | 0
1.3 | DEMOLIÇÃO DE ALVENARIA DE BLOCO FURADO, DE FORMA MANUAL, SEM REAPROVEITAMENTO | m² | 15.15 |  | 0 | 0
1.4 | DEMOLIÇÃO DE REVESTIMENTO CERÂMICO, DE FORMA MANUAL, SEM REAPROVEITAMENTO | m² | 73.2 |  | 0 | 0
1.5 | DEMOLIÇÃO DE PISO , DE FORMA MECANIZADA COM MARTELETE, SEM REAPROVEITAMENTO | m³ | 1.18 |  | 0 | 0
1.6 | REMOÇÃO DE PLACAS (prateleiras de concreto), DE FORMA MANUAL, SEM REAPROVEITAMENTO. | m² | 9 |  | 0 | 0
1.7 | RETIRADA CHAPAS E PERFIS (ARMÁRIO EM MADEIRA OU METAL) | M2 | 6.25 |  | 0 | 0
1.8 | REMOÇÃO LOUÇAS DE FORMA GERAL (BANCADA INCLUINDO PERTENCES) | M2 | 11.2 |  | 0 | 0
1.9 | CARGA, MANOBRA E DESCARGA DE ENTULHO EM CAMINHÃO BASCULANTES 6 M3, C/ ESCAVADEIRA (REMOÇÃO DE ENTULHO SEPARADO DE OBRA) | M3 | 6 |  | 0 | 0
|  |  |  | SUBTOTAL ITEM 1 |  | 0
2. | INFRAESTRUTURA
2.1 | ESTACA ESCAVADA MECANICAMENTE, DIÂMETRO DE 25 CM | M | 13.2 |  | 0 | 0
2.2 | MONTAGEM DE ARMADURA DE ESTACAS, DIÂMETRO = 10,0 MM | Kg | 33.8 |  | 0 | 0
2.3 | MONTAGEM DE ARMADURA TRANVERSAL DE ESTACAS DE SEÇÃO RETANGULAR, DIÂMETRO = 5,0 MM | Kg | 9.18 |  | 0 | 0
2.4 | CONCRETO FCK = 25MPA, PREPARO MECÂNICO COM BETONEIRA 600 L | m³ | 0.7 |  | 0 | 0
2.5 | ESCAVAÇÃO MANUAL DE VALA PARA VIGA BALDRAME | m³ | 0.36 |  | 0 | 0
2.6 | FABRICAÇÃO, MONTAGEM E DESMONTAGEM DE FÔRMA PARA VIGA BALDRAME, EM MADEIRA SERRADA, E=25 MM, 2 UTILIZAÇÕES. | m² | 2.48 |  | 0 | 0
2.7 | ARMAÇÃO DE BLOCO, VIGA BALDRAME OU SAPATA UTILIZANDO AÇO CA-50 DE 8 MM - MONTAGEM | Kg | 7.8 |  | 0 | 0
2.8 | ARMAÇÃO DE BLOCO, VIGA BALDRAME E SAPATA UTILIZANDO AÇO CA-60 DE 5 MM - MONTAGEM | Kg | 4 |  | 0 | 0
2.9 | LASTRO COM MATERIAL GRANULAR, APLICAÇÃO EM BLOCOS DE COROAMENTO, ESPESSURA DE *5 CM* (BRITA 1). | M3 | 0.1 |  | 0 | 0
210 | CONCRETO FCK = 25MPA, PREPARO MECÂNICO COM BETONEIRA 600 L | m³ | 0.3 |  | 0 | 0
2.11 | IMPERMEABILIZAÇÃO DE SUPERFÍCIE COM ARGAMASSA POLIMÉRICA / MEMBRANA ACRÍLICA, 3 DEMÃOS | m² | 3.4 |  | 0 | 0
|  |  |  | SUBTOTAL ITEM 2 |  | 0
3. | ALVENARIA - DIVISÓRIAS
3.1 | ALVENARIA DE VEDAÇÃO DE BLOCOS CERÂMICOS FURADOS NA VERTICAL DE 9X19X39 CM (ESPESSURA 9 CM) E ARGAMASSA DE ASSENTAMENTO COM PREPARO EM BETONEIRA | m² | 12 |  | 0 | 0
3.2 | BASE PARA BANCADAS, EM ALVENARIA/CONCRETO, CONFORME INDICAÇÃO EM PROJETO | m³ | 2.8 |  | 0 | 0
|  |  |  | SUBTOTAL ITEM 3 |  | 0
4. | ESQUADRIAS (MADEIRA, METÁLICA, ALUMINIO E VIDROS)
4.1 | P1 (0,90X2,10M): KIT DE PORTA DE MADEIRA PARA PINTURA, SEMI-OCA (LEVE OU MÉDIA), PADRÃO MÉDIO, 90X210CM, ESPESSURA DE 3,5CM, ITENS INCLUSOS: DOBRADIÇAS, MONTAGEM E INSTALAÇÃO DO BATENTE, FECHADURA COM EXECUÇÃO DO FURO - FORNECIMENTO E INSTALAÇÃO. | unid. | 2 |  | 0 | 0
4.2 | P5 (0,90X2,10M): PORTA DE ABRIR EM CHAPA DE AÇO GALVANIZADO LISO FEITA SOB MEDIDA COM ACABAMENTO EM DUAS DEMÃOS DE TINTA ESMALTE ACETINADA, COMPLETA | unid. | 1 |  | 0 | 0
4.3 | P2 (3,00 X 2,50M): PORTA EM ALUMÍNIO DE ABRIR TIPO VENEZIANA COM GUARNIÇÃO, FIXAÇÃO COM PARAFUSOS - FORNECIMENTO E INSTALAÇÃO | unid. | 1 |  | 0 | 0
4.4 | LACTÁRIO: TELA DE PROTEÇÃO REMOVÍVEL TIPO MOSQUITEIRO EM AÇO GALVANIZADO, COM REQUADRO EM PERFIS DE FERRO - PORTAS E JANELAS | M2 | 8.3 |  | 0 | 0
4.5 | J8 (1,90X0,60M):JANELA BASCULANTE 3 FLS. EM VIDRO TEMPERADO DE 6mm e CAIXILHO DE ALUMÍNIO NA COR BRANCA; BASE DE VIDRO FIXO TEMPERADO DE 20CM DE ALTURA | M2 | 1.14 |  | 0 | 0
4.6 | J2 (2,00X1,30M):JANELA DE CORRER COM 2 FLS. EM VIDRO TEMPERADO DE 8mm E CAIXILHO DE ALÚMINIO NA COR BRANCA. BANDEIRA BASCULANTE 40cm COM 2 FLS | M2 | 5.2 |  | 0 | 0
4.7 | J6 (1,00X1,10M - 01 unidade): INSTALAÇÃO DE VIDRO TEMPERADO FIXO, E = 6 MM, ENCAIXADO EM PERFIL U | m² | 1.1 |  | 0 | 0
4.8 | FRALDÁRIO (PASSA-PRATO 1,10X1,10M):JANELA TIPO GUILHOTINA COM CAIXILHO DE ALUMÍNIO E VIDRO TEMPERADO DE 6MM | M2 | 1.21 |  | 0 | 0
|  |  |  | SUBTOTAL ITEM 4 |  | 0
5. | REVESTIMENTO
5.1 | CHAPISCO APLICADO EM ALVENARIAS, COM COLHER DE PEDREIRO. ARGAMASSA TRAÇO 1:3 COM PREPARO EM BETONEIRA 400L. | m² | 100.8 |  | 0 | 0
5.2 | MASSA ÚNICA, EM ARGAMASSA TRAÇO 1:2:8, PREPARO MECÂNICO COM BETONEIRA 400L, APLICADA MANUALMENTE EM FACES DE PAREDES, ESPESSURA DE 20MM, COM EXECUÇÃO DE TALISCAS | m² | 100.8 |  | 0 | 0
5.3 | FRALDÁRIO - LACTÁRIO: REVESTIMENTO CERÂMICO PARA PAREDES INTERNAS COM PLACAS TIPO ESMALTADA EXTRA DE DIMENSÕES 60X30 CM APLICADAS NA ALTURA INTEIRA DAS PAREDES | m² | 73.2 |  | 0 | 0
5.4 | DEPOSITO: CONJUNTO DE 5 PRATELEIRAS EM LAJE DE CONCRETO REVESTIDO COM CIMENTO QUEIMADO | M2 | 9 |  | 0 | 0
5.5 | FRALDÁRIO: CONJUNTO DE 5 PRATELEIRAS EM GRANITO FIXADAS COM MÃO FRANCESA A CADA 40CM - L= 40,0CM - C=1,50M | UN | 5 |  | 0 | 0
5.6 | LACTÁRIO: CONJUNTO DE 5 PRATELEIRAS EM GRANITO FIXADAS COM MÃO FRANCESA A CADA 40CM - L= 40,0CM - C=1,80M | UN | 5 |  | 0 | 0
5.7 | FRALDÁRIO: TAMPO/BANCADA/FRONTÃO E ESPELHO DE GRANITO COM BASE EM ALVENARIA COM FUROS PARA 2 CUBAS DE INOX CONFORME ESPECIFICAÇÃO DE PROJETO | UN | 1 |  | 0 | 0
5.8 | CUBA INOX PARA PIA 50 X 40 X 20 CM | UN | 2 |  | 0 | 0
5.8 | LACTÁRIO: TAMPO/BANCADA/FRONTÃO E ESPELHO DE GRANITO COM BASE EM ALVENARIA COM FURO PARA 1 CUBA DE INOX CONFORME ESPECIFICAÇÃO DE PROJETO | UN | 1 |  | 0 | 0
5.9 | CUBA INOX PARA PIA 50 X 40 X 20 CM | UN | 1 |  | 0 | 0
|  |  |  | SUBTOTAL ITEM 5 |  | 0
6. | PISO
6.1 | (COMPOSIÇÃO REPRESENTATIVA) DO SERVIÇO DE CONTRAPISO EM ARGAMASSA TRAÇO 1:4 (CIM E AREIA), EM BETONEIRA 400 L, ESPESSURA 3 CM ÁREAS SECAS E 3 CM ÁREAS MOLHADAS, PARA EDIFICAÇÃO HABITACIONAL UNIFAMILIAR (CASA) E EDIFICAÇÃO PÚBLICA PADRÃO. AF_11/2014 | m² | 19.6 |  | 0 | 0
6.2 | FRALDÁRIO, LACTÁRIO, DEPÓSITO: REVESTIMENTO CERÂMICO PARA PISO COM PLACAS TIPO PORCELANATO DE DIMENSÕES 60X60 CM APLICADA EM AMBIENTES DE ÁREA MENOR QUE 5 M², INCLUSIVE REJUNTE | m² | 19.6 |  | 0 | 0
6.3 | FRALDÁRIO, LACTÁRIO, DEPÓSITO: RODAPÉ CERÂMICO DE 7CM DE ALTURA | m | 31.6 |  | 0 | 0
6.4 | SOLEIRA EM GRANITO, LARGURA 15 CM, ESPESSURA 2,0 CM (NAS PORTAS P1 - P2 - P5) | m | 5.7 |  | 0 | 0
6.5 | PEITORIL EM GRANITO, LARGURA 15 CM, ESPESSURA 2,0 CM ( NAS JANELAS J2 - J6 - J8) | M | 6.9 |  | 0 | 0
|  |  |  | SUBTOTAL ITEM 6 |  | 0
7. | PINTURA
7.1 | DEPÓSITO: EMASSAMENTO COM MASSA LÁTEX, APLICAÇÃO EM PAREDE, DUAS DEMÃOS, LIXAMENTO MANUAL | m² | 21.6 |  | 0 | 0
7.2 | DEPÓSITO (PAREDES): PINTURA TINTA DE ACABAMENTO ESMALTE SINTÉTICO ACETINADO, 2 DEMÃOS | m² | 21.6 |  | 0 | 0
7.3 | DEPÓSITO - FRALDÁRIO - LACTÁRIO (TETOS): PINTURA LÁTEX ACRÍLICA STANDARD, APLICAÇÃO MANUAL EM TETO, DUAS DEMÃOS. | m² | 19.6 |  | 0 | 0
|  |  |  | SUBTOTAL ITEM 7 |  | 0
|  |  | TOTAL GERAL BLOCO 1 |  |  | 0
BLOCO 02 - CLASSE INTERMEDIÁRIA
1. | REMOÇÃO E DEMOLIÇÃO
1.1 | REMOÇÃO DE PORTAS, DE FORMA MANUAL, SEM REAPROVEITAMENTO | m² | 6.72 |  | 0 | 0
1.2 | REMOÇÃO DE JANELAS, DE FORMA MANUAL, SEM REAPROVEITAMENTO | m² | 3.73 |  | 0 | 0
1.3 | DEMOLIÇÃO DE ALVENARIA DE BLOCO FURADO, DE FORMA MANUAL, SEM REAPROVEITAMENTO | m² | 32.1 |  | 0 | 0
1.4 | DEMOLIÇÃO DE PISO , DE FORMA MECANIZADA COM MARTELETE, SEM REAPROVEITAMENTO | m³ | 2.53 |  | 0 | 0
1.5 | CARGA, MANOBRA E DESCARGA DE ENTULHO EM CAMINHÃO BASCULANTES 6 M3, C/ ESCAVADEIRA (REMOÇÃO DE ENTULHO SEPARADO DE OBRA) | M3 | 6 |  | 0 | 0
|  |  |  | SUBTOTAL ITEM 1 |  | 0
2. | INFRAESTRUTURA
2.1 | ESTACA ESCAVADA MECANICAMENTE, DIÂMETRO DE 25 CM | M | 9.9 |  | 0 | 0
2.2 | MONTAGEM DE ARMADURA DE ESTACAS, DIÂMETRO = 10,0 MM | Kg | 25.35 |  | 0 | 0
2.3 | MONTAGEM DE ARMADURA TRANVERSAL DE ESTACAS DE SEÇÃO RETANGULAR, DIÂMETRO = 5,0 MM | Kg | 6.84 |  | 0 | 0
2.4 | CONCRETO FCK = 25MPA, PREPARO MECÂNICO COM BETONEIRA 600 L | m³ | 0.6 |  | 0 | 0
2.5 | ESCAVAÇÃO MANUAL DE VALA PARA VIGA BALDRAME | m³ | 0.46 |  | 0 | 0
2.6 | FABRICAÇÃO, MONTAGEM E DESMONTAGEM DE FÔRMA PARA VIGA BALDRAME, EM MADEIRA SERRADA, E=25 MM, 2 UTILIZAÇÕES. | m² | 8.64 |  | 0 | 0
2.7 | ARMAÇÃO DE BLOCO, VIGA BALDRAME OU SAPATA UTILIZANDO AÇO CA-50 DE 8 MM - MONTAGEM | Kg | 15.7 |  | 0 | 0
2.8 | ARMAÇÃO DE BLOCO, VIGA BALDRAME E SAPATA UTILIZANDO AÇO CA-60 DE 5 MM - MONTAGEM | Kg | 6.2 |  | 0 | 0
2.9 | LASTRO COM MATERIAL GRANULAR, APLICAÇÃO EM BLOCOS DE COROAMENTO, ESPESSURA DE *5 CM* (BRITA 1). | M3 | 0.1 |  | 0 | 0
2.10 | CONCRETO FCK = 25MPA, PREPARO MECÂNICO COM BETONEIRA 600 L | m³ | 0.4 |  | 0 | 0
2.11 | IMPERMEABILIZAÇÃO DE SUPERFÍCIE COM ARGAMASSA POLIMÉRICA / MEMBRANA ACRÍLICA, 3 DEMÃOS | m² | 3.25 |  | 0 | 0
|  |  |  | SUBTOTAL ITEM 2 |  | 0
3. | ALVENARIA - DIVISÓRIAS
3.1 | ALVENARIA DE VEDAÇÃO DE BLOCOS CERÂMICOS FURADOS NA VERTICAL DE 9X19X39 CM (ESPESSURA 9 CM) E ARGAMASSA DE ASSENTAMENTO COM PREPARO EM BETONEIRA | m² | 22.5 |  | 0 | 0
|  |  |  | SUBTOTAL ITEM 3 |  | 0
4. | ESQUADRIAS (MADEIRA, METÁLICA, ALUMINIO)
4.1 | P1 (0,90X2,10M): PORTA DE ABRIR EM MADEIRA COM ACABAMENTO EM EM DUAS DEMÃOS DE TINTA ESMALTE FOSCO, COMPLETA | unid. | 1 |  | 0 | 0
4.2 | J9 (2,60X1,00M - 2 unidades):JANELA DE CORRER COM 3 FLS. EM VIDRO TEMPERADO DE 10mm E CAIXILHO DE ALÚMINIO NA COR BRANCA. | M2 | 5.2 |  | 0 | 0
|  |  |  | SUBTOTAL ITEM 4 |  | 0
5. | REVESTIMENTO
5.1 | CHAPISCO APLICADO EM ALVENARIAS, COM COLHER DE PEDREIRO. ARGAMASSA TRAÇO 1:3 COM PREPARO EM BETONEIRA 400L. | m² | 45 |  | 0 | 0
5.2 | MASSA ÚNICA, EM ARGAMASSA TRAÇO 1:2:8, PREPARO MECÂNICO COM BETONEIRA 400L, APLICADA MANUALMENTE EM FACES DE PAREDES, ESPESSURA DE 20MM, COM EXECUÇÃO DE TALISCAS. | m² | 45 |  | 0 | 0
|  |  |  | SUBTOTAL ITEM 5 |  | 0
6. | PISO
6.1 | (COMPOSIÇÃO REPRESENTATIVA) DO SERVIÇO DE CONTRAPISO EM ARGAMASSA TRAÇO 1:4 (CIM E AREIA), EM BETONEIRA 400 L, ESPESSURA 3 CM ÁREAS SECAS E 3 CM ÁREAS MOLHADAS, PARA EDIFICAÇÃO HABITACIONAL UNIFAMILIAR (CASA) E EDIFICAÇÃO PÚBLICA PADRÃO. AF_11/2014 | m² | 32.83 |  | 0 | 0
6.2 | PISO VINÍLICO HOMEGÊNEO/MONOLÍTICO EM MANTA | m² | 32.83 |  | 0 | 0
6.3 | SOLEIRA EM GRANITO, LARGURA 15 CM, ESPESSURA 2,0 CM (NA PORTAS P1) | m | 0.9 |  | 0 | 0
6.4 | PEITORIL EM GRANITO, LARGURA 15 CM, ESPESSURA 2,0 CM ( NAS JANELAS J9) | m | 5.2 |  | 0 | 0
|  |  |  | SUBTOTAL ITEM 6 |  | 0
7. | PINTURA
7.1 | EMASSAMENTO COM MASSA LÁTEX, APLICAÇÃO EM PAREDE, DUAS DEMÃOS, LIXAMENTO MANUAL | m² | 68.82 |  | 0 | 0
7.2 | PINTURA TINTA DE ACABAMENTO ESMALTE SINTÉTICO ACETINADO, 2 DEMÃOS | m² | 68.82 |  | 0 | 0
7.3 | PINTURA LÁTEX ACRÍLICA STANDARD, APLICAÇÃO MANUAL EM TETO, DUAS DEMÃOS. | m² | 32.83 |  | 0 | 0
|  |  |  | SUBTOTAL ITEM 7 |  | 0
|  |  | TOTAL GERAL BLOCO 2 |  |  | 0
BLOCO 3 - SANITÁRIOS E COZINHA
1. | REMOÇÃO E DEMOLIÇÃO
1.1 | REMOÇÃO DE PORTAS, DE FORMA MANUAL, SEM REAPROVEITAMENTO | m² | 25.93 |  | 0 | 0
1.2 | REMOÇÃO DE JANELAS, DE FORMA MANUAL, SEM REAPROVEITAMENTO | m² | 11.6 |  | 0 | 0
1.3 | DEMOLIÇÃO DE ALVENARIA DE BLOCO FURADO, DE FORMA MANUAL, SEM REAPROVEITAMENTO | m² | 97.56 |  | 0 | 0
1.4 | DEMOLIÇÃO DE PISO , DE FORMA MECANIZADA COM MARTELETE, SEM REAPROVEITAMENTO | m³ | 6.03 |  | 0 | 0
1.5 | CARGA, MANOBRA E DESCARGA DE ENTULHO EM CAMINHÃO BASCULANTES 6 M3, C/ ESCAVADEIRA (REMOÇÃO DE ENTULHO SEPARADO DE OBRA) | M3 | 6 |  | 0 | 0
|  |  |  | SUBTOTAL ITEM 1 |  | 0
2. | INFRAESTRUTURA
2.1 | ESTACA ESCAVADA MECANICAMENTE, DIÂMETRO DE 25 CM | M | 36.3 |  | 0 | 0
2.2 | MONTAGEM DE ARMADURA DE ESTACAS, DIÂMETRO = 10,0 MM | Kg | 96.85 |  | 0 | 0
2.3 | MONTAGEM DE ARMADURA TRANVERSAL DE ESTACAS DE SEÇÃO RETANGULAR, DIÂMETRO = 5,0 MM | Kg | 25.08 |  | 0 | 0
2.4 | CONCRETO FCK = 25MPA, PREPARO MECÂNICO COM BETONEIRA 600 L | m³ | 1.8 |  | 0 | 0
2.5 | ESCAVAÇÃO MANUAL DE VALA PARA VIGA BALDRAME | m³ | 3.23 |  | 0 | 0
2.6 | FABRICAÇÃO, MONTAGEM E DESMONTAGEM DE FÔRMA PARA VIGA BALDRAME, EM MADEIRA SERRADA, E=25 MM, 2 UTILIZAÇÕES. | m² | 20.47 |  | 0 | 0
2.7 | ARMAÇÃO DE BLOCO, VIGA BALDRAME OU SAPATA UTILIZANDO AÇO CA-50 DE 8 MM - MONTAGEM | Kg | 63.2 |  | 0 | 0
2.8 | ARMAÇÃO DE BLOCO, VIGA BALDRAME E SAPATA UTILIZANDO AÇO CA-60 DE 5 MM - MONTAGEM | Kg | 35 |  | 0 | 0
2.9 | LASTRO COM MATERIAL GRANULAR, APLICAÇÃO EM BLOCOS DE COROAMENTO, ESPESSURA DE *5 CM* (BRITA 1). | M3 | 0.5 |  | 0 | 0
2.10 | CONCRETO FCK = 25MPA, PREPARO MECÂNICO COM BETONEIRA 600 L | m³ | 3.2 |  | 0 | 0
2.11 | IMPERMEABILIZAÇÃO DE SUPERFÍCIE COM ARGAMASSA POLIMÉRICA / MEMBRANA ACRÍLICA, 3 DEMÃOS | m² | 14.27 |  | 0 | 0
|  |  |  | SUBTOTAL ITEM 2 |  | 0
3. | SUPRAESTRUTURA
3.1 | FABRICAÇÃO DE FÔRMA PARA PILARES E ESTRUTURAS SIMILARES, EM MADEIRA SERRADA, E=25 MM | m² | 37.8 |  | 0 | 0
3.2 | ARMAÇÃO DE PILAR OU VIGA DE ESTRUTURA DE CONCRETO ARMADO EMBUTIDA EM ALVENARIA DE VEDAÇÃO UTILIZANDO AÇO CA-50 DE 10,0 MM - MONTAGEM | Kg | 45 |  | 0 | 0
3.3 | ARMAÇÃO DE PILAR OU VIGA DE ESTRUTURA DE CONCRETO ARMADO EMBUTIDA EM ALVENARIA DE VEDAÇÃO UTILIZANDO AÇO CA-60 DE 5,0 MM - MONTAGEM. | Kg | 14 |  | 0 | 0
3.4 | CONCRETO FCK = 25MPA, PREPARO MECÂNICO COM BETONEIRA 600 L | m³ | 1.94 |  | 0 | 0
|  |  |  | SUBTOTAL ITEM 3 |  | 0
4. | ALVENARIA - DIVISÓRIAS
4.1 | ALVENARIA DE VEDAÇÃO DE BLOCOS CERÂMICOS FURADOS NA VERTICAL DE 9X19X39 CM (ESPESSURA 9 CM) E ARGAMASSA DE ASSENTAMENTO COM PREPARO EM BETONEIRA | m² | 65.46 |  | 0 | 0
4.2 | BASE PARA BANCADAS, EM ALVENARIA/CONCRETO, CONFORME INDICAÇÃO EM PROJETO | m³ | 1.24 |  | 0 | 0
|  |  |  | SUBTOTAL ITEM 4 |  | 0
5. | ESQUADRIAS (MADEIRA, METÁLICA, ALUMINIO)
5.1 | P1 (0,90X2,10M): PORTA DE ABRIR EM MADEIRA COM ACABAMENTO EM EM DUAS DEMÃOS DE TINTA ESMALTE FOSCO, COMPLETA | unid. | 2 |  | 0 | 0
5.2 | P3 (0,90X2,10M): PORTA DE ABRIR EM MADEIRA COM ACABAMENTO EM EM DUAS DEMÃOS DE TINTA ESMALTE FOSCO, COMPLETA, ADAPTADA PARA PcD | unid. | 1 |  | 0 | 0
5.3 | P4(0,90X2,10M): PORTA DE CORRER EM MADEIRA COM ACABAMENTO EM EM DUAS DEMÃOS DE TINTA ESMALTE FOSCO, COMPLETA | unid. | 3 |  | 0 | 0
5.4 | P6(0,62X1,70M): PORTA EM LAMINADO MELAMÍNICO À PROVA D`ÁGUA NA COR LARANJA COM TRINCO, BATENTE METÁLICO | unid. | 3 |  | 0 | 0
5.5 | P7(0,60X1,20M): PORTA EM LAMINADO MELAMÍNICO À PROVA D`ÁGUA NA COR LARANJA VAI-E-VEM SEM TRINCO, BATENTE METÁLICO | unid. | 8 |  | 0 | 0
5.6 | P5 (0,90X2,10M): PORTA DE ABRIR EM CHAPA DE AÇO GALVANIZADO LISO FEITA SOB MEDIDA COM ACABAMENTO EM DUAS DEMÃOS DE TINTA ESMALTE ACETINADA, COMPLETA | unid. | 3 |  | 0 | 0
5.7 | COZINHA, DESPENSA: TELA DE PROTEÇÃO REMOVÍVEL TIPO MOSQUITEIRO EM AÇO GALVANIZADO, COM REQUADRO EM PERFIS DE FERRO - PORTAS E JANELAS | m² | 11.6 |  | 0 | 0
5.8 | J2 (2,00X1,30M - 03 unidades):JANELA DE CORRER COM 2 FLS. EM VIDRO TEMPERADO DE 8mm E CAIXILHO DE ALÚMINIO NA COR BRANCA. BANDEIRA BASCULANTE 40cm COM 2 FLS | m² | 5.2 |  | 0 | 0
5.9 | J4 (2,00X0,80M):JANELA DE CORRER COM 2 FLS. EM VIDRO TEMPERADO DE 8mm E CAIXILHO DE ALÚMINIO NA COR BRANCA. BANDEIRA BASCULANTE 40cm COM 2 FLS | M2 | 6.4 |  | 0 | 0
5.10 | COZINHA (PASSA-PRATO: 0,70X1,10M E 1,10X1,10M):JANELA TIPO GUILHOTINA COM CAIXILHO DE ALUMÍNIO E VIDRO TEMPERADO DE 6MM | m² | 1.98 |  | 0 | 0
|  |  |  | SUBTOTAL ITEM 5 |  | 0
6. | REVESTIMENTO
6.1 | CHAPISCO APLICADO EM ALVENARIAS, COM COLHER DE PEDREIRO. ARGAMASSA TRAÇO 1:3 COM PREPARO EM BETONEIRA 400L. | m² | 216.06 |  | 0 | 0
6.2 | MASSA ÚNICA, EM ARGAMASSA TRAÇO 1:2:8, PREPARO MECÂNICO COM BETONEIRA 400L, APLICADA MANUALMENTE EM FACES DE PAREDES, ESPESSURA DE 20MM, COM EXECUÇÃO DE TALISCAS. | m² | 216.06 |  | 0 | 0
6.3 | REVESTIMENTO CERÂMICO PARA PAREDES INTERNAS COM PLACAS TIPO ESMALTADA EXTRA DE DIMENSÕES 60X30 CM APLICADAS NA ALTURA INTEIRA DAS PAREDES (EXCETO CLASSE INTERM. - DIRETORIA) | m² | 216.06 |  | 0 | 0
6.4 | VEST. INTANFTIL PCD: FORRO EM GESSO ACARTONADO FIXADO EM PERFIS METÁLICOS COM PINTURA NA COR BRANCA | M2 | 6.38 |  | 0 | 0
6.5 | DESPENSA: CONJUNTO DE 4 PRATELEIRAS EM GRANITO FIXADAS COM MÃO FRANCESA A CADA 40CM - L= 50,0CM - | M2 | 11.8 |  | 0 | 0
6.6 | COZINHA: CONJUNTO DE 5 PRATELEIRAS EM GRANITO FIXADAS COM MÃO FRANCESA A CADA 40CM - L= 50,0CM - | M2 | 4.25 |  | 0 | 0
6.7 | COZINHA: TAMPO/BANCADA/FRONTÃO E ESPELHO DE GRANITO COM BASE EM ALVENARIA COM FUROS PARA 3 CUBAS DE INOX CONFORME ESPECIFICAÇÃO DE PROJETO (1 UNIDADE EM FORMATO "L" COM 2,20 X 1,10M E LARGURA 0,60M). | M2 | 1.98 |  | 0 | 0
6.8 | COZINHA: TAMPO/BANCADA/FRONTÃO E ESPELHO DE GRANITO COM BASE EM ALVENARIA COM FURO PARA 1 CUBA DE INOX CONFORME ESPECIFICAÇÃO DE PROJETO (02 UNIDADES 1,20 X 0,60M) | M2 | 1.44 |  | 0 | 0
6.9 | COZINHA: TAMPO/BANCADA/FRONTÃO E ESPELHO DE GRANITO COM BASE EM ALVENARIA SEM FURO CONFORME ESPECIFICAÇÃO DE PROJETO (02 UNIDADE 1,60 X 0,60M - 01 UNIDADE 1,80 X 0,60 M- 01 UNIDADE 2,45 X 0,60 M - 01 UNIDADE 0,90 X 0,60 M - 01 UNIDADE 0,70 X 0,30 M(passa prato)E 01 UNIDADE 1,10 X 0,30M (passa-prato)) | M2 | 5.55 |  | 0 | 0
6.10 | SANITÁRIOS: TAMPO/BANCADA/FRONTÃO E ESPELHO DE GRANITO COM BASE EM ALVENARIA COM FURO PARA 1 CUBA DE INOX CONFORME ESPECIFICAÇÃO DE PROJETO (04 UNIDADES 0,80 X 0,50M E 01 UNIDADE 1,80 X 0,60M) | M2 | 2.68 |  | 0 | 0
6.11 | SANITÁRIOS: TAMPO/BANCADA/FRONTÃO E ESPELHO DE GRANITO COM BASE EM ALVENARIA COM FURO PARA 2 CUBA DE INOX CONFORME ESPECIFICAÇÃO DE PROJETO (02 UNIDADES 1,45 X 0,60M) | M2 | 1.74 |  | 0 | 0
6.12 | CUBA INOX PARA PIA 50 X 40 X 20 CM | UN | 7 |  | 0 | 0
|  |  |  | SUBTOTAL ITEM 6 |  | 0
7. | PISO
7.1 | (COMPOSIÇÃO REPRESENTATIVA) DO SERVIÇO DE CONTRAPISO EM ARGAMASSA TRAÇO 1:4 (CIM E AREIA), EM BETONEIRA 400 L, ESPESSURA 3 CM ÁREAS SECAS E 3 CM ÁREAS MOLHADAS, PARA EDIFICAÇÃO HABITACIONAL UNIFAMILIAR (CASA) E EDIFICAÇÃO PÚBLICA PADRÃO. AF_11/2014 | m² | 100.42 |  | 0 | 0
7.2 | SANIT. INF. 3, SAN. MASC/FEM. INF.1, VEST. INF. PCD, VEST. MASC/FEM.: REVESTIMENTO CERÂMICO PARA PISO COM PLACAS TIPO PORCELANATO DE DIMENSÕES 60X60 CM APLICADA EM AMBIENTES DE ÁREA MENOR QUE 5 M², INCLUSIVE REJUNTE | m² | 62.45 |  | 0 | 0
7.3 | COZINHA, DESPENSA: PLACA CERÂMICA NÃO ESMALTADA EXTRUDADA DE ALTA RESISTÊNCIA QUÍMICA E MECÂNICA, ESPESSURA DE 11 MM, USO INDUSTRIAL, ASSENTADO COM ARGAMASSA QUÍMICA BICOMPONENTE | m² | 37.97 |  | 0 | 0
7.4 | COZINHA, DESPENSA: REJUNTAMENTO DE PLACA CERÂMICA EXTRUDADA DE 11 MM, COM ARGAMASSA SINTÉTICA INDUSTRIALIZADA TRICOMPONENTE À BASE DE RESINA EPÓXI, JUNTAS ACIMA DE 3 ATÉ 6 MM | m² | 37.97 |  | 0 | 0
7.5 | SOLEIRA EM GRANITO, LARGURA 15 CM, ESPESSURA 2,0 CM (NAS PORTAS P1 - P3 - P4 - P5) | m | 8.1 |  | 0 | 0
7.6 | INSTALAÇÃO DE PEITORIL EM GRANITO EM JANELAS | m | 12 |  | 0 | 0
|  |  |  | SUBTOTAL ITEM 7 |  | 0
8. | PINTURA
8.1 | PINTURA LÁTEX ACRÍLICA STANDARD, APLICAÇÃO MANUAL EM TETO, DUAS DEMÃOS. | m² | 100.42 |  | 0 | 0
|  |  |  | SUBTOTAL ITEM 8 |  | 0
|  |  | TOTAL GERAL BLOCO 3 |  |  | 0
BLOCO EXISTENTE - DEMAIS ÁREAS
1. | REMOÇÃO E DEMOLIÇÃO
1.1 | REMOÇÃO DE PORTAS, DE FORMA MANUAL, SEM REAPROVEITAMENTO | m² | 22.56 |  | 0 | 0
1.2 | REMOÇÃO DE JANELAS, DE FORMA MANUAL, SEM REAPROVEITAMENTO | m² | 42.16 |  | 0 | 0
1.3 | REMOÇÃO DE FORRO DE GESSO, DE FORMA MANUAL, SEM REAPROVEITAMENTO NO REFEITÓRIO | m² | 101.02 |  | 0 | 0
1.4 | DEMOLIÇÃO DE ELEMENTO VAZADO, DE FORMA MANUAL, SEM REAPROVEITAMENTO | m² | 30.32 |  | 0 | 0
1.5 | DEMOLIÇÃO MECANIZADA DE PISO DE CONCRETO SIMPLES, INCLUSIVE FRAGMENTAÇÃO E ACOMODAÇÃO DO MATERIAL (CALÇAMENTO DANIFICADOS) | m³ | 22.98 |  | 0 | 0
1.6 | REMOÇÃO DE ENTULHO SEPARADO DE OBRA COM CAÇAMBA METÁLICA ‐ TERRA, ALVENARIA, CONCRETO, ARGAMASSA, MADEIRA, PAPEL, PLÁSTICO OU METAL | m³ | 24 |  | 0 | 0
|  |  |  | SUBTOTAL ITEM 1 |  | 0
2. | ESQUADRIAS (MADEIRA, METÁLICA, ALUMINIO)
2.1 | P1 (0,90X2,10M): PORTA DE ABRIR EM MADEIRA COM ACABAMENTO EM EM DUAS DEMÃOS DE TINTA ESMALTE FOSCO, COMPLETA, TODAS SALAS INTERNAS | unid. | 4 |  | 0 | 0
2.2 | P2 (3,00X2,50M): PORTA DE CORRER 3 FLS.EM ALUMINIO, COMPLETA | M2 | 15 |  | 0 | 0
2.3 | J2 (2,00X1,30M - 04 unidades):JANELA DE CORRER COM 2 FLS. EM VIDRO TEMPERADO DE 8mm E CAIXILHO DE ALÚMINIO NA COR BRANCA. | M2 | 10.4 |  | 0 | 0
2.4 | J3 (3,00X1,90M - 01 unidades):JANELA BASCULANTE 3 FLS. EM VIDRO TEMPERADO DE 6mm e CAIXILHO DE ALUMÍNIO NA COR BRANCA; BANDEIRA BASCULANTE 40 CM | M2 | 5.7 |  | 0 | 0
2.5 | J5 (1,40X1,90M - 01 unidades):JANELA DE CORRER COM 2 FLS. EM VIDRO TEMPERADO DE 10mm E CAIXILHO DE ALÚMINIO NA COR BRANCA. BAMDERA BASCULANTE 30 CM | M2 | 2.66 |  | 0 | 0
2.6 | J9 (2,60X1,00M - 09 unidades):JANELA DE CORRER COM 3 FLS. EM VIDRO TEMPERADO DE 10mm E CAIXILHO DE ALÚMINIO NA COR BRANCA. BANDEIRA BASCULANTE 40cm COM 3 FLS | m² | 33.8 |  | 0 | 0
|  |  |  | SUBTOTAL ITEM 2 |  | 0
3. | PISO
3.1 | (COMPOSIÇÃO REPRESENTATIVA) DO SERVIÇO DE CONTRAPISO EM ARGAMASSA TRAÇO 1:4 (CIM E AREIA), EM BETONEIRA 400 L, ESPESSURA 3 CM ÁREAS SECAS E 3 CM ÁREAS MOLHADAS, PARA EDIFICAÇÃO HABITACIONAL UNIFAMILIAR (CASA) E EDIFICAÇÃO PÚBLICA PADRÃO. AF_11/2014 | m² | 383 |  | 0 | 0
3.2 | REVESTIMENTO CERÂMICO PARA PISO COM PLACAS TIPO PORCELANATO DE DIMENSÕES 60X60 CM APLICADA EM AMBIENTES DE ÁREA MENOR QUE 5 M², INCLUSIVE REJUNTE | m² | 383 |  | 0 | 0
3.3 | RODAPÉ CERÂMICO DE 7CM DE ALTURA | m | 257.56 |  | 0 | 0
3.4 | SOLEIRA EM GRANITO, LARGURA 15 CM, ESPESSURA 2,0 CM (NAS PORTAS P1 - P3 - P4 - P5) | M | 9.6 |  | 0 | 0
3.5 | INSTALAÇÃO DE PEITORIL EM GRANITO EM JANELAS | m | 35.8 |  | 0 | 0
|  |  |  | SUBTOTAL ITEM 3 |  | 0
4. | PINTURA
4.1 | TRATAMENTO DE JUNTA SERRADA, COM TARUGO DE POLIETILENO E SELANTE À BASE DE SILICONE, CORTE COM ESMERILHADEIRA NA LARG-1.00CM E PROF=1.5CM INCLUSIVE LIMPEZA | m | 195 |  | 0 | 0
4.2 | IMPERMEABILIZAÇÃO DE SUPERFÍCIE COM ARGAMASSA POLIMÉRICA / MEMBRANA ACRÍLICA, 3 DEMÃOS | m² | 807.12 |  | 0 | 0
4.3 | LIXAMENTO MANUAL EM SUPERFÍCIES EM OBRA | m² | 3118.8 |  | 0 | 0
4.4 | EMASSAMENTO COM MASSA LÁTEX, APLICAÇÃO EM TETO, DUAS DEMÃOS, LIXAMENTO MANUAL | m² | 697.44 |  | 0 | 0
4.5 | PINTURA LÁTEX ACRÍLICA STANDARD, APLICAÇÃO MANUAL EM TETO, DUAS DEMÃOS. | m² | 697.44 |  | 0 | 0
4.6 | EMASSAMENTO COM MASSA LÁTEX, APLICAÇÃO EM PAREDE , DUAS DEMÃOS, LIXAMENTO MANUAL | m² | 2408.5 |  | 0 | 0
4.7 | PINTURA EM PAREDE INTERNA E EXTERNA, TINTA DE ACABAMENTO ESMALTE SINTÉTICO ACETINADO, 2 DEMÃOS | m² | 2408.5 |  | 0 | 0
|  |  |  | SUBTOTAL ITEM 4 |  | 0
| TOTAL GERAL BLOCO EXISTENTES - DEMAIS ÁREAS |  |  |  |  | 0
TODOS OS BLOCOS
1. | INSTALAÇÃO ELÉTRICA E SPDA - TODOS OS BLOCOS
1.1 | ELETRODUTO FLEXÍVEL CORRUGADO, PVC, DN 25 MM (3/4"), PARA CIRCUITOS TERMINAIS, INSTALADO EM PAREDE - FORNECIMENTO E INSTALAÇÃO.AF_03/2023 | m | 87.52 |  | 0 | 0
1.2 | ELETRODUTO FLEXÍVEL CORRUGADO, PVC, DN 25 MM (3/4"), PARA CIRCUITOS TERMINAIS, INSTALADO EM LAJE - FORNECIMENTO E INSTALAÇÃO.AF_03/2023 | m | 153.89 |  | 0 | 0
1.3 | CAIXA RETANGULAR 4" X 2" MÉDIA (1,30 M DO PISO), PVC, INSTALADA EM PAREDE - FORNECIMENTO E INSTALAÇÃO. AF_03/2023 | pc | 51 |  | 0 | 0
1.4 | TOMADA MÉDIA DE EMBUTIR (1 MÓDULO), 2P+T 10 A, INCLUINDO SUPORTE E PLACA - FORNECIMENTO E INSTALAÇÃO. AF_03/2023 | pc | 19 |  | 0 | 0
1.5 | TOMADA ALTA DE EMBUTIR (1 MÓDULO), 2P+T 10 A, INCLUINDO SUPORTE E PLACA - FORNECIMENTO E INSTALAÇÃO. AF_03/2023 | pc | 1 |  | 0 | 0
1.6 | TOMADA BAIXA DE EMBUTIR (1 MÓDULO), 2P+T 10 A, INCLUINDO SUPORTE E PLACA - FORNECIMENTO E INSTALAÇÃO. AF_03/2023 | pc | 12 |  | 0 | 0
1.7 | COMPOSIÇÃO PARAMÉTRICA DE PONTO ELÉTRICO DE TOMADA PARA CHUVEIRO (20A/250V) EM EDIFÍCIO RESIDENCIAL COM ELETRODUTO EMBUTIDO EM RASGOS NAS PAREDES, INCLUSO TOMADA, ELETRODUTO, CABO, RASGO, QUEBRA E CHUMBAMENTO. AF_11/2022 | pc | 7 |  | 0 | 0
1.8 | QUADRO DE DISTRIBUIÇÃO DE ENERGIA EM CHAPA DE AÇO GALVANIZADO, DE EMBUTIR, COM BARRAMENTO TRIFÁSICO, PARA 40 DISJUNTORES DIN 100A - FORNECIMENTO E INSTALAÇÃO. AF_10/2020 | pc | 1 |  | 0 | 0
1.9 | LUMINÁRIA TIPO PLAFON EM PLÁSTICO, DE SOBREPOR, COM 1 LÂMPADA FLUORESCENTE DE 15 W, SEM REATOR - FORNECIMENTO E INSTALAÇÃO.AF_02/2020 | pc | 28 |  | 0 | 0
1.10 | CAIXA OCTOGONAL 4" X 4", PVC, INSTALADA EM LAJE - FORNECIMENTO E INSTALAÇÃO. AF_03/2023 | pc | 28 |  | 0 | 0
1.11 | INTERRUPTOR PARALELO (1 MÓDULO), 10A/250V, INCLUINDO SUPORTE E PLACA - FORNECIMENTO E INSTALAÇÃO. AF_03/2023 | pc | 1 |  | 0 | 0
1.12 | INTERRUPTOR SIMPLES (1 MÓDULO), 10A/250V, INCLUINDO SUPORTE E PLACA - FORNECIMENTO E INSTALAÇÃO. AF_03/2023 | pc | 10 |  | 0 | 0
1.13 | INTERRUPTOR SIMPLES (1 MÓDULO) COM INTERRUPTOR PARALELO (1 MÓDULO), 10A/250V, INCLUINDO SUPORTE E PLACA - FORNECIMENTO E INSTALAÇÃO. AF_03/2023 | pc | 1 |  | 0 | 0
1.14 | QUADRO DE DISTRIBUIÇÃO DE ENERGIA EM CHAPA DE AÇO GALVANIZADO, DE EMBUTIR, COM BARRAMENTO TRIFÁSICO, PARA 18 DISJUNTORES DIN 100A - FORNECIMENTO E INSTALAÇÃO. AF_10/2020 | pc | 1 |  | 0 | 0
1.15 | TOMADA DE REDE RJ45 - FORNECIMENTO E INSTALAÇÃO. AF_11/2019 | pc | 3 |  | 0 | 0
1.16 | DISJUNTOR MONOPOLAR TIPO DIN, CORRENTE NOMINAL DE 32A - FORNECIMENTO E INSTALAÇÃO. AF_10/2020 | pc | 1 |  | 0 | 0
1.17 | DISJUNTOR MONOPOLAR TIPO DIN, CORRENTE NOMINAL DE 40A - FORNECIMENTO E INSTALAÇÃO. AF_10/2020 | pc | 1 |  | 0 | 0
1.18 | DISJUNTOR MONOPOLAR TIPO DIN, CORRENTE NOMINAL DE 10A - FORNECIMENTO E INSTALAÇÃO. AF_10/2020 | pc | 5 |  | 0 | 0
1.19 | DISJUNTOR BIPOLAR TIPO DIN, CORRENTE NOMINAL DE 32A - FORNECIMENTO E INSTALAÇÃO. AF_10/2020 | pc | 7 |  | 0 | 0
1.20 | DISJUNTOR TERMOMAGNÉTICO TRIPOLAR , CORRENTE NOMINAL DE 200A - FORNECIMENTO E INSTALAÇÃO. AF_10/2020 | pc | 1 |  | 0 | 0
1.21 | DISJUNTOR BIPOLAR TIPO DIN, CORRENTE NOMINAL DE 10A - FORNECIMENTO E INSTALAÇÃO. AF_10/2020 | pc | 2 |  | 0 | 0
1.22 | DISJUNTOR BIPOLAR TIPO DIN, CORRENTE NOMINAL DE 16A - FORNECIMENTO E INSTALAÇÃO. AF_10/2020 | pc | 2 |  | 0 | 0
1.23 | DISJUNTOR BIPOLAR TIPO DIN, CORRENTE NOMINAL DE 20A - FORNECIMENTO E INSTALAÇÃO. AF_10/2020 | pc | 1 |  | 0 | 0
1.24 | CABO DE COBRE FLEXÍVEL ISOLADO, 1,5 MM², ANTI-CHAMA 450/750 V, PARA CIRCUITOS TERMINAIS - FORNECIMENTO E INSTALAÇÃO. AF_03/2023 | m | 169.36 |  | 0 | 0
1.25 | CABO DE COBRE FLEXÍVEL ISOLADO, 2,5 MM², ANTI-CHAMA 450/750 V, PARA CIRCUITOS TERMINAIS - FORNECIMENTO E INSTALAÇÃO. AF_03/202 | m | 439.12 |  | 0 | 0
1.26 | CABO DE COBRE FLEXÍVEL ISOLADO, 2,5 MM², ANTI-CHAMA 450/750 V, PARA CIRCUITOS TERMINAIS - FORNECIMENTO E INSTALAÇÃO. AF_03/202 | m | 62.23 |  | 0 | 0
1.27 | CABO DE COBRE FLEXÍVEL ISOLADO, 6 MM², ANTI-CHAMA 450/750 V, PARA CIRCUITOS TERMINAIS - FORNECIMENTO E INSTALAÇÃO. AF_03/202 | m | 386.42 |  | 0 | 0
1.28 | CORDOALHA DE COBRE NU 35 MM², NÃO ENTERRADA, COM ISOLADOR - FORNECIMENTO E INSTALAÇÃO. AF_08/2023 | m | 47.57 |  | 0 | 0
1.29 | CORDOALHA DE COBRE NU 50 MM², ENTERRADA - FORNECIMENTO E INSTALAÇÃO. AF_08/2023 | m | 174.83 |  | 0 | 0
1.30 | MINI CAPTOR PARA SPDA - FORNECIMENTO E INSTALAÇÃO. AF_08/2023 | Und. | 16 |  | 0 | 0
1.31 | HASTE DE ATERRAMENTO, DIÂMETRO 5/8", COM 3 METROS - FORNECIMENTO E INSTALAÇÃO. AF_08/2023 | Und. | 16 |  | 0 | 0
1.32 | CONECTOR SPLIT-BOLT, PARA SPDA, PARA CABOS ATÉ 50 MM2 - FORNECIMENTO E INSTALAÇÃO. AF_08/2023 | Und. | 16 |  | 0 | 0
|  |  |  | SUBTOTAL ITEM 1 |  | 0
| TOTAL INSTALAÇÃO ELÉTRICA E SPDA - TODOS OS BLOCOS |  |  |  |  | 0
1. | INSTALAÇÃO HIDROSSANITÁRIAS - TODOS OS BLOCOS
1 | BLOCO 1 - FRALDÁRIO E LACTÁRIO
ÁGUA FRIA, LOUÇAS, METAIS E ACESSÓRIOS
1.1 | TUBO, PVC SOLDÁVEL, DN 32MM | M | 12 |  | 0 | 0
1.2 | TUBO, PVC, SOLDÁVEL, DN 25MM | M | 6 |  | 0 | 0
1.3 | TE PVC SOLDÁVEL DN 32MM | UN | 3 |  | 0 | 0
1.4 | JOELHO 90 GRAUS, PVC, SOLDÁVEL, DN 32MM | UN | 5 |  | 0 | 0
1.5 | BUCHA DE REDUÇÃO, PVC, SOLDÁVEL, DN 32MM X 25MM | UN | 4 |  | 0 | 0
1.6 | REGISTRO DE GAVETA Ø 1" | UN | 2 |  | 0 | 0
1.7 | ADAPTADOR CURTO PVC, SOLDÁVEL, DN 32MM X 1" | UN | 4 |  | 0 | 0
1.8 | CAIXA DE INSPEÇÃO PARA REGISTROS 30 X 30 CM | UN | 2 |  | 0 | 0
1.9 | JOELHO 90 GRAUS, PVC, SOLDÁVEL, DN 25MM | UN | 3 |  | 0 | 0
1.10 | JOELHO 90 GRAUS C/ BUCHA DE LATÃO, PVC, SOLDÁVEL, DN 25MM X 3/4" | UN | 5 |  | 0 | 0
1.11 | TE PVC, SOLDÁVEL C/ BUCHA DE LATÃO, DN 25MM X 3/4" | UN | 1 |  | 0 | 0
1.12 | REGISTRO DE PRESSÃO BRUTO DE LATÃO 3/4" | UN | 1 |  | 0 | 0
1.13 | ADAPTADOR CURTO PVC, SOLDÁVEL, DN 25MM X 3/4" | UN | 2 |  | 0 | 0
1.14 | ADAPTADOR CURTO PVC, SOLDÁVEL, DN 50MM X 1 1/2" | UN | 2 |  | 0 | 0
1.15 | CHUVEIRO ELÉTRICO TIPO DUCHA JATO DIRECIONAL | UN | 2 |  | 0 | 0
1.16 | CUBA DE EMBUTIR OVAL EM LOUÇA BRANCA, 30 X 40 CM | UN | 1 |  | 0 | 0
1.17 | TORNEIRA CROMADA LONGA, DE PAREDE 3/4, BICA ALTA GIRATÓRIA MÓVEL | UN | 1 |  | 0 | 0
1.18 | CUBA INOX PARA BANHO INFANTIL 70 X 50 X 40 CM | UN | 1 |  | 0 | 0
1.19 | CUBA INOX PARA PIA 50 X 40 X 20 CM FORNECIMENTO E INSTALAÇÃO | UN | 1 |  | 0 | 0
1.20 | TORNEIRA CROMADA LONGA, DE PAREDE 3/4, BICA ALTA GIRATÓRIA MÓVEL, COM AQUECEDOR | UN | 2 |  | 0 | 0
1.21 | MISTURADOR MONOCOMANDO DE PAREDE | UN | 2 |  | 0 | 0
1.22 | LAVATÓRIO PARA ASSEPSIA INOX C/ ACIONAMENTO DE JOELHO (SIMILIAR) | UN | 1 |  | 0 | 0
BLOCO 3 - SANITÁRIOS E COZINHAS
ÁGUA FRIA , LOUÇAS , METAIS E ACESSÓRIOS
1.23 | TUBO, PVC, SOLDÁVEL, DN 50MM | M | 42 |  | 0 | 0
1.24 | TUBO, PVC SOLDÁVEL, DN 32MM | M | 24 |  | 0 | 0
1.25 | TUBO, PVC, SOLDÁVEL, DN 25MM | M | 54 |  | 0 | 0
1.26 | TE PVC SOLDÁVEL DN 50MM | UN | 20 |  | 0 | 0
1.27 | JOELHO 90 GRAUS, PVC, SOLDÁVEL, DN 50MM | UN | 21 |  | 0 | 0
1.28 | BUCHA DE REDUÇÃO, PVC, SOLDÁVEL, DN 50MM X 25MM | UN | 1 |  | 0 | 0
1.29 | BUCHA DE REDUÇÃO, PVC, SOLDÁVEL, DN 50MM X 25MM | UN | 11 |  | 0 | 0
1.30 | REGISTRO DE GAVETA Ø 1 1/2" | UN | 6 |  | 0 | 0
1.31 | ADAPTADOR CURTO PVC, SOLDÁVEL, DN 50MM X 1 1/2" | UN | 12 |  | 0 | 0
1.32 | CAIXA DE INSPEÇÃO PARA REGISTROS 30 X 30 CM | UN | 8 |  | 0 | 0
1.33 | REGISTRO DE GAVETA Ø 1" FORNECIMENTO E INSTALAÇÃO | UN | 1 |  | 0 | 0
1.34 | ADAPTADOR CURTO PVC, SOLDÁVEL, DN 32MM X 1" | UN | 2 |  | 0 | 0
1.35 | JOELHO 90 GRAUS, PVC, SOLDÁVEL, DN 32MM | UN | 7 |  | 0 | 0
1.36 | TE PVC SOLDÁVEL DN 32MM | UN | 3 |  | 0 | 0
1.37 | JOELHO 90 GRAUS, PVC, SOLDÁVEL, DN 25MM | UN | 37 |  | 0 | 0
1.38 | TE PVC SOLDÁVEL, DN 25MM | UN | 7 |  | 0 | 0
1.39 | JOELHO 90 GRAUS C/ BUCHA DE LATÃO, PVC, SOLDÁVEL, DN 25MM X 3/4" | UN | 25 |  | 0 | 0
1.40 | BUCHA DE REDUÇÃO, PVC, SOLDÁVEL, DN 32MM X 25MM | UN | 4 |  | 0 | 0
1.41 | REGISTRO DE PRESSÃO BRUTO DE LATÃO 3/4" | UN | 7 |  | 0 | 0
1.42 | ADAPTADOR CURTO PVC, SOLDÁVEL, DN 25MM X 3/4" | UN | 14 |  | 0 | 0
1.43 | VÁLVULA DE DESCARGA METÁLICA, BASE 1 1/2" | UN | 11 |  | 0 | 0
1.44 | CHUVEIRO ELÉTRICO TIPO DUCHA | UN | 7 |  | 0 | 0
1.45 | CUBA DE EMBUTIR OVAL EM LOUÇA BRANCA, 30 X 40 CM OU EQUIVALENTE, INCLUSO VÁLVULA E SIFÃO TIPO GARRAFA EM METAL CROMADO - FORNECIMENTO E INSTALAÇÃO | UN | 8 |  | 0 | 0
1.46 | TORNEIRA CROMADA DE MESA, 3/4 PARA LAVATÓRIO | UN | 8 |  | 0 | 0
1.47 | VASO SANITARIO INFANTIL LOUÇA BRANCA, | UN | 7 |  | 0 | 0
1.48 | ASSENTO SANITÁRIO INFANTIL | UN | 7 |  | 0 | 0
1.49 | VASO SANITARIO LOUÇA BRANCA, PCD | UN | 1 |  | 0 | 0
1.50 | ASSENTO SANITÁRIO PARA BACIA PCD | UN | 1 |  | 0 | 0
1.51 | LAVATÓRIO LOUÇA BRANCA SUSPENSO PCD | UN | 1 |  | 0 | 0
1.52 | VASO SANITARIO LOUÇA BRANCA, | UN | 3 |  | 0 | 0
1.53 | ASSENTO SANITÁRIO | UN | 3 |  | 0 | 0
1.54 | CUBA INOX PARA BANHO INFANTIL 70 X 50 X 40 CM | UN | 1 |  | 0 | 0
1.55 | CUBA INOX PARA PIA 50 X 40 X 20 CM FORNECIMENTO E INSTALAÇÃO | UN | 4 |  | 0 | 0
1.56 | TORNEIRA CROMADA LONGA, DE PAREDE 3/4, BICA ALTA GIRATÓRIA MÓVEL, COM AQUECEDOR | UN | 3 |  | 0 | 0
1.57 | MISTURADOR MONOCOMANDO PARA CHUVEIRO, BASE BRUTA E ACABAMENTO CROMADO - FORNECIMENTO E INSTALAÇÃO. AF_08/2021 | UN | 3 |  | 0 | 0
1.58 | TORNEIRA CROMADA LONGA, DE PAREDE 3/4, BICA ALTA GIRATÓRIA MÓVEL | UN | 2 |  | 0 | 0
1.59 | LAVATÓRIO PARA ASSEPSIA INOX C/ ACIONAMENTO DE JOELHO (SIMILIAR) | UN | 1 |  | 0 | 0
1.60 | BARRA APOIO RETA EM AÇO INOX COM. 70 | UN | 4 |  | 0 | 0
1.61 | BARRA APOIO EM L EM AÇO INOX | UN | 2 |  | 0 | 0
1.62 | PAPELEIRA DE PAREDE EM METAL CROMADO SEM TAMPA, INCLUSO FIXAÇÃO | UN | 13 |  | 0 | 0
1.63 | DISPENSER TOALHEIRO EM ABS, PARA FOLHAS | UN | 8 |  | 0 | 0
1.64 | KIT DE ACESSÓRIOS PARA BANHEIRO EM METAL CROMADO, 5 PEÇAS, INCLUSIVE FIXAÇÃO | UN | 19 |  | 0 | 0
BLOCO 1 - FRALDÁRIO E LACTÁRIO
ESGOTO SANITÁRIO
1.65 | CAIXA DE INSPEÇÃO DE ESGOTO | UN | 2 |  | 0 | 0
1.66 | TUBO PVC SN DN 40 | M | 6 |  | 0 | 0
1.67 | TUBO PVC SN DN 50 | M | 6 |  | 0 | 0
1.68 | TUBO PVC SN DN 100 | M | 6 |  | 0 | 0
1.69 | JOELHO 90 GRAUS, PVC SN DN 40 | UN | 8 |  | 0 | 0
1.70 | JOELHO 45 GRAUS, PVC SN DN 40 | UN | 4 |  | 0 | 0
1.71 | JOELHO 90 GRAUS, PVC SN DN 50 | UN | 1 |  | 0 | 0
1.72 | BUCHA REDUÇÃO PVC DN 50 X 40 | UN | 2 |  | 0 | 0
1.73 | TE PVC SN DN 40 | UN | 2 |  | 0 | 0
1.74 | CAIXA SINFONADA 100 X 100 X 40 | UN | 1 |  | 0 | 0
1.75 | CAIXA SINFONADA 150 X 150 X 50 | UN | 1 |  | 0 | 0
BLOCO 3 - SANITÁRIOS E COZINHAS
ESGOTO SANITÁRIO
1.85 | CAIXA DE INSPEÇÃO DE ESGOTO | UN | 12 |  | 0 | 0
1.86 | CAIXA DE GORDURA ESPECIAL RETANGULAR EM ALVENARIA | UN | 1 |  | 0 | 0
1.87 | TUBO PVC SN DN 40 | M | 12 |  | 0 | 0
1.88 | TUBO PVC SN DN 50 | M | 12 |  | 0 | 0
1.89 | TUBO PVC SN DN 75 | M | 12 |  | 0 | 0
1.90 | TUBO PVC SN DN 100 | M | 42 |  | 0 | 0
1.91 | JOELHO 90 GRAUS, PVC SN DN 40 | UN | 16 |  | 0 | 0
1.92 | JOELHO 45 GRAUS, PVC SN DN 40 | UN | 13 |  | 0 | 0
1.93 | JOELHO 90 GRAUS, PVC SN DN 50 | UN | 8 |  | 0 | 0
1.94 | JOELHO 45 GRAUS, PVC SN DN 50 | UN | 6 |  | 0 | 0
1.95 | JOELHO 45 GRAUS, PVC SN DN 75 | UN | 5 |  | 0 | 0
1.96 | CURVA 90 PVC SN DN 100 | UN | 10 |  | 0 | 0
1.97 | CURVA 90 PVC SN DN 40 | UN | 1 |  | 0 | 0
1.98 | TE PVC SN DN 40 | UN | 5 |  | 0 | 0
1.99 | TE PVC SN DN 50 | UN | 5 |  | 0 | 0
1.100 | TE PVC SN DN 75 | UN | 1 |  | 0 | 0
1.101 | TE PVC SN DN 100 | UN | 1 |  | 0 | 0
1.102 | JUNÇÃO PVC SN DN 100 | UN | 1 |  | 0 | 0
1.103 | JUNÇÃO PVC SN REDUÇÃO DN 100 X 50 | UN | 2 |  | 0 | 0
1.104 | REDUÇÃO PVC SN DN 100 X 50 | UN | 2 |  | 0 | 0
1.105 | REDUÇÃO PVC SN DN 75 X 40 | UN | 4 |  | 0 | 0
1.106 | RALO LINEAR | M | 1 |  | 0 | 0
1.107 | RALO SECO | UN | 3 |  | 0 | 0
1.108 | RAMAL (TERMINAL) DE VENTILAÇÃO | UN | 8 |  | 0 | 0
1.109 | CAIXA SINFONADA 100 X 100 X 40 | UN | 4 |  | 0 | 0
1.110 | CAIXA SINFONADA 100 X 100 X 50 | UN | 2 |  | 0 | 0
ÁGUAS PLUVIAIS
1.111 | CANALETA MEIA CANA PRÉ-MOLDADA DE CONCRETO (D = 60 CM) - FORNECIMENTO E INSTALAÇÃO, REVISÃO | M | 178 |  | 0 | 0
1.112 | CAIXA DE INSPEÇÃO DE ÁGUAS PLUVIAIS (100 x 100cm) | UN | 1 |  | 0 | 0
|  |  |  | SUBTOTAL ITEM 1 |  | 0
| TOTAL INSTALAÇÃO ELÉTRICA E SPDA - TODOS OS BLOCOS |  |  |  |  | 0
1. | INSTALAÇÃO COMBATE A INCÊNDIO - TODOS OS BLOCOS
1.1 | PLACA DE SINALIZACAO DE SEGURANCA CONTRA INCENDIO, FOTOLUMINESCENTE, QUADRADA, *20 X 20* CM, EM PVC *2* MM ANTI-CHAMAS (SIMBOLOS, CORES E PICTOGRAMAS CONFORME NBR 16820) | UN | 32 |  | 0 | 0
1.2 | EXTINTOR DE INCÊNDIO PORTÁTIL COM CARGA DE 4 KG, CLASSE ABC - FORNECIMENTO E INSTALAÇÃO. | UN | 7 |  | 0 | 0
1.3 | EXTINTOR DE INCÊNDIO PORTÁTIL COM CARGA DE 4 KG, CLASSE K - FORNECIMENTO E INSTALAÇÃO. | UN | 1 |  | 0 | 0
1.4 | PINTURA DE PISO COM TINTA ACRÍLICA, APLICAÇÃO MANUAL, 2 DEMÃOS, INCLUSO FUNDO PREPARADOR. (EXTINTORES) | M2 | 8 |  | 0 | 0
|  |  |  | SUBTOTAL ITEM 1 |  | 0
| TOTAL INSTALAÇÃO COMBATE A INCÊNDIO - TODOS OS BLOCOS |  |  |  |  | 0
1. | SERVIÇOS COMPLEMENTARES
1.1 | REVISÃO GERAL DA COBERTURA EXISTENTE, INCLUSIVE SUBSTITUIÇÕES DA TELHAS | M2 | 769.5 |  | 0 | 0
1.2 | PINTURA LÁTEX ACRÍLICA APLICAÇÃO DUAS DEMÃOS - COBERTURA (TELHAS INCLUSIVE BEIRAL AMBOS OS LADOS) | M3 | 769.5 |  | 0 | 0
1.3 | FORRO EM GESSO ACARTONADO FIXADO EM PERFIS METÁLICOS COM PINTURA NA COR BRANCA (REFEITORIO) | M2 | 101.02 |  | 0 | 0
1.4 | PISO EM CIMENTO DESEMPENADO E ALISADO QUEIMADO. | M2 | 2990.87 |  | 0 | 0
1.5 | PINTURA COM TINTA ACRÍLICA DE FUNDO PULVERIZADA SOBRE SUPERFÍCIES METÁLICAS E MURETA (ALAMBRADOS) | M2 | 621.12 |  | 0 | 0
1.6 | LIMPEZA FINAL DE OBRA | m² | 639.82 |  | 0 | 0
|  |  |  | SUBTOTAL ITEM 1 |  | 0
| TOTAL SERVIÇOS COMPLEMENTARES |  |  |  |  | 0
| TOTAL GERAL - R$ |  |  |  |  | 0