## ORC
Bancos
|  |  | Prefeitura Municipal de Gramado |  | SINAPI - 06/2023 |  | SICRO - 04/2023 |  | B.D.I. |  | Encargos Sociais
|  |  | Secretaria de Governança e Desenvolvimento Integrado |  | ORSE - 05/2023 |  | SETOP - 04/2023 |  | 21% |  | Não desonerado
|  |  | Construção do CAPS Bairro Mato Queimado |  | CPOS - 05/2023 |  | SIURB - 01/2023
Planilha Orçamentária
Item | Código | Banco | Descrição | Und | Quant. | Valor Unit | Valor Unit com BDI |  |  | Total
[7 empty] | M. O. | MAT. | Total | M. O. | MAT. | Total
1 |  |  | SERVIÇOS TÉCNICOS | [8 empty] | 1848.83
1.1 | GOV-1564 | Próprio | Programa de Gerenciamento de Riscos | un | 1 | 1527.96 | 1820.76 | 28.07 | 1848.83 | 1820.76 | 28.07 | 1848.83
2 |  |  | SERVIÇOS PRELIMINARES | [8 empty] | 142973.13
2.1 |  |  | CANTEIRO DE OBRAS | [8 empty] | 54681.06
2.1.1 | GOV-1694 | Próprio | Conjunto de construções e instalações provisórias para canteiro de obras. Incluso bebedouro, local para conservação e aquecimento de refeições, demais mobiliários, limpeza permanente, sinalização e manutenção do canteiro | un | 1 | 25740 | 7529.21 | 23616.19 | 31145.4 | 7529.21 | 23616.19 | 31145.4
2.1.2 | GOV-1667 | Próprio | Placa de obra, conforme modelo padrão da Prefeitura, dimensões 2,00 x 1,50 m | m² | 3 | 306.85 | 36.15 | 335.13 | 371.28 | 108.45 | 1005.39 | 1113.84
2.1.3 | GOV-1571 | Próprio | Tapume, considerado reaproveitamento 2 vezes | m² | 289.8 | 63.95 | 19.98 | 57.39 | 77.37 | 5790.2 | 16631.62 | 22421.82
2.2 |  |  | LOCAÇÃO DA OBRA | [8 empty] | 7849.07
2.2.1 | 99059 | SINAPI | Locação de obra, com uso de gabarito de tábuas corridas | m | 132.9 | 48.81 | 29.16 | 29.9 | 59.06 | 3875.36 | 3973.71 | 7849.07
2.3 |  |  | TERRAPLENAGEM | [8 empty] | 80443
2.3.1 | 98525 | SINAPI | Limpeza mecanizada da camada vegetal, vegetação e pequenas árvores | m² | 1102.78 | 0.41 | 0.19 | 0.3 | 0.49 | 209.52 | 330.84 | 540.36
2.3.2 | 96521 | SINAPI | Escavação mecanizada para bloco de coroamento ou sapata, incluindo escavação para colocação de fôrmas. Incluso volume para cisterna e demais instalações | m³ | 288.09 | 45.33 | 19.34 | 35.5 | 54.84 | 5571.66 | 10227.19 | 15798.85
2.3.3 | 96525 | SINAPI | Escavação mecanizada para viga baldrame, incluindo escavação para colocação de fôrmas | m³ | 151.48 | 48.84 | 19.69 | 39.4 | 59.09 | 2982.64 | 5968.31 | 8950.95
2.3.4 | 94341 | SINAPI | Aterro mecanizado | m³ | 404.34 | 64.01 | 5.86 | 71.59 | 77.45 | 2369.43 | 28946.7 | 31316.13
2.3.5 | 96385 | SINAPI | Execução e compactação de aterro com solo existente no local | m³ | 526.1 | 11.32 | 4.15 | 9.54 | 13.69 | 2183.31 | 5018.99 | 7202.3
2.3.6 | 93368 | SINAPI | Reaterro mecanizado | m³ | 339.03 | 17.81 | 7.44 | 14.11 | 21.55 | 2522.38 | 4783.71 | 7306.09
2.3.7 | 96622 | SINAPI | Lastro com material granular, aplicado em pisos ou lajes sobre solo, espessura 5 cm | m³ | 56.72 | 122.04 | 37.45 | 110.21 | 147.66 | 2124.16 | 6251.11 | 8375.27
2.3.8 | 103491 | SINAPI | Envelopamento de concreto | m³ | 1 | 787.65 | 462.34 | 490.71 | 953.05 | 462.34 | 490.71 | 953.05
3 |  |  | FUNDAÇÕES E ESTRUTURAS | [8 empty] | 988144.03
3.1 |  |  | SAPATAS E PILARETES | [8 empty] | 114956.18
3.1.1 | 96619 | SINAPI | Lastro de concreto magro, aplicado em blocos de coroamento ou sapatas, espessura 5 cm | m² | 84.06 | 30.79 | 13.51 | 23.74 | 37.25 | 1135.65 | 1995.58 | 3131.23
3.1.2 | 96535 | SINAPI | Fabricação, montagem e desmontagem de fôrma para sapata, considerado 4 utilizações | m² | 242.62 | 131.6 | 93.3 | 65.93 | 159.23 | 22636.44 | 15995.94 | 38632.38
3.1.3 | 96558 | SINAPI | Concretagem de sapatas, com o uso de bomba, 30 MPa, incluso lançamento, adensamento e acabamento | m³ | 43.65 | 669.05 | 26.36 | 783.19 | 809.55 | 1150.61 | 34186.24 | 35336.85
3.1.4 | 96543 | SINAPI | Armação de bloco, viga baldrame ou sapata utilizando aço CA-60 de 5,0 mm | kg | 117.06 | 17.79 | 7.5 | 14.02 | 21.52 | 877.95 | 1641.18 | 2519.13
3.1.5 | 96544 | SINAPI | Armação de bloco, viga baldrame ou sapata utilizando aço CA-50 de 6,3 mm | kg | 13.62 | 16.49 | 5.44 | 14.51 | 19.95 | 74.09 | 197.62 | 271.71
3.1.6 | 96545 | SINAPI | Armação de bloco, viga baldrame ou sapata utilizando aço CA-50 de 8,0 mm | kg | 2.09 | 15.27 | 3.95 | 14.52 | 18.47 | 8.25 | 30.35 | 38.6
3.1.7 | 96546 | SINAPI | Armação de bloco, viga baldrame ou sapata utilizando aço CA-50 de 10,0 mm | kg | 1663.31 | 13.55 | 2.93 | 13.46 | 16.39 | 4873.49 | 22388.16 | 27261.65
3.1.8 | 96547 | SINAPI | Armação de bloco, viga baldrame ou sapata utilizando aço CA-50 de 12,5 mm | kg | 258.18 | 11.43 | 2.18 | 11.65 | 13.83 | 562.83 | 3007.79 | 3570.62
3.1.9 | 96548 | SINAPI | Armação de bloco, viga baldrame ou sapata utilizando aço CA-50 de 16,0 mm | kg | 316.7 | 10.74 | 1.56 | 11.43 | 12.99 | 494.05 | 3619.88 | 4113.93
3.1.10 | 97047 | SINAPI | Ponteiras de proteção de vergalhões expostos em estruturas de concreto armado | m² | 667.35 | 0.1 | 0.02 | 0.1 | 0.12 | 13.34 | 66.74 | 80.08
3.2 |  |  | VIGAS | [8 empty] | 300992.37
3.2.1 |  |  | NÍVEL -150 | [8 empty] | 74634.33
3.2.1.1 | 92448 | SINAPI | Fabricação, montagem e desmontagem de fôrma para viga, considerado 4 utilizações, incluso escoramentos | m² | 262.03 | 128.89 | 67.6 | 88.35 | 155.95 | 17713.22 | 23150.35 | 40863.57
3.2.1.2 | GOV-1692 | Próprio | Concretagem de vigas e lajes, fck = 30 MPa, com o uso de bomba. Incluso lançamento, adensamento e acabamento | m³ | 19.13 | 654.59 | 37.43 | 754.62 | 792.05 | 716.03 | 14435.88 | 15151.91
3.2.1.3 | 92759 | SINAPI | Armação de pilar ou viga de concreto armado convencional, utilizando aço CA-60 de 5,0 mm | kg | 231.48 | 14.45 | 4.49 | 12.99 | 17.48 | 1039.34 | 3006.93 | 4046.27
3.2.1.4 | 92761 | SINAPI | Armação de pilar ou viga de concreto armado convencional, utilizando aço CA-50 de 8,0 mm | kg | 589.22 | 13.15 | 1.96 | 13.95 | 15.91 | 1154.87 | 8219.62 | 9374.49
3.2.1.5 | 92762 | SINAPI | Armação de pilar ou viga de concreto armado convencional, utilizando aço CA-50 de 10,0 mm | kg | 235.14 | 11.81 | 1.29 | 13 | 14.29 | 303.33 | 3056.82 | 3360.15
3.2.1.6 | 92763 | SINAPI | Armação de pilar ou viga de concreto armado convencional, utilizando aço CA-50 de 12,5 mm | kg | 130.01 | 9.97 | 0.81 | 11.25 | 12.06 | 105.3 | 1462.62 | 1567.92
3.2.1.7 | 92764 | SINAPI | Armação de pilar ou viga de concreto armado convencional, utilizando aço CA-50 de 16,0 mm | kg | 23.04 | 9.69 | 0.58 | 11.14 | 11.72 | 13.36 | 256.66 | 270.02
3.2.2 |  |  | NÍVEL 000 | [8 empty] | 52579.93
3.2.2.1 | 92448 | SINAPI | Fabricação, montagem e desmontagem de fôrma para viga, considerado 4 utilizações, incluso escoramentos | m² | 189.54 | 128.89 | 67.6 | 88.35 | 155.95 | 12812.9 | 16745.86 | 29558.76
3.2.2.2 | GOV-1692 | Próprio | Concretagem de vigas e lajes, fck = 30 MPa, com o uso de bomba. Incluso lançamento, adensamento e acabamento | m³ | 13.61 | 654.59 | 37.43 | 754.62 | 792.05 | 509.42 | 10270.38 | 10779.8
3.2.2.3 | 92759 | SINAPI | Armação de pilar ou viga de concreto armado convencional, utilizando aço CA-60 de 5,0 mm | kg | 198.89 | 14.45 | 4.49 | 12.99 | 17.48 | 893.01 | 2583.58 | 3476.59
3.2.2.4 | 92761 | SINAPI | Armação de pilar ou viga de concreto armado convencional, utilizando aço CA-50 de 8,0 mm | kg | 362.49 | 13.15 | 1.96 | 13.95 | 15.91 | 710.48 | 5056.73 | 5767.21
3.2.2.5 | 92762 | SINAPI | Armação de pilar ou viga de concreto armado convencional, utilizando aço CA-50 de 10,0 mm | kg | 144.75 | 11.81 | 1.29 | 13 | 14.29 | 186.72 | 1881.75 | 2068.47
3.2.2.6 | 92763 | SINAPI | Armação de pilar ou viga de concreto armado convencional, utilizando aço CA-50 de 12,5 mm | kg | 77.04 | 9.97 | 0.81 | 11.25 | 12.06 | 62.4 | 866.7 | 929.1
3.2.3 |  |  | NÍVEL 300 | [8 empty] | 71992.85
3.2.3.1 | 92448 | SINAPI | Fabricação, montagem e desmontagem de fôrma para viga, considerado 4 utilizações, incluso escoramentos | m² | 248.98 | 128.89 | 67.6 | 88.35 | 155.95 | 16831.04 | 21997.39 | 38828.43
3.2.3.2 | GOV-1692 | Próprio | Concretagem de vigas e lajes, fck = 30 MPa, com o uso de bomba. Incluso lançamento, adensamento e acabamento | m³ | 18.13 | 654.59 | 37.43 | 754.62 | 792.05 | 678.6 | 13681.26 | 14359.86
3.2.3.3 | 92759 | SINAPI | Armação de pilar ou viga de concreto armado convencional, utilizando aço CA-60 de 5,0 mm | kg | 293.72 | 14.45 | 4.49 | 12.99 | 17.48 | 1318.8 | 3815.42 | 5134.22
3.2.3.4 | 92761 | SINAPI | Armação de pilar ou viga de concreto armado convencional, utilizando aço CA-50 de 8,0 mm | kg | 366.01 | 13.15 | 1.96 | 13.95 | 15.91 | 717.37 | 5105.84 | 5823.21
3.2.3.5 | 92762 | SINAPI | Armação de pilar ou viga de concreto armado convencional, utilizando aço CA-50 de 10,0 mm | kg | 167.82 | 11.81 | 1.29 | 13 | 14.29 | 216.48 | 2181.66 | 2398.14
3.2.3.6 | 92763 | SINAPI | Armação de pilar ou viga de concreto armado convencional, utilizando aço CA-50 de 12,5 mm | kg | 326.84 | 9.97 | 0.81 | 11.25 | 12.06 | 264.74 | 3676.95 | 3941.69
3.2.3.7 | 92764 | SINAPI | Armação de pilar ou viga de concreto armado convencional, utilizando aço CA-50 de 16,0 mm | kg | 128.61 | 9.69 | 0.58 | 11.14 | 11.72 | 74.59 | 1432.71 | 1507.3
3.2.4 |  |  | NÍVEL 450 | [8 empty] | 101785.26
3.2.4.1 | 92448 | SINAPI | Fabricação, montagem e desmontagem de fôrma para viga, considerado 4 utilizações, incluso escoramentos | m² | 309.34 | 128.89 | 67.6 | 88.35 | 155.95 | 20911.38 | 27330.19 | 48241.57
3.2.4.2 | GOV-1692 | Próprio | Concretagem de vigas e lajes, fck = 30 MPa, com o uso de bomba. Incluso lançamento, adensamento e acabamento | m³ | 22.87 | 654.59 | 37.43 | 754.62 | 792.05 | 856.02 | 17258.16 | 18114.18
3.2.4.3 | 92759 | SINAPI | Armação de pilar ou viga de concreto armado convencional, utilizando aço CA-60 de 5,0 mm | kg | 390.17 | 14.45 | 4.49 | 12.99 | 17.48 | 1751.86 | 5068.31 | 6820.17
3.2.4.4 | 92761 | SINAPI | Armação de pilar ou viga de concreto armado convencional, utilizando aço CA-50 de 8,0 mm | kg | 535.38 | 13.15 | 1.96 | 13.95 | 15.91 | 1049.34 | 7468.55 | 8517.89
3.2.4.5 | 92762 | SINAPI | Armação de pilar ou viga de concreto armado convencional, utilizando aço CA-50 de 10,0 mm | kg | 330.34 | 11.81 | 1.29 | 13 | 14.29 | 426.13 | 4294.42 | 4720.55
3.2.4.6 | 92763 | SINAPI | Armação de pilar ou viga de concreto armado convencional, utilizando aço CA-50 de 12,5 mm | kg | 350.82 | 9.97 | 0.81 | 11.25 | 12.06 | 284.16 | 3946.72 | 4230.88
3.2.4.7 | 92764 | SINAPI | Armação de pilar ou viga de concreto armado convencional, utilizando aço CA-50 de 16,0 mm | kg | 635.62 | 9.69 | 0.58 | 11.14 | 11.72 | 368.65 | 7080.81 | 7449.46
3.2.4.8 | 92765 | SINAPI | Armação de pilar ou viga de concreto armado convencional, utilizando aço CA-50 de 20,0 mm | kg | 275.21 | 11.09 | 0.42 | 12.99 | 13.41 | 115.58 | 3574.98 | 3690.56
3.3 |  |  | PILARES | [8 empty] | 134616.2
3.3.1 |  |  | NÍVEL - 150 | [8 empty] | 19877.13
3.3.1.1 | 92413 | SINAPI | Fabricação, montagem e desmontagem de fôrma para pilares, considerado 4 utilizações | m² | 81 | 101.18 | 64.59 | 57.83 | 122.42 | 5231.79 | 4684.23 | 9916.02
3.3.1.2 | GOV-1693 | Próprio | Concretagem de pilares, fck = 30 MPa, com o uso de bomba. Incluso lançamento, adensamento e acabamento | m³ | 2.48 | 654.47 | 36.87 | 755.03 | 791.9 | 91.43 | 1872.48 | 1963.91
3.3.1.3 | 92759 | SINAPI | Armação de pilar ou viga de concreto armado convencional, utilizando aço CA-60 de 5,0 mm | kg | 94.57 | 14.45 | 4.49 | 12.99 | 17.48 | 424.61 | 1228.47 | 1653.08
3.3.1.4 | 92760 | SINAPI | Armação de pilar ou viga de concreto armado convencional, utilizando aço CA-50 de 6,3 mm | kg | 17.3 | 13.85 | 3 | 13.75 | 16.75 | 51.9 | 237.87 | 289.77
3.3.1.5 | 92761 | SINAPI | Armação de pilar ou viga de concreto armado convencional, utilizando aço CA-50 de 8,0 mm | kg | 4.19 | 13.15 | 1.96 | 13.95 | 15.91 | 8.21 | 58.45 | 66.66
3.3.1.6 | 92762 | SINAPI | Armação de pilar ou viga de concreto armado convencional, utilizando aço CA-50 de 10,0 mm | kg | 295.23 | 11.81 | 1.29 | 13 | 14.29 | 380.84 | 3837.99 | 4218.83
3.3.1.7 | 92763 | SINAPI | Armação de pilar ou viga de concreto armado convencional, utilizando aço CA-50 de 12,5 mm | kg | 31.97 | 9.97 | 0.81 | 11.25 | 12.06 | 25.89 | 359.66 | 385.55
3.3.1.8 | 92764 | SINAPI | Armação de pilar ou viga de concreto armado convencional, utilizando aço CA-50 de 16,0 mm | kg | 118.03 | 9.69 | 0.58 | 11.14 | 11.72 | 68.45 | 1314.86 | 1383.31
3.3.2 |  |  | NÍVEL 000 | [8 empty] | 30467.39
3.3.2.1 | 92413 | SINAPI | Fabricação, montagem e desmontagem de fôrma para pilares, considerado 4 utilizações | m² | 121.5 | 101.18 | 64.59 | 57.83 | 122.42 | 7847.68 | 7026.35 | 14874.03
3.3.2.2 | GOV-1693 | Próprio | Concretagem de pilares, fck = 30 MPa, com o uso de bomba. Incluso lançamento, adensamento e acabamento | m³ | 7.66 | 654.47 | 36.87 | 755.03 | 791.9 | 282.42 | 5783.53 | 6065.95
3.3.2.3 | 92759 | SINAPI | Armação de pilar ou viga de concreto armado convencional, utilizando aço CA-60 de 5,0 mm | kg | 150.38 | 14.45 | 4.49 | 12.99 | 17.48 | 675.2 | 1953.44 | 2628.64
3.3.2.4 | 92760 | SINAPI | Armação de pilar ou viga de concreto armado convencional, utilizando aço CA-50 de 6,3 mm | kg | 9.53 | 13.85 | 3 | 13.75 | 16.75 | 28.59 | 131.03 | 159.62
3.3.2.5 | 92762 | SINAPI | Armação de pilar ou viga de concreto armado convencional, utilizando aço CA-50 de 10,0 mm | kg | 410.49 | 11.81 | 1.29 | 13 | 14.29 | 529.53 | 5336.37 | 5865.9
3.3.2.6 | 92763 | SINAPI | Armação de pilar ou viga de concreto armado convencional, utilizando aço CA-50 de 12,5 mm | kg | 47.57 | 9.97 | 0.81 | 11.25 | 12.06 | 38.53 | 535.16 | 573.69
3.3.2.7 | 92764 | SINAPI | Armação de pilar ou viga de concreto armado convencional, utilizando aço CA-50 de 16,0 mm | kg | 25.56 | 9.69 | 0.58 | 11.14 | 11.72 | 14.82 | 284.74 | 299.56
3.3.3 |  |  | NÍVEL 300 | [8 empty] | 61501.76
3.3.3.1 | 92413 | SINAPI | Fabricação, montagem e desmontagem de fôrma para pilares, considerado 4 utilizações | m² | 240 | 101.18 | 64.59 | 57.83 | 122.42 | 15501.6 | 13879.2 | 29380.8
3.3.3.2 | GOV-1693 | Próprio | Concretagem de pilares, fck = 30 MPa, com o uso de bomba. Incluso lançamento, adensamento e acabamento | m³ | 15.14 | 654.47 | 36.87 | 755.03 | 791.9 | 558.21 | 11431.15 | 11989.36
3.3.3.3 | 92759 | SINAPI | Armação de pilar ou viga de concreto armado convencional, utilizando aço CA-60 de 5,0 mm | kg | 263.39 | 14.45 | 4.49 | 12.99 | 17.48 | 1182.62 | 3421.43 | 4604.05
3.3.3.4 | 92760 | SINAPI | Armação de pilar ou viga de concreto armado convencional, utilizando aço CA-50 de 6,3 mm | kg | 38.15 | 13.85 | 3 | 13.75 | 16.75 | 114.45 | 524.56 | 639.01
3.3.3.5 | 92762 | SINAPI | Armação de pilar ou viga de concreto armado convencional, utilizando aço CA-50 de 10,0 mm | kg | 647.5 | 11.81 | 1.29 | 13 | 14.29 | 835.27 | 8417.5 | 9252.77
3.3.3.6 | 92763 | SINAPI | Armação de pilar ou viga de concreto armado convencional, utilizando aço CA-50 de 12,5 mm | kg | 248.84 | 9.97 | 0.81 | 11.25 | 12.06 | 201.56 | 2799.45 | 3001.01
3.3.3.7 | 92764 | SINAPI | Armação de pilar ou viga de concreto armado convencional, utilizando aço CA-50 de 16,0 mm | kg | 149.75 | 9.69 | 0.58 | 11.14 | 11.72 | 86.85 | 1668.22 | 1755.07
3.3.3.8 | 92765 | SINAPI | Armação de pilar ou viga de concreto armado convencional, utilizando aço CA-50 de 20,0 mm | kg | 65.6 | 11.09 | 0.42 | 12.99 | 13.41 | 27.55 | 852.14 | 879.69
3.3.4 |  |  | NÍVEL 450 | [8 empty] | 22769.92
3.3.4.1 | 92413 | SINAPI | Fabricação, montagem e desmontagem de fôrma para pilares, considerado 4 utilizações | m² | 77.7 | 101.18 | 64.59 | 57.83 | 122.42 | 5018.64 | 4493.39 | 9512.03
3.3.4.2 | GOV-1692 | Próprio | Concretagem de pilares, fck = 30 MPa, com o uso de bomba. Incluso lançamento, adensamento e acabamento | m³ | 5.02 | 654.59 | 37.43 | 754.62 | 792.05 | 187.89 | 3788.2 | 3976.09
3.3.4.3 | 92759 | SINAPI | Armação de pilar ou viga de concreto armado convencional, utilizando aço CA-60 de 5,0 mm | kg | 73.64 | 14.45 | 4.49 | 12.99 | 17.48 | 330.64 | 956.58 | 1287.22
3.3.4.4 | 92760 | SINAPI | Armação de pilar ou viga de concreto armado convencional, utilizando aço CA-50 de 6,3 mm | kg | 50.96 | 13.85 | 3 | 13.75 | 16.75 | 152.88 | 700.7 | 853.58
3.3.4.5 | 92762 | SINAPI | Armação de pilar ou viga de concreto armado convencional, utilizando aço CA-50 de 10,0 mm | kg | 154.19 | 11.81 | 1.29 | 13 | 14.29 | 198.9 | 2004.47 | 2203.37
3.3.4.6 | 92763 | SINAPI | Armação de pilar ou viga de concreto armado convencional, utilizando aço CA-50 de 12,5 mm | kg | 28.31 | 9.97 | 0.81 | 11.25 | 12.06 | 22.93 | 318.48 | 341.41
3.3.4.7 | 92764 | SINAPI | Armação de pilar ou viga de concreto armado convencional, utilizando aço CA-50 de 16,0 mm | kg | 218.08 | 9.69 | 0.58 | 11.14 | 11.72 | 126.48 | 2429.41 | 2555.89
3.3.4.8 | 92765 | SINAPI | Armação de pilar ou viga de concreto armado convencional, utilizando aço CA-50 de 20,0 mm | kg | 152.15 | 11.09 | 0.42 | 12.99 | 13.41 | 63.9 | 1976.43 | 2040.33
3.4 |  |  | LAJES | [8 empty] | 202233.75
3.4.1 |  |  | NÍVEL -150 | [8 empty] | 45983.83
3.4.1.1 | GOV-1690 | Próprio | Laje pré-moldada, enchimento em cerâmica e vigota treliçada, fck = 30 MPa, conforme memorial. Altura total da laje 16 cm, sendo 12 cm de enchimento e 4 cm de capa | m² | 210.79 | 180.29 | 27.28 | 190.87 | 218.15 | 5750.35 | 40233.48 | 45983.83
3.4.2 |  |  | NÍVEL 000 | [8 empty] | 17251.3
3.4.2.1 | GOV-1690 | Próprio | Laje pré-moldada, enchimento em cerâmica e vigota treliçada, fck = 30 MPa, conforme memorial. Altura total da laje 16 cm, sendo 12 cm de enchimento e 4 cm de capa | m² | 79.08 | 180.29 | 27.28 | 190.87 | 218.15 | 2157.3 | 15094 | 17251.3
3.4.3 |  |  | NÍVEL 300 | [8 empty] | 52469.43
3.4.3.1 | GOV-1690 | Próprio | Laje pré-moldada, enchimento em cerâmica e vigota treliçada, fck = 30 MPa, conforme memorial. Altura total da laje 16 cm, sendo 12 cm de enchimento e 4 cm de capa | m² | 240.52 | 180.29 | 27.28 | 190.87 | 218.15 | 6561.38 | 45908.05 | 52469.43
3.4.4 |  |  | NÍVEL 450 | [8 empty] | 86529.19
3.4.4.1 | GOV-1690 | Próprio | Laje pré-moldada, enchimento em cerâmica e vigota treliçada, fck = 30 MPa, conforme memorial. Altura total da laje 16 cm, sendo 12 cm de enchimento e 4 cm de capa | m² | 396.65 | 180.29 | 27.28 | 190.87 | 218.15 | 10820.61 | 75708.58 | 86529.19
3.5 |  |  | ESTRUTURA METÁLICA | [8 empty] | 235345.53
3.5.1 | 100775 | SINAPI | Estrutura de cobertura, com ligações soldadas, jateamento e pintura de fundo em fábrica. Incluso perfis, cantoneiras, chapas, transporte, içamento e demais serviços auxiliares | kg | 10805.58 | 18 | 1.27 | 20.51 | 21.78 | 13723.08 | 221622.45 | 235345.53
4 |  |  | ARQUITETURA E URBANISMO | [8 empty] | 1576651.52
4.1 |  |  | PAREDES | [8 empty] | 170044.37
4.1.1 | 103330 | SINAPI | Alvenaria de vedação de blocos cerâmicos, 11,5 cm, espessura final da parede 15 cm, incluso abrigo de resíduos, central de gás e cisterna | m² | 928.01 | 80.23 | 42.16 | 54.91 | 97.07 | 39124.9 | 50957.03 | 90081.93
4.1.2 | 103324 | SINAPI | Alvenaria de vedação de blocos cerâmicos, 14,0 cm, espessura final da parede 20 cm | m² | 494.5 | 74.66 | 30.76 | 59.57 | 90.33 | 15210.82 | 29457.36 | 44668.18
4.1.3 | 93200 | SINAPI | Encunhamento de alvenaria de vedação com argamassa, aplicada com bisnaga | m | 387.48 | 2.99 | 1.6 | 2.01 | 3.61 | 619.96 | 778.84 | 1398.8
4.1.4 | GOV-1635 | Próprio | Divisória sanitária em painel laminado melamínico estrutural TS, com perfis em alumínio. Incluso ferragens para vãos de portas e demais acessórios | m² | 20.52 | 679.9 | 0 | 822.67 | 822.67 | 0 | 16881.18 | 16881.18
4.1.5 | 93186 | SINAPI | Verga moldada in loco, para janelas com até 1,5 m de vão | m | 15.9 | 71.61 | 25.57 | 61.07 | 86.64 | 406.56 | 971.01 | 1377.57
4.1.6 | 93187 | SINAPI | Verga moldada in loco, para janelas com mais de 1,5 m de vão | m | 50.2 | 82.02 | 26.99 | 72.25 | 99.24 | 1354.89 | 3626.95 | 4981.84
4.1.7 | 93196 | SINAPI | Contraverga moldada in loco, para janela com vão de até 1,5 m | m | 15.9 | 69.24 | 25.57 | 58.21 | 83.78 | 406.56 | 925.54 | 1332.1
4.1.8 | 93197 | SINAPI | Contraverga moldada in loco, para janela com vão maior que 1,5 m | m | 50.2 | 77.28 | 27.06 | 66.44 | 93.5 | 1358.41 | 3335.29 | 4693.7
4.1.9 | 93188 | SINAPI | Verga moldada in loco, para portas com até 1,5 m de vão | m | 45.5 | 67.18 | 23.99 | 57.29 | 81.28 | 1091.54 | 2606.7 | 3698.24
4.1.10 | 93189 | SINAPI | Verga moldada in loco, para portas com mais de 1,5 m de vão | m | 9.3 | 82.72 | 26.65 | 73.44 | 100.09 | 247.84 | 682.99 | 930.83
4.2 |  |  | ESQUADRIAS, VIDROS E PLÁSTICOS | [8 empty] | 151943.09
4.2.1 |  |  | JANELAS | [8 empty] | 44663.32
4.2.1.1 | GOV-1714 | Próprio | Janela de alumínio, tipo J1, maxim-ar, 0,70 x 0,70 m. Incluso vidros, pintura eletrostática de fábrica e todos acessórios | un | 8 | 399.05 | 28.58 | 454.27 | 482.85 | 228.64 | 3634.16 | 3862.8
4.2.1.2 | GOV-1773 | Próprio | Janela de alumínio, tipo J2, maxim-ar, 0,95 x 1,70 m. Incluso vidros, pintura eletrostática de fábrica e todos acessórios | un | 1 | 1319.32 | 94.49 | 1501.88 | 1596.37 | 94.49 | 1501.88 | 1596.37
4.2.1.3 | GOV-1774 | Próprio | Janela de alumínio de correr, tipo J3, 1,60 x 1,30 m . Incluso vidros, pintura eletrostática de fábrica e todos acessórios | un | 4 | 884.6 | 36.87 | 1033.49 | 1070.36 | 147.48 | 4133.96 | 4281.44
4.2.1.4 | GOV-1775 | Próprio | Janela de alumínio de correr, tipo J4, 1,90 x 1,70 m . Incluso vidros, pintura eletrostática de fábrica e todos acessórios | un | 1 | 1583.34 | 105.94 | 1809.9 | 1915.84 | 105.94 | 1809.9 | 1915.84
4.2.1.5 | GOV-1776 | Próprio | Janela de alumínio de correr, tipo J5, 3,00 x 1,70 m . Incluso vidros, pintura eletrostática de fábrica e todos acessórios | un | 6 | 2500.02 | 167.29 | 2857.73 | 3025.02 | 1003.74 | 17146.38 | 18150.12
4.2.1.6 | GOV-1777 | Próprio | Janela de alumínio de correr, tipo J6, 4,00 x 0,80 m . Incluso vidros, pintura eletrostática de fábrica e todos acessórios | un | 2 | 1568.64 | 104.96 | 1793.09 | 1898.05 | 209.92 | 3586.18 | 3796.1
4.2.1.7 | GOV-1777 | Próprio | Janela de alumínio de correr, tipo J7, 4,00 x 0,80 m . Incluso vidros, pintura eletrostática de fábrica e todos acessórios | un | 1 | 1568.64 | 104.96 | 1793.09 | 1898.05 | 104.96 | 1793.09 | 1898.05
4.2.1.8 | 94590 | SINAPI | Contramarco de alumínio | m | 143.3 | 20.48 | 5.18 | 19.6 | 24.78 | 742.29 | 2808.68 | 3550.97
4.2.1.9 | 101965 | SINAPI | Pingadeira em basalto polido, e = 2 cm | m | 44.85 | 103.41 | 27.78 | 97.34 | 125.12 | 1245.93 | 4365.7 | 5611.63
4.2.2 |  |  | PORTAS | [8 empty] | 100334.09
4.2.2.1 | GOV-1724 | Próprio | Porta de alumínio de abrir, tipo PE-1, 0,90 x 2,10 m. Incluso pintura eletrostática de fábrica e todos acessórios | un | 1 | 2312.1 | 55.61 | 2742.03 | 2797.64 | 55.61 | 2742.03 | 2797.64
4.2.2.2 | GOV-1770 | Próprio | Porta de alumínio de correr, tipo PE-2, 4,00 x 2,30 m. Incluso vidros, pintura eletrostática de fábrica, batentes e demais acessórios | un | 1 | 6402.25 | 88.58 | 7658.14 | 7746.72 | 88.58 | 7658.14 | 7746.72
4.2.2.3 | 90845 | SINAPI | Porta de madeira de lei de abrir, tipo PI-2, 0,80 x 2,10. Completa, incluso batentes, guarnição, contramarco, dobradiças e demais acessórios | un | 10 | 1727.92 | 281.82 | 1808.96 | 2090.78 | 2818.2 | 18089.6 | 20907.8
4.2.2.4 | 90846 | SINAPI | Porta de madeira de lei de abrir, tipo PI-3, 0,90 x 2,10. Completa, incluso batentes, guarnição, contramarco, dobradiças e demais acessórios | un | 9 | 1826.42 | 288.21 | 1921.75 | 2209.96 | 2593.89 | 17295.75 | 19889.64
4.2.2.5 | GOV-1611 | Próprio | Porta de madeira de lei para pintura, tipo PI-3, de abrir para PCD. Incluso batentes, guarnição, contramarco, dobradiças, chapa de proteção, puxador e demais acessórios | un | 4 | 2328.32 | 319.82 | 2497.44 | 2817.26 | 1279.28 | 9989.76 | 11269.04
4.2.2.6 | GOV-1772 | Próprio | Porta de madeira de lei de abrir, duas folhas, tipo PI-4, 1,75 x 2,10. Completa, incluso vidros, batentes, guarnição, dobradiças e todos demais acessórios | un | 2 | 3912.84 | 628.01 | 4106.52 | 4734.53 | 1256.02 | 8213.04 | 9469.06
4.2.2.7 | GOV-1726 | Próprio | Porta de madeira de lei de abrir, duas folhas, tipo PI-5, 1,60 x 2,10. Completa, incluso vidros, batentes, guarnição, contramarco, dobradiças e demais acessórios | un | 2 | 3565.17 | 573.12 | 3740.73 | 4313.85 | 1146.24 | 7481.46 | 8627.7
4.2.2.8 | GOV-1729 | Próprio | Porta para divisória sanitária, em laminado estrutural TS | un | 5 | 1033.44 | 0 | 1250.46 | 1250.46 | 0 | 6252.3 | 6252.3
4.2.2.9 | GOV-1771 | Próprio | Porta veneziana dupla para Central de Gás P-45 | un | 1 | 2452.91 | 36.57 | 2931.45 | 2968.02 | 36.57 | 2931.45 | 2968.02
4.2.2.10 | GOV-1731 | Próprio | Porta para central de resíduos com tela otis | un | 4 | 1318.06 | 244.34 | 1350.51 | 1594.85 | 977.36 | 5402.04 | 6379.4
4.2.2.11 | 94590 | SINAPI | Contramarco em alumínio | m | 13.7 | 20.48 | 5.18 | 19.6 | 24.78 | 70.96 | 268.52 | 339.48
4.2.2.12 | 98689 | SINAPI | Soleira em basalto polido | m | 30.9 | 98.62 | 18.55 | 100.78 | 119.33 | 573.19 | 3114.1 | 3687.29
4.2.3 |  |  | BALCÕES E PASSA-PRATO | [8 empty] | 6945.68
4.2.3.1 | GOV-1778 | Próprio | Balcão com tampo em granito e caixilho de alumínio em guilhotina, 2,90 x 1,00 m | un | 1 | 2946.33 | 108.57 | 3456.48 | 3565.05 | 108.57 | 3456.48 | 3565.05
4.2.3.2 | GOV-1779 | Próprio | Balcão com tampo em granito e caixilho de alumínio em guilhotina, 1,35 x 1,00 m | un | 1 | 1371.56 | 50.53 | 1609.05 | 1659.58 | 50.53 | 1609.05 | 1659.58
4.2.3.3 | GOV-1780 | Próprio | Passa-pratos com tampo em granito e caixilho de alumínio em guilhotina, 1,40 x 1,00 m | un | 1 | 1422.36 | 52.41 | 1668.64 | 1721.05 | 52.41 | 1668.64 | 1721.05
4.3 |  |  | COBERTURA | [8 empty] | 299753.99
4.3.1 | GOV-2254 | Próprio | Telhamento com telha gravilhada, modelo Shake, incluso transporte vertical | m² | 918.61 | 131.47 | 4.09 | 154.98 | 159.07 | 3757.11 | 142366.18 | 146123.29
4.3.2 | 92575 | SINAPI | Trama de metálica, composta por ripas e caibros, incluso transporte vertical | m² | 852.93 | 88.81 | 5.74 | 101.72 | 107.46 | 4895.81 | 86760.04 | 91655.85
4.3.3 | GOV-1584 | Próprio | Faixa em madeira de lei para beiral de telhado, dupla | m | 321.12 | 23.84 | 4.34 | 24.5 | 28.84 | 1393.66 | 7867.44 | 9261.1
4.3.4 | 94226 | SINAPI | Subcobertura com manta plástica revestida por película de alumínio. Incluso transporte vertical | m² | 918.61 | 22.98 | 7.92 | 19.88 | 27.8 | 7275.39 | 18261.96 | 25537.35
4.3.5 | GOV-2255 | Próprio | Rufo gravilhado e acabamento para espelho de madeira, incluso transporte vertical | m | 169.46 | 38.67 | 7.51 | 39.28 | 46.79 | 1272.64 | 6656.39 | 7929.03
4.3.6 | GOV-2256 | Próprio | Cumeeira ou acabamento para rincão gravilhado, incluso transporte vertical | m | 295.02 | 43.1 | 2.94 | 49.21 | 52.15 | 867.35 | 14517.94 | 15385.29
4.3.7 | 95957 | SINAPI | Execução de laje para cobertura da central de gás e resíduos | m³ | 0.95 | 3359.8 | 687.15 | 3378.2 | 4065.35 | 652.79 | 3209.29 | 3862.08
4.4 |  |  | REVESTIMENTOS | [8 empty] | 439003.03
4.4.1 |  |  | PISOS | [8 empty] | 160482.18
4.4.1.1 | GOV-1585 | Próprio | Contrapiso em argamassa, traço 1:4, preparo mecânico com betoneira 400 l, espessura 4 cm. Incluso aditivo impermeabilizante e malha de aço | m² | 620.38 | 56.34 | 13.31 | 54.86 | 68.17 | 8257.25 | 34034.05 | 42291.3
4.4.1.2 | GOV-1636 | Próprio | Revestimento em porcelanato, rejunte epóxi, incluso área de rodapés | m² | 660.99 | 147.58 | 14.57 | 164 | 178.57 | 9630.62 | 108402.36 | 118032.98
4.4.1.3 | 94994 | SINAPI | Piso de concreto moldado in loco, 8 cm, armado | m² | 1.4 | 93.22 | 22.83 | 89.96 | 112.79 | 31.96 | 125.94 | 157.9
4.4.2 |  |  | PAREDES | [8 empty] | 166943.52
4.4.2.1 | 87905 | SINAPI | Chapisco em alvenarias e estruturas de concreto externas, com presença de vãos, aplicado com colher de pedreiro | m² | 544.3 | 7.68 | 5.73 | 3.56 | 9.29 | 3118.83 | 1937.71 | 5056.54
4.4.2.2 | 87879 | SINAPI | Chapisco em alvenarias e estruturas de concreto internas, aplicado com colher de pedreiro | m² | 1953.26 | 4.31 | 2.56 | 2.65 | 5.21 | 5000.34 | 5176.14 | 10176.48
4.4.2.3 | 87549 | SINAPI | Emboço para recebimento de cerâmica, espessura 10 mm | m² | 419.18 | 21.38 | 12.29 | 13.57 | 25.86 | 5151.72 | 5688.27 | 10839.99
4.4.2.4 | 87529 | SINAPI | Reboco ou massa única interna, para recebimento de pintura | m² | 1534.08 | 35.12 | 19.23 | 23.26 | 42.49 | 29500.35 | 35682.7 | 65183.05
4.4.2.5 | 98561 | SINAPI | Reboco externo, acabamento liso, com aditivo impermeabilizante | m² | 437.17 | 42.68 | 28.02 | 23.62 | 51.64 | 12249.5 | 10325.95 | 22575.45
4.4.2.6 | 87273 | SINAPI | Revestimento cerâmica para paredes, 30 x 60 cm, branco | m² | 419.18 | 65.11 | 23.02 | 55.76 | 78.78 | 9649.52 | 23373.48 | 33023
4.4.2.7 | GOV-1568 | Próprio | Revestimento em basalto, aplicado com argamassa colante AC-III, incluso rejunte | m² | 107.13 | 154.98 | 50.08 | 137.44 | 187.52 | 5365.07 | 14723.94 | 20089.01
4.4.3 |  |  | TETOS | [8 empty] | 111577.33
4.4.3.1 | 87882 | SINAPI | Chapisco aplicado no teto | m² | 613.49 | 7.58 | 1.4 | 7.77 | 9.17 | 858.88 | 4766.82 | 5625.7
4.4.3.2 | 90407 | SINAPI | Reboco ou massa única em teto, para recebimento de pintura, espessura 20 mm | m² | 613.49 | 50.01 | 32.98 | 27.53 | 60.51 | 20232.9 | 16889.37 | 37122.27
4.4.3.3 | GOV-1588 | Próprio | Forro em cedrinho ou equivalente, pra ambientes comerciais. Incluso estruturas de fixação em maçaranduba, angelim ou equivalente | m² | 251.26 | 204.43 | 50.05 | 197.31 | 247.36 | 12575.56 | 49576.11 | 62151.67
4.4.3.4 | GOV-1587 | Próprio | Acabamento com rodaforro em madeira, cedrinho ou equivalente | M | 160.56 | 34.38 | 10.96 | 30.63 | 41.59 | 1759.73 | 4917.96 | 6677.69
4.5 |  |  | PINTURAS | [8 empty] | 176828.9
4.5.1 |  |  | PAREDES EXTERNAS | [8 empty] | 18536.77
4.5.1.1 | 88415 | SINAPI | Fundo selador acrílico, em paredes externas | m² | 437.17 | 3.16 | 1.57 | 2.25 | 3.82 | 686.35 | 983.63 | 1669.98
4.5.1.2 | 95305 | SINAPI | Textura rústica em paredes | m² | 437.17 | 13.81 | 4.73 | 11.98 | 16.71 | 2067.81 | 5237.3 | 7305.11
4.5.1.3 | 95626 | SINAPI | Pintura com tinta acrílica, em paredes externas, duas demãos ou até perfeita cobertura | m² | 437.17 | 17.6 | 10.03 | 11.26 | 21.29 | 4384.81 | 4922.53 | 9307.34
4.5.1.4 | 100718 | SINAPI | Fita protetora para pintura | M | 157 | 1.34 | 1 | 0.62 | 1.62 | 157 | 97.34 | 254.34
4.5.2 |  |  | PAREDES INTERNAS | [8 empty] | 66526.76
4.5.2.1 | 88485 | SINAPI | Fundo selador acrílico, em paredes internas | m² | 1534.08 | 3.74 | 2.04 | 2.48 | 4.52 | 3129.52 | 3804.52 | 6934.04
4.5.2.2 | 88497 | SINAPI | Massa látex em paredes, duas demãos, incluso lixamento | m² | 1534.08 | 18.78 | 11.1 | 11.62 | 22.72 | 17028.28 | 17826.01 | 34854.29
4.5.2.3 | 88489 | SINAPI | Pintura com tinta acrílica, em paredes internas, duas demãos ou até perfeita cobertura | m² | 1534.08 | 12.95 | 5 | 10.66 | 15.66 | 7670.4 | 16353.29 | 24023.69
4.5.2.4 | 100718 | SINAPI | Fita protetora para pintura | M | 441.2 | 1.34 | 1 | 0.62 | 1.62 | 441.2 | 273.54 | 714.74
4.5.3 |  |  | TETOS | [8 empty] | 38098.43
4.5.3.1 | 88484 | SINAPI | Fundo selador acrílico em teto | m² | 613.49 | 4.63 | 2.84 | 2.76 | 5.6 | 1742.31 | 1693.23 | 3435.54
4.5.3.2 | 88496 | SINAPI | Massa látex em tetos, duas demãos, incluso lixamento | m² | 610.8 | 31.77 | 22.83 | 15.61 | 38.44 | 13944.56 | 9534.59 | 23479.15
4.5.3.3 | 88488 | SINAPI | Pintura com tinta acrílica, em tetos, duas demãos ou até perfeita cobertura | m² | 610.8 | 15.14 | 6.98 | 11.33 | 18.31 | 4263.38 | 6920.36 | 11183.74
4.5.4 |  |  | MADEIRA | [8 empty] | 29839.78
4.5.4.1 | 102193 | SINAPI | Lixamento e preparo de madeira para pintura | m² | 531.08 | 2.1 | 1.31 | 1.23 | 2.54 | 695.71 | 653.23 | 1348.94
4.5.4.2 | 102234 | SINAPI | Pintura imunizante para madeira, 2 demãos | m² | 379.7 | 24.34 | 11.03 | 18.42 | 29.45 | 4188.09 | 6994.07 | 11182.16
4.5.4.3 | 102215 | SINAPI | Pintura com verniz tipo stain impregnante, hidrorrepelente e com filtro solar, duas demãos ou até perfeita cobertura | m² | 379.7 | 18.46 | 11.49 | 10.84 | 22.33 | 4362.75 | 4115.95 | 8478.7
4.5.4.4 | 102197 | SINAPI | Pintura com fundo nivelador alquídico branco em madeira | m² | 151.38 | 32.08 | 6.83 | 31.98 | 38.81 | 1033.92 | 4841.13 | 5875.05
4.5.4.5 | 102219 | SINAPI | Pintura com tinta esmalte acetinada em madeira, duas demãos ou até perfeita cobertura | m² | 151.38 | 16.14 | 9.26 | 10.26 | 19.52 | 1401.77 | 1553.16 | 2954.93
4.5.5 |  |  | METAIS | [8 empty] | 23636.66
4.5.5.1 | 100722 | SINAPI | Fundo tipo zarcão para elementos metálicos, uma demão | m² | 76.4 | 23.08 | 16.51 | 11.41 | 27.92 | 1261.36 | 871.72 | 2133.08
4.5.5.2 | GOV-1629 | Próprio | Fundo fosfatizante para aço galvanizado, uma demão | m² | 236.52 | 12.6 | 6.79 | 8.45 | 15.24 | 1605.97 | 1998.59 | 3604.56
4.5.5.3 | 100758 | SINAPI | Pintura com tinta esmalte sintético acetinado, duas demãos ou até perfeita cobertura | m² | 312.92 | 47.28 | 33.04 | 24.16 | 57.2 | 10338.87 | 7560.15 | 17899.02
4.5.6 |  |  | PISOS | [8 empty] | 190.5
4.5.6.1 | 102507 | SINAPI | Pintura de demarcação de vaga com tinta epóxi | M | 25 | 6.3 | 2.68 | 4.94 | 7.62 | 67 | 123.5 | 190.5
4.6 |  |  | IMPERMEABILIZAÇÕES E TRATAMENTOS | [8 empty] | 40018.69
4.6.1 | 98546 | SINAPI | Impermeabilização de superfície com manta asfáltica, incluso aplicação de primer asfáltico, e = 3 mm | m² | 243.34 | 121.81 | 28.79 | 118.6 | 147.39 | 7005.75 | 28860.13 | 35865.88
4.6.2 | 98563 | SINAPI | Proteção mecânica de superfície, com camada separadora e com argamassa de cimento e areia, e = 2 cm | m² | 81.11 | 35.74 | 17.52 | 25.72 | 43.24 | 1421.04 | 2086.15 | 3507.19
4.6.3 | 98554 | SINAPI | Impermeabilização de superfícies com membrana à base de resina acrílica, três demãos | m² | 9.34 | 48.05 | 17.56 | 40.58 | 58.14 | 164.01 | 379.01 | 543.02
4.6.4 | 98558 | SINAPI | Tratamento de ralo ou ponto emergente com argamassa polimérica impermeabilizante e membrana acrílica reforçado com véu de poliéster | UN | 10 | 8.48 | 3.63 | 6.63 | 10.26 | 36.3 | 66.3 | 102.6
4.7 |  |  | EQUIPAMENTOS E ACESSÓRIOS | [8 empty] | 115212.9
4.7.1 |  |  | APARELHOS E METAIS | [8 empty] | 70651.92
4.7.1.1 | GOV-1795 | Próprio | Bancada de granito cinza polido, 3,40 x 0,60 m, incluso rodabancada, testeira e fixações | un | 1 | 1422.3 | 55.28 | 1665.7 | 1720.98 | 55.28 | 1665.7 | 1720.98
4.7.1.2 | GOV-1794 | Próprio | Bancada de granito cinza polido, 2,40 x 0,60 m, incluso rodabancada, testeira e fixações | un | 1 | 1058.23 | 55.28 | 1225.17 | 1280.45 | 55.28 | 1225.17 | 1280.45
4.7.1.3 | GOV-1749 | Próprio | Bancada em aço inox N.18 | m² | 9.15 | 1731.79 | 118.86 | 1976.6 | 2095.46 | 1087.56 | 18085.89 | 19173.45
4.7.1.4 | GOV-1614 | Próprio | Bacia sanitária com caixa acoplada para PCD, sem abertura frontal. Incluso assento, engate flexível 1/2" x 30 cm e demais acessórios | UN | 4 | 2309.01 | 47.26 | 2746.64 | 2793.9 | 189.04 | 10986.56 | 11175.6
4.7.1.5 | GOV-1708 | Próprio | Bacia sanitária com caixa acoplada. Incluso assento, engate flexível 1/2" 30 cm e demais acessórios | un | 3 | 541.05 | 39.87 | 614.8 | 654.67 | 119.61 | 1844.4 | 1964.01
4.7.1.6 | 86901 | SINAPI | Cuba oval de embutir, em louça branca, 35 x 50 cm ou equivalente | UN | 3 | 147.08 | 25.7 | 152.26 | 177.96 | 77.1 | 456.78 | 533.88
4.7.1.7 | 100852 | SINAPI | Cuba de embutir retangular de aço inox. 56 x 33 x 12 ou equivalente | UN | 2 | 283.87 | 14.49 | 328.99 | 343.48 | 28.98 | 657.98 | 686.96
4.7.1.8 | 86904 | SINAPI | Lavatório de louça branca suspenso | UN | 4 | 148.3 | 14.17 | 165.27 | 179.44 | 56.68 | 661.08 | 717.76
4.7.1.9 | 86903 | SINAPI | Lavatório de louça branca com coluna | UN | 3 | 358.61 | 52.55 | 381.36 | 433.91 | 157.65 | 1144.08 | 1301.73
4.7.1.10 | GOV-1621 | Próprio | Torneira pressmatic de mesa, com alavanca, para lavatório PCD | un | 4 | 235.3 | 3.19 | 281.52 | 284.71 | 12.76 | 1126.08 | 1138.84
4.7.1.11 | GOV-1750 | Próprio | Torneira hospitalar de mesa, com alavanca | un | 3 | 345.04 | 27.27 | 390.22 | 417.49 | 81.81 | 1170.66 | 1252.47
4.7.1.12 | 86908 | SINAPI | Torneira misturador bicomando para bancada, de mesa, flexível, padrão médio | UN | 1 | 759.59 | 7.53 | 911.57 | 919.1 | 7.53 | 911.57 | 919.1
4.7.1.13 | GOV-1751 | Próprio | Torneira pressmatic de mesa | un | 3 | 248.59 | 15.82 | 284.97 | 300.79 | 47.46 | 854.91 | 902.37
4.7.1.14 | 86916 | SINAPI | Torneira de jardim | UN | 1 | 28.21 | 5.07 | 29.06 | 34.13 | 5.07 | 29.06 | 34.13
4.7.1.15 | GOV-1618 | Próprio | Aquecedor elétrico para água de pia ou lavatório, versátil | un | 4 | 612.95 | 36.55 | 705.11 | 741.66 | 146.2 | 2820.44 | 2966.64
4.7.1.16 | GOV-1783 | Próprio | Bebedouro purificador de água, de parede, temperatura natural e gelada | un | 1 | 776.16 | 73.12 | 866.03 | 939.15 | 73.12 | 866.03 | 939.15
4.7.1.17 | 89957 | SINAPI | Ponto de consumo completo para bebedouro ou purificador | UN | 1 | 154.5 | 122.36 | 64.58 | 186.94 | 122.36 | 64.58 | 186.94
4.7.1.18 | 100860 | SINAPI | Chuveiro elétrico plástico, tipo ducha | UN | 4 | 91.33 | 14.88 | 95.62 | 110.5 | 59.52 | 382.48 | 442
4.7.1.19 | 100875 | SINAPI | Banco articulado em aço inox, para PCD, fixado em parede | UN | 2 | 1532.94 | 42.16 | 1812.69 | 1854.85 | 84.32 | 3625.38 | 3709.7
4.7.1.20 | 100868 | SINAPI | Barra de apoio reta, em aço inox, l = 80 cm, fixada na parede | UN | 12 | 454.1 | 31.61 | 517.85 | 549.46 | 379.32 | 6214.2 | 6593.52
4.7.1.21 | GOV-1622 | Próprio | Barras de apoio para lavatório, em aço inox, conjunto completo | un | 4 | 386.51 | 7.35 | 460.32 | 467.67 | 29.4 | 1841.28 | 1870.68
4.7.1.22 | GOV-1625 | Próprio | Espelho cristal, espessura 4 mm, sem moldura, aparafusado com botão de rosca interna | m² | 7.75 | 326.11 | 8.74 | 385.85 | 394.59 | 67.73 | 2990.34 | 3058.07
4.7.1.23 | 95547 | SINAPI | Dispenser, em plástico, para álcool gel e sabonete líquido | UN | 20 | 47.28 | 10.53 | 46.67 | 57.2 | 210.6 | 933.4 | 1144
4.7.1.24 | GOV-1623 | Próprio | Dispenser para papel higiênico tipo rolão, incluso fixação | UN | 7 | 48.78 | 10.53 | 48.49 | 59.02 | 73.71 | 339.43 | 413.14
4.7.1.25 | GOV-1624 | Próprio | Dispenser para papel toalha, incluso fixação | UN | 10 | 48.78 | 10.53 | 48.49 | 59.02 | 105.3 | 484.9 | 590.2
4.7.1.26 | 86886 | SINAPI | Engate flexível em aço inox, 30 cm | UN | 14 | 83.67 | 5.07 | 96.17 | 101.24 | 70.98 | 1346.38 | 1417.36
4.7.1.27 | 86881 | SINAPI | Sifão do tipo garrafa em metal cromado | UN | 7 | 351.3 | 9.1 | 415.97 | 425.07 | 63.7 | 2911.79 | 2975.49
4.7.1.28 | 86882 | SINAPI | Sifão do tipo garrafa em PVC | UN | 5 | 27.76 | 4.51 | 29.07 | 33.58 | 22.55 | 145.35 | 167.9
4.7.1.29 | 86877 | SINAPI | Válvula para pia, lavatório ou tanque, em metal cromado | UN | 10 | 113.67 | 5.79 | 131.75 | 137.54 | 57.9 | 1317.5 | 1375.4
4.7.2 |  |  | LUMINÁRIAS | [8 empty] | 18219.15
4.7.2.1 | 97586 | SINAPI | Luminária tipo calha, de sobrepor, aletada. Incluso duas lâmpadas LED, 2 x 20 w | UN | 77 | 147.72 | 14.88 | 163.86 | 178.74 | 1145.76 | 12617.22 | 13762.98
4.7.2.2 | 97590 | SINAPI | Luminária tipo globo de vidro de sobrepor, incluso lâmpada LED | UN | 9 | 94.82 | 19.23 | 95.5 | 114.73 | 173.07 | 859.5 | 1032.57
4.7.2.3 | 97607 | SINAPI | Luminária arandela externa tipo tartaruga, em alumínio com grade, incluso lâmpada LED | UN | 27 | 104.8 | 19.81 | 106.99 | 126.8 | 534.87 | 2888.73 | 3423.6
4.7.3 |  |  | SERRALHERIA | [8 empty] | 26341.83
4.7.3.1 | GOV-1796 | Próprio | Corrimão em aço inox ø=1 1/2", duplo, h=90cm | m | 37 | 312.14 | 43.83 | 333.85 | 377.68 | 1621.71 | 12352.45 | 13974.16
4.7.3.2 | GOV-1797 | Próprio | Guarda-corpo em tubo de aço inox ø=1 1/2", duplo, com montantes e fechamento em tubo inox ø=1 1/2", h = 1,10 m, com acabamento polido, para fixação em piso | m | 13.7 | 746.08 | 43.83 | 858.92 | 902.75 | 600.47 | 11767.2 | 12367.67
4.8 |  |  | URBANIZAÇÃO E PAISAGISMO | [8 empty] | 183846.55
4.8.1 |  |  | PAVIMENTAÇÃO | [8 empty] | 57950.14
4.8.1.1 | 94273 | SINAPI | Meio-fio de concreto pré-moldado, 100 x 15 x 13 x 30 cm | M | 210.13 | 54.7 | 17.58 | 48.6 | 66.18 | 3694.08 | 10212.32 | 13906.4
4.8.1.2 | 93681 | SINAPI | Piso intertravado com bloco retangular de concreto, espessura 8 cm | m² | 435.43 | 83.6 | 10.51 | 90.64 | 101.15 | 4576.36 | 39467.38 | 44043.74
4.8.2 |  |  | CERCAMENTO | [8 empty] | 101824.09
4.8.2.1 | 98522 | SINAPI | Cercamento com mourões de concreto e tela de arame galvanizado, incluso mureta | M | 456.82 | 133.31 | 50.96 | 110.34 | 161.3 | 23279.54 | 50405.52 | 73685.06
4.8.2.2 | GOV-1742 | Próprio | Gradil em ferro, formado por barras chatas, incluso base e estrutura para fixação | m² | 31.9 | 622.26 | 354.53 | 398.4 | 752.93 | 11309.5 | 12708.96 | 24018.46
4.8.2.3 | GOV-1767 | Próprio | Portão de abrir para gradil em ferro, formado por barras chatas, incluso base e estrutura para fixação | m² | 6.3 | 540.55 | 3.98 | 650.08 | 654.06 | 25.07 | 4095.5 | 4120.57
4.8.3 |  |  | PAISAGISMO | [8 empty] | 24072.32
4.8.3.1 | 103946 | SINAPI | Grama esmeralda ou são carlos ou curitibana | m² | 86.43 | 29.16 | 3.75 | 31.53 | 35.28 | 324.11 | 2725.14 | 3049.25
4.8.3.2 | GOV-1671 | Próprio | Fornecimento e espalhamento de terra vegetal preparada | m³ | 12.96 | 185.86 | 30.57 | 194.32 | 224.89 | 396.18 | 2518.39 | 2914.57
4.8.3.3 | 98530 | SINAPI | Supressão de vegetação com diâmetro de tronco entre 40 e 60 cm | UN | 50 | 117.24 | 105.63 | 36.23 | 141.86 | 5281.5 | 1811.5 | 7093
4.8.3.4 | 98527 | SINAPI | Remoção de raízes remanescentes de tronco de árvores com diâmetro entre 40 e 60 cm | UN | 50 | 182.08 | 109.51 | 110.8 | 220.31 | 5475.5 | 5540 | 11015.5
5 |  |  | INSTALAÇÕES HIDROSSANITÁRIAS | [8 empty] | 189626.69
5.1 |  |  | ÁGUA FRIA E REUSO | [8 empty] | 67900.45
5.1.1 | 91784 | SINAPI | Tubo de PVC soldável, água fria, 20 mm, instalado em ramal, sub-ramal ou distribuição. Incluso conexões, cortes, fixações e demais serviços auxiliares | M | 8.32 | 49.45 | 36.24 | 23.59 | 59.83 | 301.51 | 196.27 | 497.78
5.1.2 | 91785 | SINAPI | Tubo de PVC soldável, água fria, 25 mm, instalado em ramal, sub-ramal, distribuição ou prumada. Incluso conexões, cortes, fixações e demais serviços auxiliares | M | 791.01 | 48.37 | 35.18 | 23.34 | 58.52 | 27827.73 | 18462.17 | 46289.9
5.1.3 | 89353 | SINAPI | Registro de gaveta bruto, 3/4" | UN | 6 | 45.94 | 5.54 | 50.04 | 55.58 | 33.24 | 300.24 | 333.48
5.1.4 | 94497 | SINAPI | Registro de gaveta bruto, 1.1/2" | UN | 2 | 122.81 | 13.25 | 135.35 | 148.6 | 26.5 | 270.7 | 297.2
5.1.5 | 89987 | SINAPI | Registro de gaveta bruto, 3/4", com acabamento e canopla cromados | UN | 16 | 109.41 | 11.12 | 121.26 | 132.38 | 177.92 | 1940.16 | 2118.08
5.1.6 | 89985 | SINAPI | Registro de pressão bruto, 3/4", com acabamento e canopla cromados | UN | 4 | 103.84 | 11.12 | 114.52 | 125.64 | 44.48 | 458.08 | 502.56
5.1.7 | 95635 | SINAPI | Kit cavalete para medição de água | UN | 1 | 262.44 | 85.76 | 231.79 | 317.55 | 85.76 | 231.79 | 317.55
5.1.8 | 95676 | SINAPI | Abrigo para cavalete de hidrômetro | UN | 1 | 121.59 | 10.92 | 136.2 | 147.12 | 10.92 | 136.2 | 147.12
5.1.9 | 102609 | SINAPI | Caixa d'água em polietileno, 2000 litros | UN | 2 | 1282.2 | 13.52 | 1537.94 | 1551.46 | 27.04 | 3075.88 | 3102.92
5.1.10 | 102617 | SINAPI | Caixa d'água em poliéster reforçado com fibra de vidro, 5000 litros | UN | 1 | 3543.92 | 157.01 | 4131.13 | 4288.14 | 157.01 | 4131.13 | 4288.14
5.1.11 | 102113 | SINAPI | Conjunto motobomba 1 cv | UN | 2 | 1522.89 | 137.58 | 1705.11 | 1842.69 | 275.16 | 3410.22 | 3685.38
5.1.12 | 95957 | SINAPI | Estruturas de concreto armado para suporte do conjunto motobomba, tampa da cisterna e demais estruturas | m³ | 0.07 | 3359.8 | 687.15 | 3378.2 | 4065.35 | 48.1 | 236.47 | 284.57
5.1.13 | 94796 | SINAPI | Torneira de bóia para caixa d'água | UN | 3 | 78.61 | 9.58 | 85.53 | 95.11 | 28.74 | 256.59 | 285.33
5.1.14 | GOV-1738 | Próprio | Filtro para água da chuva VF1 | un | 1 | 1456.89 | 15.1 | 1747.73 | 1762.83 | 15.1 | 1747.73 | 1762.83
5.1.15 | 93144 | SINAPI | Ponto de força para ligação de conjunto motobomba | UN | 2 | 251 | 133.21 | 170.5 | 303.71 | 266.42 | 341 | 607.42
5.1.16 | 98114 | SINAPI | Tampa hermética em ferro fundido, diâmetro de 60 cm | UN | 1 | 690.7 | 47.61 | 788.13 | 835.74 | 47.61 | 788.13 | 835.74
5.1.17 | GOV-1737 | Próprio | Escada de marinheiro com proteção | M | 1.5 | 869.33 | 505.89 | 545.99 | 1051.88 | 758.83 | 818.99 | 1577.82
5.1.18 | 102193 | SINAPI | Lixamento de tubos de PVC de reuso, para aplicação de pintura | m² | 27.14 | 2.1 | 1.31 | 1.23 | 2.54 | 35.55 | 33.38 | 68.93
5.1.19 | 100742 | SINAPI | Pintura sobre rede PVC de uso aparente | m² | 27.14 | 23.62 | 16.51 | 12.07 | 28.58 | 448.08 | 327.58 | 775.66
5.1.20 | GOV-1597 | Próprio | Placa de sinalização, em PVC 15 x 15 cm | un | 6 | 16.81 | 3.85 | 16.49 | 20.34 | 23.1 | 98.94 | 122.04
5.2 |  |  | ESGOTO SANITÁRIO | [8 empty] | 66378.36
5.2.1 | 91792 | SINAPI | Tubo de PVC, série normal, esgoto predial, 40 mm, instalado em ramal de descarga ou de esgoto. Incluso conexões, cortes, fixações e demais serviços auxiliares | M | 85.87 | 68.17 | 46.66 | 35.82 | 82.48 | 4006.69 | 3075.86 | 7082.55
5.2.2 | 91793 | SINAPI | Tubo de PVC, série normal, esgoto predial, 50 mm, instalado em ramal de descarga ou de esgoto; Incluso conexões, cortes, fixações e demais serviços auxiliares | M | 62.85 | 104.06 | 54.13 | 71.78 | 125.91 | 3402.07 | 4511.37 | 7913.44
5.2.3 | 91790 | SINAPI | Tubo de PVC, série normal, esgoto predial, 100 mm, instalado em ramal de descarga, ramal de esgoto, prumada, ventilação ou subcoletor. Incluso conexões, cortes, fixações e demais serviços auxiliares | M | 108.85 | 65.23 | 17.34 | 61.58 | 78.92 | 1887.45 | 6702.99 | 8590.44
5.2.4 | 89709 | SINAPI | Ralo sifonado, 100 x 40 mm | UN | 4 | 21.74 | 8.31 | 17.99 | 26.3 | 33.24 | 71.96 | 105.2
5.2.5 | 104328 | SINAPI | Caixa sifonada, DN 150 mm | UN | 6 | 73.13 | 21.3 | 67.18 | 88.48 | 127.8 | 403.08 | 530.88
5.2.6 | 98109 | SINAPI | Caixa de gordura especial | UN | 1 | 789.37 | 413.8 | 541.33 | 955.13 | 413.8 | 541.33 | 955.13
5.2.7 | 97906 | SINAPI | Caixa hidráulica enterrada CES, com tampa, 60 x 60 cm, para rede de esgoto sanitário conforme projeto | UN | 10 | 440.71 | 222.71 | 310.54 | 533.25 | 2227.1 | 3105.4 | 5332.5
5.2.8 | 98054 | SINAPI | Fossa séptica circular, em concreto pré-moldado, 6400 l | UN | 1 | 4391.22 | 379.51 | 4933.86 | 5313.37 | 379.51 | 4933.86 | 5313.37
5.2.9 | 98061 | SINAPI | Filtro anaeróbio circular, em concreto pré-moldado, 6400 l | UN | 1 | 7090.58 | 934.54 | 7645.06 | 8579.6 | 934.54 | 7645.06 | 8579.6
5.2.10 | GOV-1793 | Próprio | Sumidouro retangular, área de infiltração 103 m³, completo | un | 1 | 18161.37 | 7272.24 | 14703.01 | 21975.25 | 7272.24 | 14703.01 | 21975.25
5.3 |  |  | ESGOTO PLUVIAL | [8 empty] | 55347.88
5.3.1 | 94228 | SINAPI | Calhas e rincões em aço galvanizado, chapa 24, desenvolvimento 50 cm. Incluso transporte vertical | M | 231.18 | 98.67 | 14.63 | 104.76 | 119.39 | 3382.16 | 24218.42 | 27600.58
5.3.2 | 91790 | SINAPI | Tubo de PVC, série R, água pluvial, 100 mm, instalado em ramal de encaminhamento ou condutores verticais. Incluso conexões, cortes, fixações e demais serviços auxiliares | M | 156.8 | 65.23 | 17.34 | 61.58 | 78.92 | 2718.91 | 9655.74 | 12374.65
5.3.3 | 91791 | SINAPI | Tubo de PVC, série R, água pluvial, 150 mm, instalado em ramal de encaminhamento ou condutores verticais. Incluso conexões, cortes, fixações e demais serviços auxiliares | M | 83.09 | 85.79 | 8.17 | 95.63 | 103.8 | 678.84 | 7945.9 | 8624.74
5.3.4 | 99260 | SINAPI | Caixa hidráulica enterrada, com tampa, 60 x 60 cm, para rede de drenagem conforme projeto | UN | 13 | 428.99 | 222.08 | 296.99 | 519.07 | 2887.04 | 3860.87 | 6747.91
6 |  |  | INSTALAÇÕES ELÉTRICAS E ELETRÔNICAS | [8 empty] | 365739.97
6.1 |  |  | INSTALAÇÕES ELÉTRICAS | [8 empty] | 123468.23
6.1.1 |  |  | DISTRIBUIÇÃO NOVA (ELÉTRICA, TELEFONIA E INTERNET) | [8 empty] | 38448.87
6.1.1.1 | 98524 | SINAPI | Limpeza de vegetação | m² | 150 | 3.05 | 2.74 | 0.95 | 3.69 | 411 | 142.5 | 553.5
6.1.1.2 | 9227 | ORSE | Fornecimento de poste de concreto duplo T (DT), 6,0 m, 150 daN | un | 5 | 579.93 | 0 | 701.71 | 701.71 | 0 | 3508.55 | 3508.55
6.1.1.3 | 100599 | SINAPI | Assentamento de poste de concreto, até 9,0 m, 150 daN, engastamento com execução de base com 1,0 m de concreto e 0,5 m de solo, incluso cabo de cobre nu para sistema de aterramento, sem fornecimento do poste | UN | 5 | 487.04 | 114.9 | 474.41 | 589.31 | 574.5 | 2372.05 | 2946.55
6.1.1.4 | 101538 | SINAPI | Conjunto de suporte AR11, com acessórios | UN | 19 | 53.23 | 10.83 | 53.57 | 64.4 | 205.77 | 1017.83 | 1223.6
6.1.1.5 | GOV-2257 | Próprio | Cabo de alumínio, seção 4x1x120 + 70 mm², XLPE 0,6/1 kV | m | 110 | 91.42 | 4.9 | 105.71 | 110.61 | 539 | 11628.1 | 12167.1
6.1.1.6 | GOV-2258 | Próprio | Cabo de alumínio, seção 1x1x10+10 mm², XLPE 0,6/1 kV | m | 110 | 9.26 | 4.9 | 6.3 | 11.2 | 539 | 693 | 1232
6.1.1.7 | 92988 | SINAPI | Cabo de cobre flexível isolado, 50 mm², anti-chama, 0,6/1,0 kV (cor preta - descida rede aérea ao QD1) | M | 60 | 51.48 | 4.06 | 58.23 | 62.29 | 243.6 | 3493.8 | 3737.4
6.1.1.8 | 92988 | SINAPI | Cabo de cobre flexível isolado, 50 mm², anti-chama, 0,6/1,0 kV (cor azul claro - descida rede aérea ao QD1) | M | 20 | 51.48 | 4.06 | 58.23 | 62.29 | 81.2 | 1164.6 | 1245.8
6.1.1.9 | 92988 | SINAPI | Cabo de cobre flexível isolado, 50 mm², anti-chama, 0,6/1,0 kV (cor preta - subida do medidor) | M | 15 | 51.48 | 4.06 | 58.23 | 62.29 | 60.9 | 873.45 | 934.35
6.1.1.10 | 92988 | SINAPI | Cabo de cobre flexível isolado, 50 mm², anti-chama, 0,6/1,0 kV (cor azul claro - subida do medidor) | M | 5 | 51.48 | 4.06 | 58.23 | 62.29 | 20.3 | 291.15 | 311.45
6.1.1.11 | 96971 | SINAPI | Cabo de cobre nú, 16 mm² | M | 15 | 34.79 | 12.44 | 29.65 | 42.09 | 186.6 | 444.75 | 631.35
6.1.1.12 | GOV-2077 | Próprio | Cabo de cobre PP cordplast, 2 x 2,5 mm² | m | 15 | 7.49 | 1.45 | 7.61 | 9.06 | 21.75 | 114.15 | 135.9
6.1.1.13 | 97669 | SINAPI | Eletroduto flexível corrugado PEAD, 3", para rede enterrada | M | 15 | 24.74 | 7.4 | 22.53 | 29.93 | 111 | 337.95 | 448.95
6.1.1.14 | 97667 | SINAPI | Eletroduto flexível corrugado PEAD, 2", para rede enterrada | M | 15 | 11.88 | 3.29 | 11.08 | 14.37 | 49.35 | 166.2 | 215.55
6.1.1.15 | 97888 | SINAPI | Caixa enterrada de alvenaria, fundo com brita e tampa de concreto armado, dimensões internas de 60x60x60 cm | UN | 3 | 494.49 | 265.1 | 333.23 | 598.33 | 795.3 | 999.69 | 1794.99
6.1.1.16 | 93008 | SINAPI | Eletroduto de PVC rígido, 50 mm | M | 10 | 22.91 | 5.49 | 22.23 | 27.72 | 54.9 | 222.3 | 277.2
6.1.1.17 | 93018 | SINAPI | Curva para eletroduto, 50 mm | UN | 4 | 23.62 | 16.5 | 12.08 | 28.58 | 66 | 48.32 | 114.32
6.1.1.18 | 93013 | SINAPI | Luva para eletroduto, 50 mm | UN | 2 | 15.48 | 10.99 | 7.74 | 18.73 | 21.98 | 15.48 | 37.46
6.1.1.19 | 91174 | SINAPI | FIxação de tubos verticais, diâmetros maiores que 40 mm e menores que 75 mm, com abraçadeira metálica rígida | M | 10 | 3.34 | 2.03 | 2.01 | 4.04 | 20.3 | 20.1 | 40.4
6.1.1.20 | 91873 | SINAPI | Eletroduto de PVC rígido, 40 mm | M | 11 | 25.7 | 10.73 | 20.36 | 31.09 | 118.03 | 223.96 | 341.99
6.1.1.21 | 91920 | SINAPI | Curva para eletroduto, 40 mm | UN | 4 | 24 | 17.9 | 11.14 | 29.04 | 71.6 | 44.56 | 116.16
6.1.1.22 | 91886 | SINAPI | Luva para eletroduto, 40 mm | UN | 2 | 15.43 | 11.96 | 6.71 | 18.67 | 23.92 | 13.42 | 37.34
6.1.1.23 | 101657 | SINAPI | Luminária LED para iluminação pública, de 98 a 137 w de potência | UN | 5 | 510.93 | 18.6 | 599.62 | 618.22 | 93 | 2998.1 | 3091.1
6.1.1.24 | 101636 | SINAPI | Braço para iluminação pública, em tubo de aço galvanizado, comprimento 1,50 m | UN | 5 | 145.38 | 39.94 | 135.96 | 175.9 | 199.7 | 679.8 | 879.5
6.1.1.25 | 101664 | SINAPI | Abraçadeira de fixação de braços de luminárias | UN | 5 | 28.92 | 18.02 | 16.97 | 34.99 | 90.1 | 84.85 | 174.95
6.1.1.26 | GOV-1497 | Próprio | Conector metálico para conexão entre cabos de alumínio e cobre, até 50 mm² | UN | 14 | 41.8 | 23.73 | 26.84 | 50.57 | 332.22 | 375.76 | 707.98
6.1.1.27 | 11857 | SINAPI | Conector metálico, para ligação entre cabos de alumínio e cobre, até 120 mm² | UN | 8 | 40.79 | 0 | 49.35 | 49.35 | 0 | 394.8 | 394.8
6.1.1.28 | 11856 | SINAPI | Conector metálico, para ligação entre cabos de alumínio e cobre, até 10 mm² | UN | 14 | 7.75 | 0 | 9.37 | 9.37 | 0 | 131.18 | 131.18
6.1.1.29 | 93358 | SINAPI | Escavação manual de vala | m³ | 6.3 | 84.26 | 76.3 | 25.65 | 101.95 | 480.69 | 161.59 | 642.28
6.1.1.30 | GOV-1668 | Próprio | Fita de advertência de rede elétrica enterrada | m | 15 | 1.43 | 0 | 1.73 | 1.73 | 0 | 25.95 | 25.95
6.1.1.31 | 96995 | SINAPI | Reaterro manual, apiloado com soquete | m³ | 5.65 | 51.09 | 46.26 | 15.55 | 61.81 | 261.36 | 87.86 | 349.22
6.1.2 |  |  | ELETRODUTOS E CAIXAS | [8 empty] | 44016.12
6.1.2.1 | 91855 | SINAPI | Eletroduto flexível reforçado, PVC antichama, 25 mm, instalado em parede, incluso fixações | M | 442.8 | 12.46 | 6.56 | 8.51 | 15.07 | 2904.76 | 3768.23 | 6672.99
6.1.2.2 | 91845 | SINAPI | Eletroduto flexível reforçado, PVC antichama, 25 mm, instalado em laje, incluso fixações | M | 338.06 | 9.7 | 3.47 | 8.26 | 11.73 | 1173.06 | 2792.38 | 3965.44
6.1.2.3 | 91857 | SINAPI | Eletroduto flexível reforçado, PVC antichama, 32 mm, instalado em parede, incluso fixações | M | 114.47 | 18.35 | 7.3 | 14.9 | 22.2 | 835.63 | 1705.6 | 2541.23
6.1.2.4 | 91847 | SINAPI | Eletroduto flexível reforçado, PVC antichama, 32 mm, instalado em laje, incluso fixações | M | 417.56 | 16.02 | 4.21 | 15.17 | 19.38 | 1757.92 | 6334.39 | 8092.31
6.1.2.5 | 91850 | SINAPI | Eletroduto flexível corrugado, PEAD, 40 mm, instalado em laje ou parede | M | 25.4 | 12.69 | 5.04 | 10.31 | 15.35 | 128.01 | 261.88 | 389.89
6.1.2.6 | 91941 | SINAPI | Caixa retangular 4" x 2", altura baixa | UN | 79 | 11.66 | 8.18 | 5.92 | 14.1 | 646.22 | 467.68 | 1113.9
6.1.2.7 | 91940 | SINAPI | Caixa retangular 4" x 2", altura média | UN | 62 | 18.21 | 14.41 | 7.62 | 22.03 | 893.42 | 472.44 | 1365.86
6.1.2.8 | 91939 | SINAPI | Caixa retangular 4" x 2", altura alta | UN | 42 | 31.57 | 27.12 | 11.07 | 38.19 | 1139.04 | 464.94 | 1603.98
6.1.2.9 | 91937 | SINAPI | Caixa octogonal instalada em laje, 3" x 3" | UN | 95 | 16.12 | 10.88 | 8.62 | 19.5 | 1033.6 | 818.9 | 1852.5
6.1.2.10 | 100561 | SINAPI | Quadro ou caixa de passagem 40 x 40 cm | UN | 5 | 204.74 | 50.36 | 197.37 | 247.73 | 251.8 | 986.85 | 1238.65
6.1.2.11 | 90447 | SINAPI | Rasgo em alvenaria para eletrodutos com diâmetro menor ou igual a 40 cm | M | 561.93 | 6.75 | 6.49 | 1.67 | 8.16 | 3646.92 | 938.42 | 4585.34
6.1.2.12 | 90466 | SINAPI | Chumbamento em alvenaria para eletrodutos com diâmetro menor ou igual a 40 cm | M | 561.93 | 14.01 | 12.42 | 4.53 | 16.95 | 6979.17 | 2545.54 | 9524.71
6.1.2.13 | 90458 | SINAPI | Quebra em alvenaria para instalação de caixa de grande (acima de 40 cm) | UN | 2 | 29.01 | 28.78 | 6.32 | 35.1 | 57.56 | 12.64 | 70.2
6.1.2.14 | 90456 | SINAPI | Quebra em alvenaria para instalação de de caixa 4"x2" ou 4"x4" | UN | 184 | 4.49 | 4.44 | 0.99 | 5.43 | 816.96 | 182.16 | 999.12
6.1.3 |  |  | CABOS | [8 empty] | 26415.03
6.1.3.1 | 91924 | SINAPI | Cabo de cobre flexível isolado, antichama, 1,5 mm², 450/750 V | M | 2313.16 | 2.82 | 1.11 | 2.3 | 3.41 | 2567.6 | 5320.27 | 7887.87
6.1.3.2 | 91926 | SINAPI | Cabo de cobre flexível isolado, antichama, 2,5 mm², 450/750 V | M | 3084.54 | 4.07 | 1.4 | 3.52 | 4.92 | 4318.35 | 10857.58 | 15175.93
6.1.3.3 | 91928 | SINAPI | Cabo de cobre flexível isolado, antichama, 4,0 mm², 450/750 V | M | 70.8 | 6.3 | 1.9 | 5.72 | 7.62 | 134.52 | 404.97 | 539.49
6.1.3.4 | 91930 | SINAPI | Cabo de cobre flexível isolado, antichama, 6,0 mm², 450/750 V | M | 264.51 | 8.79 | 2.48 | 8.15 | 10.63 | 655.98 | 2155.76 | 2811.74
6.1.4 |  |  | QUADROS E DISJUNTORES | [8 empty] | 7377.4
6.1.4.1 | 101881 | SINAPI | Quadro de distribuição de energia em chapa de aço galvanizado, com barramento trifásico, para 40 disjuntores | UN | 1 | 1000.5 | 35.4 | 1175.2 | 1210.6 | 35.4 | 1175.2 | 1210.6
6.1.4.2 | 101880 | SINAPI | Quadro de distribuição de energia em chapa de aço galvanizado, com barramento trifásico, para 30 disjuntores | UN | 1 | 696.16 | 35.23 | 807.12 | 842.35 | 35.23 | 807.12 | 842.35
6.1.4.3 | 90458 | SINAPI | Quebra em alvenaria para instalação de quadro de distribuição | UN | 2 | 29.01 | 28.78 | 6.32 | 35.1 | 57.56 | 12.64 | 70.2
6.1.4.4 | 93653 | SINAPI | Disjuntor monopolar tipo DIN, 10 A | UN | 4 | 11.66 | 1.71 | 12.39 | 14.1 | 6.84 | 49.56 | 56.4
6.1.4.5 | 93654 | SINAPI | Disjuntor monopolar tipo DIN, 16 A | UN | 1 | 12.3 | 2.32 | 12.56 | 14.88 | 2.32 | 12.56 | 14.88
6.1.4.6 | 93655 | SINAPI | Disjuntor monopolar tipo DIN, 20 A | UN | 37 | 13.62 | 3.24 | 13.24 | 16.48 | 119.88 | 489.88 | 609.76
6.1.4.7 | 93656 | SINAPI | Disjuntor monopolar tipo DIN, 25 A | UN | 2 | 13.62 | 3.24 | 13.24 | 16.48 | 6.48 | 26.48 | 32.96
6.1.4.8 | 93657 | SINAPI | Disjuntor monopolar tipo DIN, 32 A | UN | 5 | 15.2 | 4.46 | 13.93 | 18.39 | 22.3 | 69.65 | 91.95
6.1.4.9 | 93673 | SINAPI | Disjuntor tripolar tipo DIN, 50 A | UN | 1 | 97.33 | 27.84 | 89.92 | 117.76 | 27.84 | 89.92 | 117.76
6.1.4.10 | GOV-1407 | Próprio | Disjuntor tripolar tipo DIN, 80 A | UN | 2 | 146.66 | 27.84 | 149.61 | 177.45 | 55.68 | 299.22 | 354.9
6.1.4.11 | 101895 | SINAPI | Disjuntor termomagnético tripolar, 125 A | UN | 1 | 420.05 | 64.91 | 443.35 | 508.26 | 64.91 | 443.35 | 508.26
6.1.4.12 | GOV-873 | Próprio | Dispositivo de proteção contra surto de tensão (DPS) | UN | 8 | 108.95 | 6.61 | 125.21 | 131.82 | 52.88 | 1001.68 | 1054.56
6.1.4.13 | GOV-546 | Próprio | Dispositivo disjuntor DR bipolar, tipo DIN, 2 x 25 A, 30 mA | UNID | 11 | 140.6 | 6.52 | 163.6 | 170.12 | 71.72 | 1799.6 | 1871.32
6.1.4.14 | GOV-622 | Próprio | Dispositivo disjuntor DR bipolar, tipo DIN, 2 x 32 A, 30 mA | UN | 3 | 149.18 | 8.93 | 171.57 | 180.5 | 26.79 | 514.71 | 541.5
6.1.5 |  |  | INTERRUPTORES E TOMADAS | [8 empty] | 7210.81
6.1.5.1 | 92001 | SINAPI | Tomada baixa (1 módulo), 2P+T, 20A, incluindo suporte e placa | UN | 79 | 35.15 | 18.14 | 24.39 | 42.53 | 1433.06 | 1926.81 | 3359.87
6.1.5.2 | 91997 | SINAPI | Tomada média (1 módulo), 2P+T, 20A, incluindo suporte e placa | UN | 17 | 39.02 | 21.82 | 25.39 | 47.21 | 370.94 | 431.63 | 802.57
6.1.5.3 | 91993 | SINAPI | Tomada alta (1 módulo), 2P+T, 20A, incluindo suporte e placa | UN | 15 | 49.03 | 31.34 | 27.98 | 59.32 | 470.1 | 419.7 | 889.8
6.1.5.4 | 91953 | SINAPI | Interruptor simples (1 módulo), 10A/250V, incluindo suporte e placa | UN | 29 | 31.14 | 17.65 | 20.02 | 37.67 | 511.85 | 580.58 | 1092.43
6.1.5.5 | 91955 | SINAPI | Interruptor paralelo (1 módulo), 10A/250V, incluindo suporte e placa | UN | 16 | 37.84 | 21.82 | 23.96 | 45.78 | 349.12 | 383.36 | 732.48
6.1.5.6 | GOV-1745 | Próprio | Interruptor ou programador horário digital | un | 1 | 240.55 | 9.16 | 281.9 | 291.06 | 9.16 | 281.9 | 291.06
6.1.5.7 | 101632 | SINAPI | Relé fotoelétrico para comando de iluminação externa | UN | 1 | 35.21 | 0.81 | 41.79 | 42.6 | 0.81 | 41.79 | 42.6
6.2 |  |  | INSTALAÇÕES DE LÓGICA E TELEFONIA | [8 empty] | 31110.92
6.2.1 | 91847 | SINAPI | Eletroduto flexível reforçado, 32 mm, instalado em laje, incluso fixações | M | 168.6 | 16.02 | 4.21 | 15.17 | 19.38 | 709.8 | 2557.66 | 3267.46
6.2.2 | 91857 | SINAPI | Eletroduto flexível reforçado, 32 mm, instalado em parede, incluso fixações | M | 39.56 | 18.35 | 7.3 | 14.9 | 22.2 | 288.78 | 589.45 | 878.23
6.2.3 | 91871 | SINAPI | Eletroduto rígido 1", com conexões e fixações | M | 7.98 | 16.04 | 8.67 | 10.73 | 19.4 | 69.18 | 85.63 | 154.81
6.2.4 | 93009 | SINAPI | Eletroduto rígido 2", com conexões e fixações | M | 10.5 | 34.64 | 6.32 | 35.59 | 41.91 | 66.36 | 373.69 | 440.05
6.2.5 | 97668 | SINAPI | Eletroduto flexível corrugado, PEAD, 2" | M | 55 | 16.96 | 4.62 | 15.9 | 20.52 | 254.1 | 874.5 | 1128.6
6.2.6 | 98294 | SINAPI | Cabo eletrônico categoria 5e | M | 235.58 | 6.69 | 0.82 | 7.27 | 8.09 | 193.17 | 1712.67 | 1905.84
6.2.7 | 98288 | SINAPI | Cabo telefônico CCI-50 2 pares | M | 269.89 | 2.34 | 0.84 | 1.99 | 2.83 | 226.7 | 537.08 | 763.78
6.2.8 | GOV-1759 | Próprio | Cabo de fibra ótica, uso interno e externo | M | 240 | 12.86 | 4.9 | 10.66 | 15.56 | 1176 | 2558.4 | 3734.4
6.2.9 | 91941 | SINAPI | Caixa retangular 4" x 2", altura baixa | UN | 23 | 11.66 | 8.18 | 5.92 | 14.1 | 188.14 | 136.16 | 324.3
6.2.10 | 98307 | SINAPI | Tomada para rede RJ45, completa | UN | 11 | 50.5 | 10.1 | 51 | 61.1 | 111.1 | 561 | 672.1
6.2.11 | 98308 | SINAPI | Tomada para telefone RJ11, completa | UN | 12 | 33.22 | 10.1 | 30.09 | 40.19 | 121.2 | 361.08 | 482.28
6.2.12 | GOV-1601 | Próprio | Caixa de passagem 20x20x12cm, em chapa aço galvanizado, embutida | un | 3 | 100.03 | 32.08 | 88.95 | 121.03 | 96.24 | 266.85 | 363.09
6.2.13 | 100561 | SINAPI | Quadro geral para rede e telefonia, 40 x 40 cm | UN | 1 | 204.74 | 50.36 | 197.37 | 247.73 | 50.36 | 197.37 | 247.73
6.2.14 | GOV-1760 | Próprio | Rack 19" x 12U x 450 mm | un | 1 | 635.44 | 91.69 | 677.19 | 768.88 | 91.69 | 677.19 | 768.88
6.2.15 | 98301 | SINAPI | Patch panel 24 portas, categoria 5E | UN | 2 | 556.6 | 304.25 | 369.23 | 673.48 | 608.5 | 738.46 | 1346.96
6.2.16 | GOV-1761 | Próprio | Guia de cabos horizontais 19" x 1U | un | 2 | 24.09 | 5.31 | 23.83 | 29.14 | 10.62 | 47.66 | 58.28
6.2.17 | GOV-1762 | Próprio | Patch cord 1,50 m, categoria 5E | un | 36 | 23.04 | 9.16 | 18.71 | 27.87 | 329.76 | 673.56 | 1003.32
6.2.18 | GOV-1763 | Próprio | Switch 24 portas, 10/100/1000, mínimo com duas portas para fibra ótica | un | 1 | 2688.9 | 16.69 | 3236.87 | 3253.56 | 16.69 | 3236.87 | 3253.56
6.2.19 | GOV-1792 | Próprio | Central PABX híbrida, até 6 linhas e 32 ramais TDM, 30 linhas digitais e 4 linhas IP ou equivalente | un | 1 | 4554.85 | 0 | 5511.36 | 5511.36 | 0 | 5511.36 | 5511.36
6.2.20 | GOV-1788 | Próprio | Access Point, uso interno, para acesso em rede local sem fio, referência Ubiquiti ou similar | un | 1 | 1183.72 | 196.28 | 1236.02 | 1432.3 | 196.28 | 1236.02 | 1432.3
6.2.21 | GOV-1766 | Próprio | Certificação de rede lógica até 50 pontos | un | 1 | 1669.33 | 0 | 2019.88 | 2019.88 | 0 | 2019.88 | 2019.88
6.2.22 | 90447 | SINAPI | Rasgo em alvenaria para eletrodutos | M | 47.54 | 6.75 | 6.49 | 1.67 | 8.16 | 308.53 | 79.39 | 387.92
6.2.23 | 90466 | SINAPI | Chumbamento linear de rasgos em alvenaria | M | 47.54 | 14.01 | 12.42 | 4.53 | 16.95 | 590.44 | 215.36 | 805.8
6.2.24 | 90458 | SINAPI | Quebra em alvenaria para instalação de quadro de distribuição | UN | 1 | 29.01 | 28.78 | 6.32 | 35.1 | 28.78 | 6.32 | 35.1
6.2.25 | 90456 | SINAPI | Quebra em alvenaria para instalação de caixa 4" x 4" ou 4" x 2" | UN | 23 | 4.49 | 4.44 | 0.99 | 5.43 | 102.12 | 22.77 | 124.89
6.3 |  |  | CFTV | [8 empty] | 33611.92
6.3.1 | 91847 | SINAPI | Eletroduto flexível reforçado, 32 mm, instalado em laje, incluso fixações | M | 202.63 | 16.02 | 4.21 | 15.17 | 19.38 | 853.07 | 3073.89 | 3926.96
6.3.2 | 91857 | SINAPI | Eletroduto flexível reforçado, 32 mm, instalado em parede, incluso fixações | M | 17.62 | 18.35 | 7.3 | 14.9 | 22.2 | 128.62 | 262.54 | 391.16
6.3.3 | 93009 | SINAPI | Eletroduto rígido 2", com conexões e fixações | M | 6.65 | 34.64 | 6.32 | 35.59 | 41.91 | 42.02 | 236.68 | 278.7
6.3.4 | 98294 | SINAPI | Cabo eletrônico categoria 5e | M | 401.81 | 6.69 | 0.82 | 7.27 | 8.09 | 329.48 | 2921.16 | 3250.64
6.3.5 | 91939 | SINAPI | Caixa retangular 4" x 2", altura alta | UN | 15 | 31.57 | 27.12 | 11.07 | 38.19 | 406.8 | 166.05 | 572.85
6.3.6 | 91945 | SINAPI | Tampa 4" x 2", para caixa alta | UN | 15 | 14.57 | 9.16 | 8.46 | 17.62 | 137.4 | 126.9 | 264.3
6.3.7 | GOV-1789 | Próprio | Câmera de monitoramento com até 25 metros de alcance, para áreas internas e externas | un | 15 | 1103.58 | 51.35 | 1283.98 | 1335.33 | 770.25 | 19259.7 | 20029.95
6.3.8 | GOV-1601 | Próprio | Caixa de passagem 20x20x12cm | un | 3 | 100.03 | 32.08 | 88.95 | 121.03 | 96.24 | 266.85 | 363.09
6.3.9 | 100562 | SINAPI | Quadro 60 x 60 para central de CFTV | UN | 1 | 314.41 | 57.47 | 322.96 | 380.43 | 57.47 | 322.96 | 380.43
6.3.10 | GOV-1790 | Próprio | Unidade gerenciadora digital de vídeo em rede (NVR), até 16 câmeras IP, armazenamento mínimo de 12 TB | UN | 1 | 1906.31 | 150.56 | 2156.07 | 2306.63 | 150.56 | 2156.07 | 2306.63
6.3.11 | GOV-1752 | Próprio | Nobreak 1,2 kVa | un | 1 | 877.67 | 13.74 | 1048.24 | 1061.98 | 13.74 | 1048.24 | 1061.98
6.3.12 | 90447 | SINAPI | Rasgo em alvenaria para eletrodutos com diâmetro menor ou igual a 40 cm | M | 17.62 | 6.75 | 6.49 | 1.67 | 8.16 | 114.35 | 29.42 | 143.77
6.3.13 | 90466 | SINAPI | Chumbamento em alvenaria para eletrodutos com diâmetro menor ou igual a 40 cm | M | 17.62 | 14.01 | 12.42 | 4.53 | 16.95 | 218.84 | 79.81 | 298.65
6.3.14 | 90456 | SINAPI | Quebra em alvenaria para instalação de de caixa 4"x2" ou 4"x4" | UN | 15 | 4.49 | 4.44 | 0.99 | 5.43 | 66.6 | 14.85 | 81.45
6.3.15 | 90458 | SINAPI | Quebra em alvenaria para instalação de quadro ou caixa de distribuição grande | UN | 1 | 29.01 | 28.78 | 6.32 | 35.1 | 28.78 | 6.32 | 35.1
6.3.16 | 90436 | SINAPI | Furo em alvenaria para diâmetros menores ou iguais a 40 mm | UN | 9 | 15.37 | 15.23 | 3.36 | 18.59 | 137.07 | 30.24 | 167.31
6.3.17 | 91190 | SINAPI | Chumbamento pontual para diâmetros menores ou iguais a 40 mm | UN | 9 | 5.42 | 4.88 | 1.67 | 6.55 | 43.92 | 15.03 | 58.95
6.4 |  |  | ALARME | [8 empty] | 20527.65
6.4.1 | 91847 | SINAPI | Eletroduto flexível reforçado, 32 mm, instalado em laje, incluso fixações | M | 220.13 | 16.02 | 4.21 | 15.17 | 19.38 | 926.74 | 3339.37 | 4266.11
6.4.2 | 91857 | SINAPI | Eletroduto flexível reforçado, 32 mm, instalado em parede, incluso fixações | M | 13.62 | 18.35 | 7.3 | 14.9 | 22.2 | 99.42 | 202.94 | 302.36
6.4.3 | 93009 | SINAPI | Eletroduto rígido 2", com conexões e fixações | M | 10.64 | 34.64 | 6.32 | 35.59 | 41.91 | 67.24 | 378.68 | 445.92
6.4.4 | 98294 | SINAPI | Cabo eletrônico categoria 5e | M | 431.72 | 6.69 | 0.82 | 7.27 | 8.09 | 354.01 | 3138.6 | 3492.61
6.4.5 | GOV-1741 | Próprio | Cabo de cobre PP 2 x 1,50 mm² | M | 12.51 | 4.77 | 0.71 | 5.06 | 5.77 | 8.88 | 63.3 | 72.18
6.4.6 | 91939 | SINAPI | Caixa retangular 4" x 2", altura alta | UN | 20 | 31.57 | 27.12 | 11.07 | 38.19 | 542.4 | 221.4 | 763.8
6.4.7 | 91945 | SINAPI | Tampa 4" x 2", para caixa alta | UN | 20 | 14.57 | 9.16 | 8.46 | 17.62 | 183.2 | 169.2 | 352.4
6.4.8 | 97595 | SINAPI | Sensor de presença com fotocélula, fixação em parede | UN | 19 | 96.91 | 20.27 | 96.99 | 117.26 | 385.13 | 1842.81 | 2227.94
6.4.9 | GOV-2012 | Próprio | Sirene tipo corneta com potência nominal de 12V, potência sonora entre 115 dB e 120 dB | un | 1 | 112.15 | 32.08 | 103.62 | 135.7 | 32.08 | 103.62 | 135.7
6.4.10 | GOV-1785 | Próprio | Central de alarme digital, com duas baterias, até 40 pontos | un | 1 | 2718.86 | 9.16 | 3280.66 | 3289.82 | 9.16 | 3280.66 | 3289.82
6.4.11 | GOV-1786 | Próprio | Kit de alarme sem fio para banheiro PCD, composto por botoeira e sirene audiovisual | un | 4 | 848.15 | 0 | 1026.26 | 1026.26 | 0 | 4105.04 | 4105.04
6.4.12 | GOV-1601 | Próprio | Caixa de passagem 20x20x12cm, embutida | un | 3 | 100.03 | 32.08 | 88.95 | 121.03 | 96.24 | 266.85 | 363.09
6.4.13 | 100561 | SINAPI | Quadro para central de alarme, 40 x 40 cm | UN | 1 | 204.74 | 50.36 | 197.37 | 247.73 | 50.36 | 197.37 | 247.73
6.4.14 | 90447 | SINAPI | Rasgo em alvenaria para eletrodutos com diâmetro menor ou igual a 40 cm | M | 13.62 | 6.75 | 6.49 | 1.67 | 8.16 | 88.39 | 22.74 | 111.13
6.4.15 | 90466 | SINAPI | Chumbamento em alvenaria para eletrodutos com diâmetro menor ou igual a 40 cm | M | 13.62 | 14.01 | 12.42 | 4.53 | 16.95 | 169.16 | 61.69 | 230.85
6.4.16 | 90456 | SINAPI | Quebra em alvenaria para instalação de de caixa 4"x2" ou 4"x4" | UN | 20 | 4.49 | 4.44 | 0.99 | 5.43 | 88.8 | 19.8 | 108.6
6.4.17 | 90457 | SINAPI | Quebra em alvenaria para instalação de caixa de passagem | UN | 1 | 10.23 | 10.13 | 2.24 | 12.37 | 10.13 | 2.24 | 12.37
6.5 |  |  | TV | [8 empty] | 5658.2
6.5.1 | 91847 | SINAPI | Eletroduto flexível reforçado, 32 mm, instalado em laje, incluso fixações | M | 100.14 | 16.02 | 4.21 | 15.17 | 19.38 | 421.58 | 1519.13 | 1940.71
6.5.2 | 91857 | SINAPI | Eletroduto flexível reforçado, 32 mm, instalado em parede, incluso fixações | M | 10.41 | 18.35 | 7.3 | 14.9 | 22.2 | 75.99 | 155.11 | 231.1
6.5.3 | 93009 | SINAPI | Eletroduto rígido 2", com conexões e fixações | M | 12 | 34.64 | 6.32 | 35.59 | 41.91 | 75.84 | 427.08 | 502.92
6.5.4 | GOV-1753 | Próprio | Cabo coaxial rgc 75 ohms | m | 63.44 | 6.51 | 5.03 | 2.84 | 7.87 | 319.1 | 180.17 | 499.27
6.5.5 | 91939 | SINAPI | Caixa retangular 4" x 2", altura alta | UN | 7 | 31.57 | 27.12 | 11.07 | 38.19 | 189.84 | 77.49 | 267.33
6.5.6 | 91945 | SINAPI | Tampa 4" x 2", para caixa alta | UN | 7 | 14.57 | 9.16 | 8.46 | 17.62 | 64.12 | 59.22 | 123.34
6.5.7 | GOV-1601 | Próprio | Caixa de passagem 20x20x12cm | un | 3 | 100.03 | 32.08 | 88.95 | 121.03 | 96.24 | 266.85 | 363.09
6.5.8 | GOV-1787 | Próprio | Conjunto completo com antena parabólica com captador de sinais, modulador e demais acessórios | un | 1 | 863.94 | 392.56 | 652.8 | 1045.36 | 392.56 | 652.8 | 1045.36
6.5.9 | 100561 | SINAPI | Quadro 40 x 40 para central de televisão | UN | 1 | 204.74 | 50.36 | 197.37 | 247.73 | 50.36 | 197.37 | 247.73
6.5.10 | 90447 | SINAPI | Rasgo em alvenaria para eletrodutos | M | 10.41 | 6.75 | 6.49 | 1.67 | 8.16 | 67.56 | 17.38 | 84.94
6.5.11 | 90467 | SINAPI | Chumbamento linear em alvenaria para dutos | M | 10.41 | 22.18 | 19.52 | 7.31 | 26.83 | 203.2 | 76.1 | 279.3
6.5.12 | 90458 | SINAPI | Quebra em alvenaria para instalação de quadro de distribuição | UN | 1 | 29.01 | 28.78 | 6.32 | 35.1 | 28.78 | 6.32 | 35.1
6.5.13 | 90456 | SINAPI | Quebra em alvenaria para instalação de caixa 4" x 4" ou 4" x 2" | UN | 7 | 4.49 | 4.44 | 0.99 | 5.43 | 31.08 | 6.93 | 38.01
6.6 |  |  | SPDA | [8 empty] | 42945.89
6.6.1 | GOV-1631 | Próprio | Barra redonda em aço mecânico laminado | kg | 110.52 | 37.49 | 19.61 | 25.75 | 45.36 | 2167.29 | 2845.89 | 5013.18
6.6.2 | GOV-1754 | Próprio | Barra chata em alumínio 7/8" x 1/8", incluso acessórios e fixações | m | 363.87 | 49.02 | 33.41 | 25.9 | 59.31 | 12156.89 | 9424.23 | 21581.12
6.6.3 | 96977 | SINAPI | Cabo de cobre nú 50 mm² | M | 76.5 | 55.49 | 1.64 | 65.5 | 67.14 | 125.46 | 5010.75 | 5136.21
6.6.4 | GOV-1755 | Próprio | Solda exotérmica | un | 136 | 45.35 | 24.53 | 30.34 | 54.87 | 3336.08 | 4126.24 | 7462.32
6.6.5 | GOV-1601 | Próprio | Caixa de passagem 20x20x12cm, embutida | un | 1 | 100.03 | 32.08 | 88.95 | 121.03 | 32.08 | 88.95 | 121.03
6.6.6 | GOV-1756 | Próprio | Terminal aéreo 600 mm em barra chata de alumínio | un | 51 | 34.31 | 23.38 | 18.13 | 41.51 | 1192.38 | 924.63 | 2117.01
6.6.7 | GOV-1757 | Próprio | Terminal de compressão para cabo de 50 mm² | un | 51 | 7.72 | 1.32 | 8.02 | 9.34 | 67.32 | 409.02 | 476.34
6.6.8 | GOV-1758 | Próprio | Quadro de equalização para aterramento, com barramento, referência Tel-901 ou similar | un | 1 | 357.67 | 13.74 | 419.04 | 432.78 | 13.74 | 419.04 | 432.78
6.6.9 | 96984 | SINAPI | Eletroduto para SPDA | UN | 7 | 70.08 | 40.6 | 44.19 | 84.79 | 284.2 | 309.33 | 593.53
6.6.10 | 90457 | SINAPI | Quebra em alvenaria para quadro equalização | UN | 1 | 10.23 | 10.13 | 2.24 | 12.37 | 10.13 | 2.24 | 12.37
6.7 |  |  | FOTOVOLTAICO | [8 empty] | 108417.16
6.7.1 | GOV-1739 | Próprio | Painel solar policristalino | UN | 48 | 1002.83 | 154.03 | 1059.39 | 1213.42 | 7393.44 | 50850.72 | 58244.16
6.7.2 | 92576 | SINAPI | Estrutura metálica de suporte para painel solar | m² | 97.7 | 49.18 | 2.19 | 57.31 | 59.5 | 213.96 | 5599.19 | 5813.15
6.7.3 | GOV-1740 | Próprio | Inversor fotovoltáico 5 kW | un | 3 | 5338.7 | 329.84 | 6129.98 | 6459.82 | 989.52 | 18389.94 | 19379.46
6.7.4 | 91929 | SINAPI | Cabo de cobre flexível isolado, antichama, 4,0 mm², 600/1000 V | M | 400 | 6.73 | 1.9 | 6.24 | 8.14 | 760 | 2496 | 3256
6.7.5 | 91931 | SINAPI | Cabo de cobre flexível isolado, antichama, 6,0 mm², 600/1000 V | M | 150 | 9.48 | 2.48 | 8.99 | 11.47 | 372 | 1348.5 | 1720.5
6.7.6 | 92982 | SINAPI | Cabo de cobre flexível isolado, antichama, 16,0 mm², 600/1000 V | M | 150 | 15.42 | 0.63 | 18.02 | 18.65 | 94.5 | 2703 | 2797.5
6.7.7 | 92986 | SINAPI | Cabo de cobre flexível isolado, antichama, 35,0 mm², 600/1000 V | M | 50 | 35.52 | 3.41 | 39.56 | 42.97 | 170.5 | 1978 | 2148.5
6.7.8 | 91847 | SINAPI | Eletroduto flexível reforçado, 32 mm, incluso fixações | M | 80 | 16.02 | 4.21 | 15.17 | 19.38 | 336.8 | 1213.6 | 1550.4
6.7.9 | 93008 | SINAPI | Eletroduto rígido 1.1/2", com conexões e fixações | M | 100 | 22.91 | 5.49 | 22.23 | 27.72 | 549 | 2223 | 2772
6.7.10 | 93010 | SINAPI | Eletroduto rígido 2.1/2", com conexões e fixações | M | 30 | 48.79 | 7.55 | 51.48 | 59.03 | 226.5 | 1544.4 | 1770.9
6.7.11 | 101879 | SINAPI | Conjunto de quadros de proteção e seccionamento CC, CA e QD-4, completos | UN | 3 | 604.6 | 29.32 | 702.24 | 731.56 | 87.96 | 2106.72 | 2194.68
6.7.12 | 93661 | SINAPI | Disjuntor bipolar tipo DIN, 16 A | UN | 8 | 57.05 | 4.66 | 64.37 | 69.03 | 37.28 | 514.96 | 552.24
6.7.13 | 93670 | SINAPI | Disjuntor tripolar tipo DIN, 25 A | UN | 4 | 75.84 | 9.73 | 82.03 | 91.76 | 38.92 | 328.12 | 367.04
6.7.14 | 101895 | SINAPI | Disjuntor termomagnético tripolar, corrente entre 100 e 125 A | UN | 4 | 420.05 | 64.91 | 443.35 | 508.26 | 259.64 | 1773.4 | 2033.04
6.7.15 | GOV-1951 | Próprio | Dispositivo de proteção contra surto de tensão (DPS), 20 kA, 275 V, 1 polo | un | 16 | 82.35 | 13.74 | 85.9 | 99.64 | 219.84 | 1374.4 | 1594.24
6.7.16 | GOV-1952 | Próprio | Dispositivo de proteção contra surto de tensão (DPS), 1000 VCC, 40-45 kA, 3 polos | UN | 4 | 287.94 | 26.56 | 321.84 | 348.4 | 106.24 | 1287.36 | 1393.6
6.7.17 | 91936 | SINAPI | Caixa 4" x 4" | UN | 9 | 18.2 | 10.88 | 11.14 | 22.02 | 97.92 | 100.26 | 198.18
6.7.18 | GOV-1601 | Próprio | Caixa de passagem, embutida | un | 2 | 100.03 | 32.08 | 88.95 | 121.03 | 64.16 | 177.9 | 242.06
6.7.19 | 90456 | SINAPI | Quebra em alvenaria para instalação de de caixa 4"x2" ou 4"x4" | UN | 9 | 4.49 | 4.44 | 0.99 | 5.43 | 39.96 | 8.91 | 48.87
6.7.20 | 90458 | SINAPI | Quebra em alvenaria para instalação de quadro de distribuição | UN | 9 | 29.01 | 28.78 | 6.32 | 35.1 | 259.02 | 56.88 | 315.9
6.7.21 | 90457 | SINAPI | Quebra em alvenaria para instalação de caixa de passagem | UN | 2 | 10.23 | 10.13 | 2.24 | 12.37 | 20.26 | 4.48 | 24.74
7 |  |  | INSTALAÇÕES MECÂNICAS E DE UTILIDADE | [8 empty] | 46720.58
7.1 |  |  | CLIMATIZAÇÃO | [8 empty] | 44512.39
7.1.1 |  |  | EQUIPAMENTOS | [8 empty] | 35400.15
7.1.1.1 | 103246 | SINAPI | Ar condicionado split de parede (hi-wall), 9.000 BTU/h, 230 V, ciclo quente/frio, inverter | UN | 9 | 1864.94 | 112.48 | 2144.09 | 2256.57 | 1012.32 | 19296.81 | 20309.13
7.1.1.2 | 103249 | SINAPI | Ar condicionado split de parede (hi-wall), 12.000 BTU/h, 230 V, ciclo quente/frio, inverter | UN | 2 | 2107.72 | 112.48 | 2437.86 | 2550.34 | 224.96 | 4875.72 | 5100.68
7.1.1.3 | 103255 | SINAPI | Ar condicionado split de parede (hi-wall), 24.000 BTU/h, 230 V, ciclo quente/frio, inverter | UN | 2 | 3946.59 | 126.94 | 4648.43 | 4775.37 | 253.88 | 9296.86 | 9550.74
7.1.1.4 | 103288 | SINAPI | Rasgo e chumbamento em para tubos de rede split | UN | 20 | 18.17 | 17.06 | 4.92 | 21.98 | 341.2 | 98.4 | 439.6
7.1.2 |  |  | LINHA FRIGORÍGENA | [8 empty] | 9112.24
7.1.2.1 | 97327 | SINAPI | Tubo de cobre flexível, 1/4", com isolamento, instalado em ramal de alimentação de ar condicionado com condensadora individual | M | 93.68 | 26.23 | 2.61 | 29.12 | 31.73 | 244.5 | 2727.96 | 2972.46
7.1.2.2 | 97328 | SINAPI | Tubo de cobre flexível, 3/8", com isolamento, instalado em ramal de alimentação de ar condicionado com condensadora individual | M | 93.68 | 43.25 | 2.85 | 49.48 | 52.33 | 266.98 | 4635.29 | 4902.27
7.1.2.3 | GOV-1627 | Próprio | Cabo de cobre PP, 3 x 2,5 mm² | M | 93.68 | 10.92 | 1.45 | 11.76 | 13.21 | 135.83 | 1101.68 | 1237.51
7.2 |  |  | GLP | [8 empty] | 2208.19
7.2.1 | 92688 | SINAPI | Tubo de aço galvanizado com costura, classe média, 3/4", instalado em rede de gás | M | 8.07 | 40.19 | 14.94 | 33.68 | 48.62 | 120.56 | 271.8 | 392.36
7.2.2 | 97549 | SINAPI | Curva 90°, em aço galvanizado, 3/4", instalado em rede de gás | UN | 1 | 80.1 | 24.71 | 72.21 | 96.92 | 24.71 | 72.21 | 96.92
7.2.3 | 92701 | SINAPI | Joelho 90°, em aço galvanizado, 3/4", instalado em rede de gás | UN | 6 | 32.7 | 22.41 | 17.15 | 39.56 | 134.46 | 102.9 | 237.36
7.2.4 | GOV-1701 | Próprio | Fita de sinalização de rede de gás enterrada | m | 4 | 0.92 | 0 | 1.11 | 1.11 | 0 | 4.44 | 4.44
7.2.5 | 100788 | SINAPI | Conjunto de válvulas e conexões para cavalete e rede de gás | UN | 1 | 754.6 | 186.17 | 726.89 | 913.06 | 186.17 | 726.89 | 913.06
7.2.6 | GOV-1768 | Próprio | Regulador de gás de 1° estágio, com manômetro | un | 1 | 55.59 | 13.63 | 53.63 | 67.26 | 13.63 | 53.63 | 67.26
7.2.7 | 103029 | SINAPI | Registro ou regulador de gás de cozinha, 2° estágio | UN | 1 | 52.57 | 5.54 | 58.06 | 63.6 | 5.54 | 58.06 | 63.6
7.2.8 | GOV-1702 | Próprio | Mangueira metálica para gás 1/2" x 120 cm | un | 3 | 44.11 | 3.26 | 50.11 | 53.37 | 9.78 | 150.33 | 160.11
7.2.9 | 90443 | SINAPI | Rasgo em alvenaria para ramais e distribuição com diâmetros menores ou iguais a 40 mm | M | 8.07 | 13.96 | 13.84 | 3.05 | 16.89 | 111.68 | 24.62 | 136.3
7.2.10 | 90466 | SINAPI | Chumbamento em alvenaria para tubulações com diâmetro menor ou igual a 40 cm | M | 8.07 | 14.01 | 12.42 | 4.53 | 16.95 | 100.22 | 36.56 | 136.78
8 |  |  | INSTALAÇÕES DE PREVENÇÃO E COMBATE A INCÊNDIO | [8 empty] | 3943.12
8.1 | 101908 | SINAPI | Extintor de incêndio portátil, PQS, classe ABC, capacidade 4 kg | UN | 6 | 221.71 | 23.03 | 245.23 | 268.26 | 138.18 | 1471.38 | 1609.56
8.2 | 97599 | SINAPI | Luminária de emergência, tipo bloco autônomo, com 30 LED bulbo, 30 w, 220V | UN | 28 | 24.06 | 6.44 | 22.67 | 29.11 | 180.32 | 634.76 | 815.08
8.3 | GOV-1595 | Próprio | Placa de sinalização de emergência, fotoluminescente, em PVC | un | 28 | 32.21 | 3.85 | 35.12 | 38.97 | 107.8 | 983.36 | 1091.16
8.4 | GOV-1597 | Próprio | Placa de indicação para equipamentos, extintores e proibido fumar | un | 14 | 16.81 | 3.85 | 16.49 | 20.34 | 53.9 | 230.86 | 284.76
8.5 | GOV-1594 | Próprio | Placa de indicação central de gás | un | 2 | 58.91 | 3.85 | 67.43 | 71.28 | 7.7 | 134.86 | 142.56
9 |  |  | SERVIÇOS COMPLEMENTARES | [8 empty] | 18074.12
9.1 |  |  | COMUNICAÇÃO VISUAL | [8 empty] | 14457.97
9.1.1 | GOV-1695 | Próprio | Brasão 80 x 110 cm, com chapas sólidas de alumínio composto e núcleo em polietileno, pintura coilcoating | un | 1 | 4844.84 | 7.35 | 5854.9 | 5862.25 | 7.35 | 5854.9 | 5862.25
9.1.2 | GOV-1696 | Próprio | Letra em aço inox 304, escovado ou polido, 30 x 30cm | un | 26 | 200.68 | 6.13 | 236.69 | 242.82 | 159.38 | 6153.94 | 6313.32
9.1.3 | GOV-1697 | Próprio | Placa de acrílico adesivada para sinalização de ambientes, 25 x 8 cm | un | 24 | 78.6 | 2.44 | 92.66 | 95.1 | 58.56 | 2223.84 | 2282.4
9.2 |  |  | SERVIÇOS FINAIS | [8 empty] | 2889.42
9.2.1 | 97637 | SINAPI | Remoção de tapumes, fechamentos e demais chapas metálicas e de madeira | m² | 289.8 | 2.74 | 2.58 | 0.73 | 3.31 | 747.68 | 211.55 | 959.23
9.2.2 | GOV-1569 | Próprio | Retirada das instalações provisórias de energia, água, esgoto e demais executadas | UN | 1 | 246.54 | 233.89 | 64.42 | 298.31 | 233.89 | 64.42 | 298.31
9.2.3 | GOV-1628 | Próprio | Limpeza geral de obra | m² | 613.49 | 2.2 | 1.92 | 0.74 | 2.66 | 1177.9 | 453.98 | 1631.88
9.3 |  |  | DOCUMENTAÇÃO | [8 empty] | 726.73
9.3.1 | GOV-1769 | Próprio | Projeto Asbuilt e Manual de uso e operação | un | 1 | 600.61 | 0 | 726.73 | 726.73 | 0 | 726.73 | 726.73
10 |  |  | SERVIÇOS AUXILIARES E ADMINISTRATIVOS | [8 empty] | 211462.02
10.1 |  |  | MATERIAIS E TAXAS | [8 empty] | 650.16
10.1.1 | GOV-1563 | Próprio | Anotação ou registro de responsabilidade técnica | UN | 1 | 108.69 | 0 | 131.51 | 131.51 | 0 | 131.51 | 131.51
10.1.2 | GOV-1599 | Próprio | Prancha para permanência no canteiro de obras | un | 55 | 7.8 | 0 | 9.43 | 9.43 | 0 | 518.65 | 518.65
10.2 |  |  | MÁQUINAS E EQUIPAMENTOS | [8 empty] | 3823.6
10.2.1 | GOV-1700 | Próprio | Locação de conjunto de andaimes, com acessórios, para todo período da obra. Esforços de montagem e desmontagem são previstos nos serviços | un | 1 | 3160 | 0 | 3823.6 | 3823.6 | 0 | 3823.6 | 3823.6
10.3 |  |  | TRANSPORTES | [8 empty] | 16170.26
10.3.1 | GOV-1565 | Próprio | Mobilização inicial da obra | UN | 1 | 936.82 | 344.64 | 788.91 | 1133.55 | 344.64 | 788.91 | 1133.55
10.3.2 | GOV-1566 | Próprio | Desmobilização da obra | UN | 1 | 555.63 | 172.31 | 500 | 672.31 | 172.31 | 500 | 672.31
10.3.3 | GOV-1575 | Próprio | Descarte de resíduos em área licenciada, incluindo caçamba, carga, transporte e descarga em área licenciado | m³ | 159.96 | 74.22 | 5.27 | 84.53 | 89.8 | 842.98 | 13521.42 | 14364.4
10.4 |  |  | ADMINISTRAÇÃO LOCAL | [8 empty] | 190818
10.4.1 | GOV-1799 | Próprio | Composição mínima para administração local, com mestre de obras em tempo integral no canteiro de obras e acompanhamento de responsável técnico, meio turno por dia - CAPS Mato Queimado | un | 1 | 157700.83 | 188190.44 | 2627.56 | 190818 | 188190.44 | 2627.56 | 190818
[9 empty] | Totais -> | 942402.31 | 2602781.7 | 3545184.01
[11 empty] | Total sem BDI | 2930133
[11 empty] | Total do BDI | 615051.01
[11 empty] | Total Geral | 3545184.01
Gramado, 04 de agosto de 2023
____________________________________
Augusto Pereira de Quadros Pinto
Engenheiro Orçamentista

## CFF
| Prefeitura Municipal de Gramado | [5 empty] | B.D.I.
| Secretaria de Governança e Desenvolvimento Integrado | [5 empty] | 21%
Construção do CAPS Bairro Mato Queimado
CRONOGRAMA FÍSICO E FINANCEIRO
Item | Descrição | Total Por Etapa | 30 DIAS | 60 DIAS | 90 DIAS | 120 DIAS | 150 DIAS | 180 DIAS | 210 DIAS | 240 DIAS | 270 DIAS | 300 DIAS | 330 DIAS | 360 DIAS | 390 DIAS | 420 DIAS | 450 DIAS | 480 DIAS | 510 DIAS | 540 DIAS | 570 DIAS
1 | SERVIÇOS TÉCNICOS | 100,00% 1.848,83 | 100,00% 1.848,83
2 | SERVIÇOS PRELIMINARES | 100,00% 142.973,13 | 20,00% 28.594,63 | 40,00% 57.189,25 | 40,00% 57.189,25
3 | FUNDAÇÕES E ESTRUTURAS | 100,00% 988.144,03 |  |  | 5,00% 49.407,20 | 5,00% 49.407,20 | 10,00% 98.814,40 | 20,00% 197.628,81 | 20,00% 197.628,81 | 20,00% 197.628,81 | 20,00% 197.628,81
4 | ARQUITETURA E URBANISMO | 100,00% 1.576.651,52 | [6 empty] | 5,00% 78.832,58 | 5,00% 78.832,58 | 5,00% 78.832,58 | 5,00% 78.832,58 | 10,00% 157.665,15 | 10,00% 157.665,15 | 10,00% 157.665,15 | 20,00% 315.330,30 | 10,00% 157.665,15 | 10,00% 157.665,15 | 5,00% 78.832,58 | 5,00% 78.832,58
5 | INSTALAÇÕES HIDROSSANITÁRIAS | 100,00% 189.626,69 |  |  | 5,00% 9.481,33 | [6 empty] | 30,00% 56.888,01 |  |  |  |  | 15,00% 28.444,00 | 20,00% 37.925,34 | 20,00% 37.925,34 | 10,00% 18.962,67
6 | INSTALAÇÕES ELÉTRICAS E ELETRÔNICAS | 100,00% 365.739,97 |  |  | 5,00% 18.287,00 | [5 empty] | 5,00% 18.287,00 | 5,00% 18.287,00 | 5,00% 18.287,00 | 10,00% 36.574,00 | 10,00% 36.574,00 |  |  | 20,00% 73.147,99 | 30,00% 109.721,99 | 10,00% 36.574,00
7 | INSTALAÇÕES MECÂNICAS E DE UTILIDADE | 100,00% 46.720,58 | [15 empty] | 10,00% 4.672,06 | 10,00% 4.672,06 | 40,00% 18.688,23 | 40,00% 18.688,23
8 | INSTALAÇÕES DE PREVENÇÃO E COMBATE A INCÊNDIO | 100,00% 3.943,12 | [17 empty] | 30,00% 1.182,94 | 70,00% 2.760,18
9 | SERVIÇOS COMPLEMENTARES | 100,00% 18.074,12 | [17 empty] | 10,00% 1.807,41 | 90,00% 16.266,71
10 | SERVIÇOS AUXILIARES E ADMINISTRATIVOS | 100,00% 211.462,02 | 1,95% 4.118,12 | 3,96% 8.381,21 | 3,62% 7.651,80 | 1,43% 3.015,29 | 2,75% 5.820,31 | 7,03% 14.855,23 | 7,54% 15.933,67 | 7,54% 15.933,67 | 8,02% 16.964,08 | 4,24% 8.968,81 | 4,83% 10.209,13 | 5,32% 11.258,62 | 5,32% 11.258,62 | 8,58% 18.147,15 | 5,10% 10.781,58 | 7,54% 15.953,11 | 6,41% 13.548,80 | 6,01% 12.699,35 | 2,82% 5.963,47
10.1 | MATERIAIS E TAXAS | 100,00% 650,16 | 100,00% 650,16
10.2 | MÁQUINAS E EQUIPAMENTOS | 100,00% 3.823,60 |  |  |  | 5,00% 191,18 | 5,00% 191,18 | 5,00% 191,18 | 5,00% 191,18 | 5,00% 191,18 | 5,00% 191,18 | 5,00% 191,18 | 5,00% 191,18 | 5,00% 191,18 | 5,00% 191,18 | 5,00% 191,18 | 5,00% 191,18 | 10,00% 382,36 | 10,00% 382,36 | 10,00% 382,36 | 10,00% 382,36
10.3 | TRANSPORTES | 100,00% 16.170,26 | 10,00% 1.617,03 | 30,00% 4.851,08 |  |  |  | 20,00% 3.234,05 | [11 empty] | 20,00% 3.234,05 | 20,00% 3.234,05
10.4 | ADMINISTRAÇÃO LOCAL | 100,00% 190.818,00 | 0,97% 1.850,93 | 1,85% 3.530,13 | 4,01% 7.651,80 | 1,48% 2.824,11 | 2,95% 5.629,13 | 5,99% 11.430,00 | 8,25% 15.742,49 | 8,25% 15.742,49 | 8,79% 16.772,90 | 4,60% 8.777,63 | 5,25% 10.017,95 | 5,80% 11.067,44 | 5,80% 11.067,44 | 9,41% 17.955,97 | 5,55% 10.590,40 | 8,16% 15.570,75 | 6,90% 13.166,44 | 4,76% 9.082,94 | 1,23% 2.347,06
Porcentagem |  |  | 0.97% | 1.85% | 4.01% | 1.48% | 2.95% | 5.99% | 8.25% | 8.25% | 8.79% | 4.6% | 5.25% | 5.8% | 5.8% | 9.41% | 5.55% | 8.16% | 6.9% | 4.76% | 1.23%
Custo |  |  | 34561.58 | 65570.46 | 142016.59 | 52422.49 | 104634.71 | 212484.04 | 292395.05 | 292395.05 | 311712.46 | 162976.39 | 186161.28 | 205497.77 | 205497.77 | 333477.46 | 196890.73 | 289363.65 | 244700.77 | 168747.17 | 43678.6
Porcentagem Acumulado |  |  | 0.97% | 2.82% | 6.83% | 8.31% | 11.26% | 17.25% | 25.5% | 33.75% | 42.54% | 47.14% | 52.39% | 58.19% | 63.98% | 73.39% | 78.94% | 87.11% | 94.01% | 98.77% | 100%
Custo Acumulado |  |  | 34561.57 | 100132.03 | 242148.62 | 294571.11 | 399205.82 | 611689.86 | 904084.91 | 1196479.96 | 1508192.42 | 1671168.81 | 1857330.08 | 2062827.86 | 2268325.63 | 2601803.09 | 2798693.82 | 3088057.47 | 3332758.24 | 3501505.41 | 3545184.01
Gramado, 04 de agosto de 2023
____________________________________
Augusto Pereira de Quadros Pinto
Engenheiro Orçamentista

## BDI-R (hidden)
Prefeitura Municipal de Gramado
Secretaria de Governança e Desenvolvimento Integrado
Taxa de benefícios e despesas indiretas (BDI) conforme Acórdão 2622/2013 TCU
Tipo de Obra | 1° Quartil | 2° Quartil | 3° Quartil
Construção de Rodovias e Ferrovias | 19.6% | 20.97% | 24.23%
Parcela do BDI | 1° Quartil | 2° Quartil | 3° Quartil
Administração Central (AC) | 3.8% | 4.01% | 4.67%
Seguro e Garantia (S+G) | 0.32% | 0.4% | 0.74%
Risco (R) | 0.5% | 0.56% | 0.97%
Despesas Financeiras (DF) | 1.02% | 1.11% | 1.21%
Lucro (L) | 6.64% | 7.3% | 8.69%
Impostos (I) | Conforme legislação específica (PIS, COFINS, ISS)
Tipo de Obra | 1° Quartil | 2° Quartil | 3° Quartil
Fornecimento de Materiais e Equipamentos | 11.1% | 14.02% | 16.8%
Parcela do BDI | 1° Quartil | 2° Quartil | 3° Quartil
Administração Central (AC) | 1.5% | 3.45% | 4.49%
Seguro e Garantia (S+G) | 0.3% | 0.48% | 0.82%
Risco (R) | 0.56% | 0.85% | 0.89%
Despesas Financeiras (DF) | 0.85% | 0.85% | 1.11%
Lucro (L) | 3.5% | 5.11% | 6.22%
Impostos (I) | Conforme legislação específica (PIS, COFINS, ISS)
Fórmula
BDI - Encargos sociais regime não desonerado
Parcela do BDI | Valor adotado | Justificativa | BDI Geral
Administração Central (AC) | 4% |  | 20%
Seguro e Garantia (S+G) | 0.5%
Risco (R) | 0.55%
Despesas Financeiras (DF) | 1.05%
Lucro (L) | 7.4%
Impostos (I) | 5%
PIS | 0.65%
COFINS | 3%
ISS | 1.35% | 3% em 45% (art.57 CT)
CPRB | 0%
BDI - Encargos sociais regime desonerado
Parcela do BDI | Valor adotado | Justificativa | BDI Geral
Administração Central (AC) | 4% |  | 25.97%
Seguro e Garantia (S+G) | 0.5%
Risco (R) | 0.55%
Despesas Financeiras (DF) | 1.05%
Lucro (L) | 7.4%
Impostos (I) | 9.5%
PIS | 0.65%
COFINS | 3%
ISS | 1.35% | 3% em 45% (art.57 CT)
CPRB | 4.5%
BDI - Mero fornecimento de materiais e equipamentos
Parcela do BDI | Valor adotado | Justificativa | BDI Geral
Administração Central (AC) | 3.45% |  | 15%
Seguro e Garantia (S+G) | 0.48%
Risco (R) | 0.6%
Despesas Financeiras (DF) | 0.85%
Lucro (L) | 5.11%
Impostos (I) | 3.65%
PIS | 0.65%
COFINS | 3%
ISS | 0%
CPRB | 0%
______________________________________
Augusto Pereira de Quadros Pinto
Engenheiro Orçamentista
BDI = ((𝟏+𝑨𝑪+𝑺+𝑹+𝑮)(𝟏+𝑫𝑭)(𝟏+𝑳))/((𝟏−𝑰))−𝟏