## Orçamento Sintético
|  |  | Obra | Bancos |  |  | B.D.I. |  |  | Encargos Sociais
|  |  | Execução Reforma irrigação do Horto Municipal Oscar Knorr | SINAPI - 08/2023 - Rio Grande do Sul - 11/2016 - Rio Grande do Sul ORSE - 06/2023 - Sergipe SEINFRA - 028 - Ceará FDE - 07/2023 - São Paulo EMOP - 09/2023 - Rio de Janeiro |  |  | 22,0% |  |  | Não Desonerado: embutido nos preços unitário dos insumos de mão de obra, de acordo com as bases.
Planilha Orçamentária Sintética Com Valor do Material e da Mão de Obra
Item | Código | Banco | Descrição | Und | Quant. | Valor Unit | Valor Unit com BDI |  |  | Total |  |  | Peso (%)
[7 empty] | M. O. | MAT. | Total | M. O. | MAT. | Total
1 |  |  | TUBOS E CONEXÕES | [8 empty] | 35790.5 | 54.8%
1.1 | 103957 | SINAPI | BUCHA DE REDUÇÃO, CURTA, PVC, SOLDÁVEL, DN 32 X 25 MM, INSTALADO EM PRUMADA DE ÁGUA - FORNECIMENTO E INSTALAÇÃO. AF_06/2022 | UN | 34 | 5.22 | 2.68 | 3.68 | 6.36 | 91.12 | 125.12 | 216.24 | 0.3311%
1.2 | 89402 | SINAPI | TUBO, PVC, SOLDÁVEL, DN 25MM, INSTALADO EM RAMAL DE DISTRIBUIÇÃO DE ÁGUA - FORNECIMENTO E INSTALAÇÃO. AF_06/2022 | M | 678 | 13.16 | 8.16 | 7.89 | 16.05 | 5532.48 | 5349.42 | 10881.9 | 16.66%
1.3 | 89403 | SINAPI | TUBO, PVC, SOLDÁVEL, DN 32MM, INSTALADO EM RAMAL DE DISTRIBUIÇÃO DE ÁGUA - FORNECIMENTO E INSTALAÇÃO. AF_06/2022 | M | 372 | 20.38 | 9.73 | 15.13 | 24.86 | 3619.56 | 5628.36 | 9247.92 | 14.16%
1.4 | 89408 | SINAPI | JOELHO 90 GRAUS, PVC, SOLDÁVEL, DN 25MM, INSTALADO EM RAMAL DE DISTRIBUIÇÃO DE ÁGUA - FORNECIMENTO E INSTALAÇÃO. AF_06/2022 | UN | 34 | 9.15 | 6.99 | 4.17 | 11.16 | 237.66 | 141.78 | 379.44 | 0.581%
1.5 | 89413 | SINAPI | JOELHO 90 GRAUS, PVC, SOLDÁVEL, DN 32MM, INSTALADO EM RAMAL DE DISTRIBUIÇÃO DE ÁGUA - FORNECIMENTO E INSTALAÇÃO. AF_06/2022 | UN | 15 | 12.83 | 8.34 | 7.31 | 15.65 | 125.1 | 109.65 | 234.75 | 0.3594%
1.6 | 89443 | SINAPI | TE, PVC, SOLDÁVEL, DN 32MM, INSTALADO EM RAMAL DE DISTRIBUIÇÃO DE ÁGUA - FORNECIMENTO E INSTALAÇÃO. AF_06/2022 | UN | 45 | 18.02 | 11.13 | 10.85 | 21.98 | 500.85 | 488.25 | 989.1 | 1.514%
1.7 | 89440 | SINAPI | TE, PVC, SOLDÁVEL, DN 25MM, INSTALADO EM RAMAL DE DISTRIBUIÇÃO DE ÁGUA - FORNECIMENTO E INSTALAÇÃO. AF_06/2022 | UN | 79 | 12.68 | 9.33 | 6.13 | 15.46 | 737.07 | 484.27 | 1221.34 | 1.87%
1.8 | 89386 | SINAPI | LUVA, PVC, SOLDÁVEL, DN 32MM, INSTALADO EM RAMAL OU SUB-RAMAL DE ÁGUA - FORNECIMENTO E INSTALAÇÃO. AF_06/2022 | UN | 28 | 10.22 | 6.22 | 6.24 | 12.46 | 174.16 | 174.72 | 348.88 | 0.5342%
1.9 | 89424 | SINAPI | LUVA, PVC, SOLDÁVEL, DN 25MM, INSTALADO EM RAMAL DE DISTRIBUIÇÃO DE ÁGUA - FORNECIMENTO E INSTALAÇÃO. AF_06/2022 | UN | 63 | 6.9 | 4.66 | 3.75 | 8.41 | 293.58 | 236.25 | 529.83 | 0.8113%
1.10 | 94489 | SINAPI | REGISTRO DE ESFERA, PVC, SOLDÁVEL, COM VOLANTE, DN 25 MM - FORNECIMENTO E INSTALAÇÃO. AF_08/2021 | UN | 48 | 41.26 | 4.08 | 46.25 | 50.33 | 195.84 | 2220 | 2415.84 | 3.699%
1.11 | 94490 | SINAPI | REGISTRO DE ESFERA, PVC, SOLDÁVEL, COM VOLANTE, DN 32 MM - FORNECIMENTO E INSTALAÇÃO. AF_08/2021 | UN | 18 | 62.03 | 4.08 | 71.59 | 75.67 | 73.44 | 1288.62 | 1362.06 | 2.086%
1.12 | 89427 | SINAPI | LUVA COM BUCHA DE LATÃO, PVC, SOLDÁVEL, DN 25MM X 3/4 , INSTALADO EM RAMAL DE DISTRIBUIÇÃO DE ÁGUA - FORNECIMENTO E INSTALAÇÃO. AF_06/2022 | UN | 113 | 12.77 | 4.34 | 11.23 | 15.57 | 490.42 | 1268.99 | 1759.41 | 2.694%
1.13 | 1094 | ORSE | CAP DE PVC RÍGIDO SOLDÁVEL, MARROM, DIÂM = 25mm | un | 10 | 3.93 | 2.12 | 2.67 | 4.79 | 21.2 | 26.7 | 47.9 | 0.07334%
1.14 | 94703 | SINAPI | ADAPTADOR COM FLANGE E ANEL DE VEDAÇÃO, PVC, SOLDÁVEL, DN 25 MM X 3/4 , INSTALADO EM RESERVAÇÃO DE ÁGUA DE EDIFICAÇÃO QUE POSSUA RESERVATÓRIO DE FIBRA/FIBROCIMENTO FORNECIMENTO E INSTALAÇÃO. AF_06/2016 | UN | 2 | 22.83 | 7 | 20.85 | 27.85 | 14 | 41.7 | 55.7 | 0.08529%
1.15 | 94704 | SINAPI | ADAPTADOR COM FLANGE E ANEL DE VEDAÇÃO, PVC, SOLDÁVEL, DN 32 MM X 1 , INSTALADO EM RESERVAÇÃO DE ÁGUA DE EDIFICAÇÃO QUE POSSUA RESERVATÓRIO DE FIBRA/FIBROCIMENTO FORNECIMENTO E INSTALAÇÃO. AF_06/2016 | UN | 2 | 29.72 | 7 | 29.25 | 36.25 | 14 | 58.5 | 72.5 | 0.111%
1.16 | 89410 | SINAPI | CURVA 90 GRAUS, PVC, SOLDÁVEL, DN 25MM, INSTALADO EM RAMAL DE DISTRIBUIÇÃO DE ÁGUA - FORNECIMENTO E INSTALAÇÃO. AF_06/2022 | UN | 13 | 11.65 | 6.99 | 7.22 | 14.21 | 90.87 | 93.86 | 184.73 | 0.2829%
1.17 | 89848 | SINAPI | TUBO PVC, SERIE NORMAL, ESGOTO PREDIAL, DN 100 MM, FORNECIDO E INSTALADO EM SUBCOLETOR AÉREO DE ESGOTO SANITÁRIO. AF_08/2022 | M | 108 | 31.35 | 12.34 | 25.9 | 38.24 | 1332.72 | 2797.2 | 4129.92 | 6.324%
1.18 | 89850 | SINAPI | JOELHO 90 GRAUS, PVC, SERIE NORMAL, ESGOTO PREDIAL, DN 100 MM, JUNTA ELÁSTICA, FORNECIDO E INSTALADO EM SUBCOLETOR AÉREO DE ESGOTO SANITÁRIO. AF_08/2022 | UN | 12 | 34.73 | 14.28 | 28.09 | 42.37 | 171.36 | 337.08 | 508.44 | 0.7785%
1.19 | 72628 | SINAPI | LUVA PVC ESGOTO 100MM - FORNECIMENTO E INSTALACAO | UN | 12 | 23.04 | 10.11 | 17.99 | 28.1 | 121.32 | 215.88 | 337.2 | 0.5163%
1.21 | 89796 | SINAPI | TE, PVC, SERIE NORMAL, ESGOTO PREDIAL, DN 100 X 100 MM, JUNTA ELÁSTICA, FORNECIDO E INSTALADO EM RAMAL DE DESCARGA OU RAMAL DE ESGOTO SANITÁRIO. AF_08/2022 | UN | 5 | 48.07 | 13.22 | 45.42 | 58.64 | 66.1 | 227.1 | 293.2 | 0.4489%
1.22 | 104059 | SINAPI | LUVA, PVC, ROSCÁVEL, 1", PARA LIGAÇÃO PREDIAL DE ÁGUA. AF_06/2022 | UN | 5 | 12.65 | 7.58 | 7.85 | 15.43 | 37.9 | 39.25 | 77.15 | 0.1181%
1.23 | 104063 | SINAPI | CURVA , 45 GRAUS, PVC OCRE, JUNTA ELÁSTICA, DN 100 MM, PARA COLETOR PREDIAL DE ESGOTO. AF_06/2022 | UN | 5 | 81.49 | 10.1 | 89.31 | 99.41 | 50.5 | 446.55 | 497.05 | 0.7611%
2 |  |  | EQUIPAMENTOS | [8 empty] | 22594.74 | 34.6%
2.1 | 1358 | ORSE | MANGUEIRA DE JARDIM SPIRAFLEX 3/4" | m | 300 | 14.07 | 5.65 | 11.51 | 17.16 | 1695 | 3453 | 5148 | 7.882%
2.2 | 89436 | SINAPI | ADAPTADOR CURTO COM BOLSA E ROSCA, SOLDÁVEL, DN 32MM X 1 , INSTALADO EM RAMAL DE DISTRIBUIÇÃO DE ÁGUA - FORNECIMENTO E INSTALAÇÃO. AF_06/2022 | UN | 9 | 8.65 | 5.11 | 5.44 | 10.55 | 45.99 | 48.96 | 94.95 | 0.1454%
2.3 | 89429 | SINAPI | ADAPTADOR CURTO COM BOLSA E ROSCA, PVC, SOLDÁVEL, DN 25MM X 3/4 , INSTALADO EM RAMAL DE DISTRIBUIÇÃO DE ÁGUA - FORNECIMENTO E INSTALAÇÃO. AF_06/2022 | UN | 17 | 6.47 | 4.34 | 3.55 | 7.89 | 73.78 | 60.35 | 134.13 | 0.2054%
2.5 | 15.004.0335-A | EMOP | ASPERSOR PARA IRRIGAÇÃO, SUB COPA 360 GRAUS, REFERÊNCIA YAMAHO A1 OU SIMILAR | UN | 102 | 20.75 | 0 | 25.31 | 25.31 | 0 | 2581.62 | 2581.62 | 3.953%
2.6 | 9549 | ORSE | ASPERSOR BAILARINA BOCAL AMARELO | un | 160 | 9.68 | 0 | 11.8 | 11.8 | 0 | 1888 | 1888 | 2.891%
2.7 | 102118 | SINAPI | BOMBA CENTRÍFUGA 3 CV | UN | 2 | 2214.55 | 150.17 | 2551.58 | 2701.75 | 300.34 | 5103.16 | 5403.5 | 8.274%
2.8 | 08.08.074 | FDE | BOMBA CENTRÍFUGA 2 CV | UN | 2 | 2371.8 | 145.63 | 2747.96 | 2893.59 | 291.26 | 5495.92 | 5787.18 | 8.861%
2.9 | I9767 | SEINFRA | FILTRO DE DISCO 2" | UN | 2 | 333.43 | 0 | 406.78 | 406.78 | 0 | 813.56 | 813.56 | 1.246%
2.10 | 00010900 | SINAPI | ENGATE RAPIDO ¾, BRONZE, COM ORELHA E ROSCA EXTERNA | UN | 5 | 60.97 | 0 | 74.38 | 74.38 | 0 | 371.9 | 371.9 | 0.5694%
2.11 | 00010900 | SINAPI | ENGATE RAPIDO ¾ BRONZE COM ORELHA E ESPIGA | UN | 5 | 60.97 | 0 | 74.38 | 74.38 | 0 | 371.9 | 371.9 | 0.5694%
3 |  |  | Escavação e Reaterro | [8 empty] | 6924.5 | 10.6%
3.1 | 93358 | SINAPI | ESCAVAÇÃO MANUAL DE VALA COM PROFUNDIDADE MENOR OU IGUAL A 1,30 M. AF_02/2021 | m³ | 50 | 86.95 | 80.17 | 25.9 | 106.07 | 4008.5 | 1295 | 5303.5 | 8.121%
3.2 | 93382 | SINAPI | REATERRO MANUAL DE VALAS, COM COMPACTADOR DE SOLOS DE PERCUSSÃO. AF_08/2023 | m³ | 50 | 26.58 | 22.42 | 10 | 32.42 | 1121 | 500 | 1621 | 2.482%
[9 empty] | Totais -> | 21.527,12 | 43.782,62 | 65.309,74
[9 empty] | Total sem BDI |  | 53544.22
[9 empty] | Total do BDI |  | 11765.52
[9 empty] | Total Geral |  | 65309.74
_______________________________________________________________ Nelson Ramos de Oliveira Neto Coordenador Geral de Projetos