## PLANILHA ORÇAMENTÁRIA
PREFEITURA MUNICIPAL DE ESTIVA GERBI PAÇO MUNICIPAL ESTADO DE SÃO PAULO
PLANILHA ORÇAMENTÁRIA
OBJETO: PROLONGAMENTO E PAVIMENTAÇÃO DE VIAS PÚBLICAS
PROPRIETÁRIO: MUNICÍPIO DE ESTIVA GERBI
LOCAIS: RUAS JANDYRA BAPTISTA BUENO FERREIRA E BENEDITA HELENA DEL GIUDICE DE SOUZA, BAIRRO JARDIM FURLAN II, RUA ALCIDES ANDRÉ DA SILVA, BAIRRO JARDIM FURLAN, ESTIVA GERBI/SP
REFERÊNCIA: CDHU BOLETIM - 191 (SEM DESONERAÇÃO) - SINAPI 08/2023 (NÃO DESONERADO) - SICRO 04/2023 DATA: OUTUBRO/2023
BDI: 22%
ITEM | CÓDIGO | REFERÊNCIA | DESCRIÇÃO | UNIDADE | QUANTIDADE | PREÇO UNITÁRIO | TOTAL
1 | SERVIÇOS PRELIMINARES
1.1 | 02.08.020 | CDHU | Placa de identificação para obra | m² | 6 | 890.9 | 5345.4
1.2 | 02.09.040 | CDHU | Limpeza mecanizada do terreno, inclusive troncos até 5 cm de diâmetro, com caminhão à disposição dentro da obra, até o raio de 1 km | m² | 1721.9 | 4.15 | 7145.885
TOTAL DO ITEM 1 | [6 empty] | 12491.285
2 | PAVIMENTAÇÃO ASFÁLTICA RUA JANDYRA BAPTISTA BUENO FERREIRA
2.1 | 02.10.060 | CDHU | Locação de vias, calçadas, tanques e lagoas | m² | 524.5 | 1.83 | 959.835
2.2 | 54.01.400 | CDHU | Abertura de caixa até 25 cm, inclui escavação, compactação, transporte e preparo do sub-leito | m² | 524.5 | 24.52 | 12860.74
2.3 | 94267 | SINAPI | GUIA (MEIO-FIO) E SARJETA CONJUGADOS DE CONCRETO, MOLDADA IN LOCO EM TRECHO RETO COM EXTRUSORA, 45 CM BASE (15 CM BASE DA GUIA + 30 CM BASE DA SARJETA) X 22 CM ALTURA. AF_06/2016 | m | 123.03 | 53.48 | 6579.6444
2.4 | 94268 | SINAPI | GUIA (MEIO-FIO) E SARJETA CONJUGADOS DE CONCRETO, MOLDADA IN LOCO EM TRECHO CURVO COM EXTRUSORA, 45 CM BASE (15 CM BASE DA GUIA + 30 CM BASE DA SARJETA) X 22 CM ALTURA. AF_06/2016 | m | 14.14 | 59.23 | 837.5122
2.5 | 54.01.210 | CDHU | Base de brita graduada (espessura= 15 cm acabado) | m³ | 78.68 | 246.86 | 19422.9448
2.6 | 54.03.240 | CDHU | Imprimação betuminosa impermeabilizante | m² | 524.5 | 13.77 | 7222.365
2.7 | 54.03.230 | CDHU | Imprimação betuminosa ligante | m² | 524.5 | 7.11 | 3729.195
2.8 | 54.03.210 | CDHU | Camada de rolamento em concreto betuminoso usinado quente - CBUQ (espessura= 3 cm acabado) | m³ | 15.74 | 1504.05 | 23673.747
2.9 | 3719530 | SICRO | Barreira dupla de concreto, armada, pré-moldada (perfil New Jersey) - L > 3,00 m e H = 1.070 mm | m | 3 | 307.45 | 922.35
TOTAL DO ITEM 2 | [6 empty] | 76208.3334
3 | PAVIMENTAÇÃO ASFÁLTICA RUA BENEDITA HELENA DEL GIUDICE DE SOUZA
3.1 | 02.10.060 | CDHU | Locação de vias, calçadas, tanques e lagoas | m² | 690.3 | 1.83 | 1263.249
3.2 | 54.01.400 | CDHU | Abertura de caixa até 25 cm, inclui escavação, compactação, transporte e preparo do sub-leito | m² | 690.3 | 24.52 | 16926.156
3.3 | 94267 | SINAPI | GUIA (MEIO-FIO) E SARJETA CONJUGADOS DE CONCRETO, MOLDADA IN LOCO EM TRECHO RETO COM EXTRUSORA, 45 CM BASE (15 CM BASE DA GUIA + 30 CM BASE DA SARJETA) X 22 CM ALTURA. AF_06/2016 | m | 170.39 | 53.48 | 9112.4572
3.4 | 94268 | SINAPI | GUIA (MEIO-FIO) E SARJETA CONJUGADOS DE CONCRETO, MOLDADA IN LOCO EM TRECHO CURVO COM EXTRUSORA, 45 CM BASE (15 CM BASE DA GUIA + 30 CM BASE DA SARJETA) X 22 CM ALTURA. AF_06/2016 | m | 14.14 | 59.23 | 837.5122
3.5 | 54.01.210 | CDHU | Base de brita graduada (espessura= 15 cm acabado) | m³ | 103.55 | 246.86 | 25562.353
3.6 | 54.03.240 | CDHU | Imprimação betuminosa impermeabilizante | m² | 690.3 | 13.77 | 9505.431
3.7 | 54.03.230 | CDHU | Imprimação betuminosa ligante | m² | 690.3 | 7.11 | 4908.033
3.8 | 54.03.210 | CDHU | Camada de rolamento em concreto betuminoso usinado quente - CBUQ (espessura= 3 cm acabado) | m³ | 20.71 | 1504.05 | 31148.8755
3.9 | 3719530 | SICRO | Barreira dupla de concreto, armada, pré-moldada (perfil New Jersey) - L > 3,00 m e H = 1.070 mm | m | 3 | 307.45 | 922.35
TOTAL DO ITEM 3 | [6 empty] | 100186.4169
4 | PAVIMENTAÇÃO ASFÁLTICA RUA ALCIDES ANDRÉ DA SILVA
4.1 | 02.10.060 | CDHU | Locação de vias, calçadas, tanques e lagoas | m² | 507.1 | 1.83 | 927.993
4.2 | 54.01.400 | CDHU | Abertura de caixa até 25 cm, inclui escavação, compactação, transporte e preparo do sub-leito | m² | 507.1 | 24.52 | 12434.092
4.3 | 94267 | SINAPI | GUIA (MEIO-FIO) E SARJETA CONJUGADOS DE CONCRETO, MOLDADA IN LOCO EM TRECHO RETO COM EXTRUSORA, 45 CM BASE (15 CM BASE DA GUIA + 30 CM BASE DA SARJETA) X 22 CM ALTURA. AF_06/2016 | m | 127.64 | 53.48 | 6826.1872
4.4 | 94268 | SINAPI | GUIA (MEIO-FIO) E SARJETA CONJUGADOS DE CONCRETO, MOLDADA IN LOCO EM TRECHO CURVO COM EXTRUSORA, 45 CM BASE (15 CM BASE DA GUIA + 30 CM BASE DA SARJETA) X 22 CM ALTURA. AF_06/2016 | m | 17.28 | 59.23 | 1023.4944
4.5 | 54.01.210 | CDHU | Base de brita graduada (espessura= 15 cm acabado) | m³ | 76.07 | 246.86 | 18778.6402
4.6 | 54.03.240 | CDHU | Imprimação betuminosa impermeabilizante | m² | 507.1 | 13.77 | 6982.767
4.7 | 54.03.230 | CDHU | Imprimação betuminosa ligante | m² | 507.1 | 7.11 | 3605.481
4.8 | 54.03.210 | CDHU | Camada de rolamento em concreto betuminoso usinado quente - CBUQ (espessura= 3 cm acabado) | m³ | 15.21 | 1504.05 | 22876.6005
4.9 | 3719530 | SICRO | Barreira dupla de concreto, armada, pré-moldada (perfil New Jersey) - L > 3,00 m e H = 1.070 mm | m | 3 | 307.45 | 922.35
TOTAL DO ITEM 4 | [6 empty] | 74377.6053
5 | LEVANTAMENTO PLANIMÉTRICO DE PAVIMENTO
5.1 | 01.20.010 | CDHU | Taxa de mobilização e desmobilização de equipamentos para execução de levantamento topográfico | tx | 1 | 1237.02 | 1237.02
5.2 | 01.20.280 | CDHU | Levantamento planimétrico de área pavimentada para veículo e pedestre | m² | 1721.9 | 0.2 | 344.38
TOTAL DO ITEM 5 | [6 empty] | 1581.4
[6 empty] | TOTAL | 264845.0406
|  | ____________________________________________ |  |  |  | BDI 22% | 58265.9089
|  | Prefeita Municipal |  |  |  | TOTAL GERAL | 323110.9495
Claudia Botelho de Oliveira Diegues
___________________________________________
Secretário de Obras e Planejamento
Jaime Abreu Junior
Responsável Técnico
Engenheiro Civil CREA/SP: 5070155651