## PLANILHA ORÇAMENTÁRIA
PREFEITURA MUNICIPAL DE ESTIVA GERBI PAÇO MUNICIPAL ESTADO DE SÃO PAULO
COMPOSIÇÃO DE PREÇOS - PLANILHA ORÇAMENTÁRIA
OBJETO: CONSTRUÇÃO DO PARQUE DOS LAGOS
LOCAL: RUA ANDRÉIA CARVALHO ZANCO, S/Nº , BAIRRO JARIDM LUDI, MUNICÍPIO DE ESTIVA GERBI/SP
REFERÊNCIA: CDHU nº 191 / SINAPI nº 09/2023 (SEM DESONERAÇÃO) DATA: NOVEMBRO/2023
ITEM | CÓDIGO | REFERÊNCIA | DESCRIÇÃO | UN. | QUANTIDADE | PREÇO UNITÁRIO | TOTAL
1 | SERVIÇOS PRELIMINARES
1.1 | 02.08.020 | CDHU | Placa de identificação para obra | m² | 18 | 890.9 | 16036.2
1.2 | 45.01.020 | CDHU | Entrada completa de água com abrigo e registro de gaveta, DN= 3/4´ | un. | 2 | 1432.61 | 2865.22
1.3 | 1 | MERCADO | Entrada completa de energia elétrica padrão concessionária | un. | 1 | 2150 | 2150
1.4 | 02.02.150 | CDHU | Locação de container tipo depósito - área mínima de 13,80 m² | un. x mês | 6 | 822.32 | 4933.92
1.5 | 02.02.130 | CDHU | Locação de container tipo escritório com 1 vaso sanitário, 1 lavatório e 1 ponto para chuveiro ‐ área mínima de 13,80 m² | un. x mês | 6 | 1371.9 | 8231.4
1.6 | 02.09.040 | CDHU | Limpeza mecanizada do terreno, inclusive troncos até 15 cm de diâmetro, com caminhão à disposição dentro e fora da obra, com transporte no raio de até 1 km | m² |  | 4.45 | 0
1.6 | 67826 | SINAPI | Caminhão Basculante 6 M3 Toco, Peso Bruto Total 16.000 Kg, Carga Útil Máxima 11.130 Kg, Distância Entre Eixos 5,36 M, Potência 185 Cv, Inclusive Caçamba Metálica | H | 40 | 193.78 | 7751.2
1.7 | 5678 | SINAPI | Retroescavadeira sobre rodas com carregadeira, tração 4x4, potência líq. 88 hp, caçamba carreg. Cap. Mín. 1 m3, caçamba retro cap. 0,26 m3,peso operacional mín. 6.674 kg, profundidade escavação máx. 4,37 m | H | 40 | 149.15 | 5966
1.8 | 5944 | SINAPI | Pá Carregadeira Sobre Rodas, Potência 197 Hp, Capacidade Da Caçamba 2, 5 A 3,5 M3, Peso Operacional 18338 Kg | H | 40 | 226.96 | 9078.4
TOTAL DO ITEM 1 | [6 empty] | 57012.34
2 | CALÇAMENTO
2.1 | 02.10.060 | CDHU | Locação de vias, calçadas, tanques e lagoas | m² | 1389.34 | 1.83 | 2542.4922
2.2 | 07.01.020 | CDHU | Escavação e carga mecanizada em solo de 1ª categoria, em campo aberto | m³ | 416.8 | 17.07 | 7114.776
2.3 | 54.01.010 | CDHU | Regularização e compactação mecanizada de superfície, sem controle do proctor normal | m² | 1389.34 | 3.8 | 5279.492
2.4 | 09.01.020 | CDHU | Forma em madeira comum para fundação | m² | 176.38 | 100.74 | 17768.5212
2.5 | 11.18.040 | CDHU | Lastro de pedra britada | m³ | 69.47 | 187.88 | 13052.0236
2.6 | 11.18.060 | CDHU | Lona plástica | m² | 1389.34 | 3.89 | 5404.5326
2.7 | 10.02.020 | CDHU | Armadura em tela soldada de aço | KG | 2056.22 | 13.04 | 26813.1088
2.8 | 32.07.040 | CDHU | Junta plástica de 3/4´ x 1/8´ | m | 696 | 9.06 | 6305.76
2.9 | 11.01.290 | CDHU | Concreto usinado, fck = 25 MPa - para bombeamento | m³ | 97.25 | 519.43 | 50514.5675
2.10 | 11.16.080 | CDHU | Lançamento e adensamento de concreto ou massa por bombeamento | m³ | 97.25 | 118.65 | 11538.7125
2.11 | 54.08.001 | CDHU | Nivelamento e regularização de superfície e desempeno mecânico através de régua vibratória de pavimento em concreto | m² | 1389.34 | 0.49 | 680.7766
2.12 | 54.06.040 | CDHU | Guia pré-moldada reta tipo PMSP 100 - fck 25 Mpa | m | 30 | 55.62 | 1668.6
2.13 | 54.06.160 | CDHU | Sarjeta ou sarjetão moldado no local, tipo PMSP em concreto com fck 20 MPa | m³ | 1.56 | 801.03 | 1249.6068
TOTAL DO ITEM 2 | [6 empty] | 149932.9698
3 | ILUMINAÇÃO
3.1 | 41.10.430 | CDHU | Poste telecônico reto em aço SAE 1010/1020 galvanizado a fogo, altura de 6,00 m (Para braço tipo veleiro) | un. | 37 | 1718.7 | 63591.9
3.2 | 41.10.060 | CDHU | Braço em tubo de ferro galvanizado de 1" x 1,00 m para fixação de uma luminária (tipo Veleiro) | un. | 74 | 130.06 | 9624.44
3.3 | 41.11.704 | CDHU | Luminária LED retangular para poste, fluxo luminoso de 14083 lm, eficiência mínima 135 lm/W ‐ potência de 104 W | un. | 74 | 981.04 | 72596.96
3.4 | 69.03.130 | CDHU | Caixa subterrânea de entrada de telefonia, tipo R1 (600 x 350 x 500) mm, padrão TELEBRÁS, com tampa | un. | 37 | 440.53 | 16299.61
3.5 | 38.13.020 | CDHU | Eletroduto corrugado em polietileno de alta densidade, DN= 50 mm, com acessórios | m | 519.69 | 10.79 | 5607.4551
3.6 | 06.01.020 | CDHU | Escavação manual em solo de 1ª e 2ª categoria em campo aberto | m³ | 50.12 | 50.9 | 2551.108
3.7 | 06.11.040 | CDHU | Reaterro manual apiloado sem controle de compactação | m³ | 47.61 | 19 | 904.59
3.8 | 39.21.040 | CDHU | Cabo de cobre flexível de 6 mm², isolamento 0,6/1kV - isolação HEPR 90°C | m | 1559.07 | 5.46 | 8512.5222
3.9 | 39.21.020 | CDHU | Cabo de cobre flexível de 2,5 mm², isolamento 0,6/1kV - isolação HEPR 90°C | m | 1554 | 3.06 | 4755.24
3.10 | 39.04.080 | CDHU | Cabo de cobre nu, têmpera mole, classe 2, de 50 mm² | m | 18 | 50.14 | 902.52
3.11 | 42.05.200 | CDHU | Haste de aterramento de 5/8'' x 2,4 m | un. | 6 | 209.5 | 1257
TOTAL DO ITEM 3 | [6 empty] | 186603.3453
4 | PLAYGROUND
4.1 | 35.05.200 | CDHU | Centro de atividades em madeira rústica | cj |  | 5442.27 | 0
4.2 | 35.05.210 | CDHU | Balanço duplo em madeira rústica | cj |  | 1792.31 | 0
4.3 | 35.05.220 | CDHU | Gangorra dupla em madeira rústica | cj |  | 1508.06 | 0
4.4 | 35.05.240 | CDHU | Gira-gira em ferro com assento de madeira (8 lugares) | cj |  | 2008.16 | 0
TOTAL DO ITEM 4 | [6 empty] | 0
4 | COMPLEMENTOS
5.1 | 34.05.050 | CDHU | Cerca em tela de aço galvanizado de 2´, montantes em mourões de concreto com ponta inclinada e arame farpado | m |  | 224.43 | 0
4.1 | 15.20.020 | CDHU | Fornecimento de peças diversas para estrutura em madeira (Pilaretes e vigas) | m³ | 0.93 | 5394.34 | 5016.7362
4.2 | 15.20.020 | CDHU | Fornecimento de peças diversas para estrutura em madeira (Placas) | m³ | 0.22 | 5394.34 | 1186.7548
5.4 | 24.02.930 | CDHU | Portão de 2 folhas tubular, com tela em aço galvanizado de 2´ e fio 10, completo | m² |  | 948.59 | 0
TOTAL DO ITEM 5 | [6 empty] | 6203.491
5 | PAISAGISMO E INSTALAÇÕES
5.1 | 34.02.400 | CDHU | Plantio de grama pelo processo hidrossemeadura | m² | 5815.6075 | 8.99 | 52282.3114
5.2 | 98.02.210 | CDHU | Banco de madeira com encosto e pés em ferro fundido pintado | un. | 20 | 649.58 | 12991.6
5.3 | 35.20.050 | CDHU | Conjunto de 4 lixeiras para coleta seletiva, com tampa basculante, capacidade 50 litros | un. | 4 | 1210.5 | 4842
5.4 | 10.01.040 | CDHU | Armadura em barra de aço CA-50 (A ou B) fyk = 500 Mpa | kg | 124.98 | 11.45 | 1431.021
5.5 | 07.01.020 | CDHU | Escavação e carga mecanizada em solo de 1ª categoria, em campo aberto | m³ | 0.48 | 17.07 | 8.1936
5.6 | 06.11.020 | CDHU | Reaterro manual para simples regularização sem compactação | m³ | 0.48 | 8.75 | 4.2
TOTAL DO ITEM 6 | [6 empty] | 71559.326
[6 empty] | TOTAL | 471311.4721
[6 empty] | BDI 22,0 % | 103688.5239
[6 empty] | TOTAL GERAL | 574999.996
____________________________________________ |  |  | ___________________________________________
Claudia Botelho de Oliveira Diegues |  |  | Responsável Técnico
Prefeita Municipal |  |  | Jaime Abreu Junior
Engenheiro Civil - CREA/SP: 5070155651

## REFERÊNCIA
Referência | Descrição | Un | Material | Mão de Obra | Custo Total
01 | SERVICO TECNICO ESPECIALIZADO |  |  |  |  | 2
01.02 | Parecer técnico |  |  |  |  | 5
01.02.071 | Parecer técnico de fundações, contenções e recomendações gerais, para empreendimentos com área construída até 1.000 m² | UN |  | 6504.46 | 6504.46 | 9
01.02.081 | Parecer técnico de fundações, contenções e recomendações gerais, para empreendimentos com área construída de 1.001 a 2.000 m² | UN |  | 8649.66 | 8649.66 | 9
01.02.091 | Parecer técnico de fundações, contenções e recomendações gerais, para empreendimentos com área construída de 2.001 a 5.000 m² | UN |  | 14775.55 | 14775.55 | 9
01.02.101 | Parecer técnico de fundações, contenções e recomendações gerais, para empreendimentos com área construída de 5.001 a 10.000 m² | UN |  | 20259.02 | 20259.02 | 9
01.02.111 | Parecer técnico de fundações, contenções e recomendações gerais, para empreendimentos com área construída acima de 10.000 m² | UN |  | 23608.75 | 23608.75 | 9
01.06 | Projeto de instalações elétricas |  |  |  |  | 5
01.06.021 | Elaboração de projeto de adequação de entrada de energia elétrica junto a concessionária, com medição em baixa tensão e demanda até 75 kVA | UN |  | 8308.24 | 8308.24 | 9
01.06.031 | Elaboração de projeto de adequação de entrada de energia elétrica junto a concessionária, com medição em média tensão, subestação simplificada e demanda de 75 kVA a 300 kVA | UN |  | 14072.5 | 14072.5 | 9
01.06.032 | Elaboração de projeto de adequação de entrada de energia elétrica junto a concessionária, com medição em média tensão e demanda de 75 kVA a 300 kVA | UN |  | 19042.76 | 19042.76 | 9
01.06.041 | Elaboração de projeto de adequação de entrada de energia elétrica junto a concessionária, com medição em média tensão e demanda acima de 300 kVA a 2 MVA | UN |  | 25329.1 | 25329.1 | 9
01.17 | Projeto executivo |  |  |  |  | 5
01.17.031 | Projeto executivo de arquitetura em formato A1 | UN |  | 3272.73 | 3272.73 | 9
01.17.041 | Projeto executivo de arquitetura em formato A0 | UN |  | 4424.38 | 4424.38 | 9
01.17.051 | Projeto executivo de estrutura em formato A1 | UN |  | 2400.17 | 2400.17 | 9
01.17.061 | Projeto executivo de estrutura em formato A0 | UN |  | 3283.86 | 3283.86 | 9
01.17.071 | Projeto executivo de instalações hidráulicas em formato A1 | UN |  | 1030.39 | 1030.39 | 9
01.17.081 | Projeto executivo de instalações hidráulicas em formato A0 | UN |  | 1371.58 | 1371.58 | 9
01.17.111 | Projeto executivo de instalações elétricas em formato A1 | UN |  | 1144.21 | 1144.21 | 9
01.17.121 | Projeto executivo de instalações elétricas em formato A0 | UN |  | 1586.51 | 1586.51 | 9
01.17.151 | Projeto executivo de climatização em formato A1 | UN |  | 2202.38 | 2202.38 | 9
01.17.161 | Projeto executivo de climatização em formato A0 | UN |  | 3002.07 | 3002.07 | 9
01.17.171 | Projeto executivo de chuveiros automáticos em formato A1 | UN |  | 1901.28 | 1901.28 | 9
01.17.181 | Projeto executivo de chuveiros automáticos em formato A0 | UN |  | 2457.47 | 2457.47 | 9
01.20 | Levantamento topográfico e geofísico |  |  |  |  | 5
01.20.010 | Taxa de mobilização e desmobilização de equipamentos para execução de levantamento topográfico | TX | 1237.02 |  | 1237.02 | 9
01.20.280 | Levantamento planimétrico de área pavimentada para veículo e pedestre | M2 | 0.04 | 0.16 | 0.2 | 9
01.20.691 | Levantamento planimétrico cadastral com áreas ocupadas predominantemente por comunidades - área até 20.000 m² (mínimo de 3.500 m²) | M2 | 0.4 | 0.53 | 0.93 | 9
01.20.701 | Levantamento planimétrico cadastral com áreas ocupadas predominantemente por comunidades - área acima de 20.000 m² até 200.000 m² | M2 | 0.32 | 0.42 | 0.74 | 9
01.20.711 | Levantamento planimétrico cadastral com áreas ocupadas predominantemente por comunidades - área acima de 200.000 m² | M2 | 0.26 | 0.35 | 0.61 | 9
01.20.721 | Levantamento planimétrico cadastral com áreas até 50% de ocupação - área até 20.000 m² (mínimo de 3.500 m²) | M2 | 0.35 | 0.46 | 0.81 | 9
01.20.731 | Levantamento planimétrico cadastral com áreas até 50% de ocupação - área acima de 20.000 m² até 200.000 m² | M2 | 0.17 | 0.51 | 0.68 | 9
01.20.741 | Levantamento planimétrico cadastral com áreas até 50% de ocupação - área acima de 200.000 m² | M2 | 0.22 | 0.29 | 0.51 | 9
01.20.751 | Levantamento planimétrico cadastral com áreas acima de 50% de ocupação - área até 20.000 m² (mínimo de 4.000 m²) | M2 | 0.31 | 0.42 | 0.73 | 9
01.20.761 | Levantamento planimétrico cadastral com áreas acima de 50% de ocupação - área acima de 20.000 m² até 200.000 m² | M2 | 0.26 | 0.35 | 0.61 | 9
01.20.771 | Levantamento planimétrico cadastral com áreas acima de 50% de ocupação - área acima de 200.000 m² | M2 | 0.26 | 0.35 | 0.61 | 9
01.20.781 | Levantamento planialtimétrico cadastral com áreas ocupadas predominantemente por comunidades - área até 20.000 m² (mínimo de 3.500 m²) | M2 | 0.42 | 0.56 | 0.98 | 9
01.20.791 | Levantamento planialtimétrico cadastral com áreas ocupadas predominantemente por comunidades - área acima de 20.000 m² até 200.000 m² | M2 | 0.34 | 0.45 | 0.79 | 9
01.20.801 | Levantamento planialtimétrico cadastral com áreas ocupadas predominantemente por comunidades - área acima de 200.000 m² | M2 | 0.26 | 0.35 | 0.61 | 9
01.20.811 | Levantamento planialtimétrico cadastral com áreas até 50% de ocupação - área até 20.000 m² (mínimo de 4.000 m²) | M2 | 0.36 | 0.49 | 0.85 | 9
01.20.821 | Levantamento planialtimétrico cadastral com áreas até 50% de ocupação - área acima de 20.000 m² até 200.000 m² | M2 | 0.29 | 0.39 | 0.68 | 9
01.20.831 | Levantamento planialtimétrico cadastral com áreas até 50% de ocupação - área acima de 200.000 m² | M2 | 0.25 | 0.34 | 0.59 | 9
01.20.841 | Levantamento planialtimétrico cadastral com áreas acima de 50% de ocupação - área até 20.000 m² (mínimo de 3.500 m²) | M2 | 0.41 | 0.56 | 0.97 | 9
01.20.851 | Levantamento planialtimétrico cadastral com áreas acima de 50% de ocupação - área acima de 20.000 m² até 200.000 m² | M2 | 0.27 | 0.37 | 0.64 | 9
01.20.861 | Levantamento planialtimétrico cadastral com áreas acima de 50% de ocupação - área acima de 200.000 m² | M2 | 0.17 | 0.39 | 0.56 | 9
01.20.871 | Levantamento planialtimétrico cadastral em área rural até 2 alqueires (mínimo de 10.000 m²) | M2 | 0.17 | 0.23 | 0.4 | 9
01.20.881 | Levantamento planialtimétrico cadastral em área rural acima de 2 até 5 alqueires | M2 | 0.12 | 0.16 | 0.28 | 9
01.20.891 | Levantamento planialtimétrico cadastral em área rural acima de 5 até 10 alqueires | M2 | 0.09 | 0.14 | 0.23 | 9
01.20.901 | Levantamento planialtimétrico cadastral em área rural acima de 10 alqueires | M2 | 0.08 | 0.12 | 0.2 | 9
01.20.911 | Transporte de referência de nível (RN) - classe IIN (mínimo de 2 km) | KM | 629.2 | 677.69 | 1306.89 | 9
01.20.921 | Implantação de marcos através de levantamento com GPS (mínimo de 3 marcos) | UN | 760.2 | 463.21 | 1223.41 | 9
01.21 | Estudo geotecnico (sondagem) |  |  |  |  | 5
01.21.010 | Taxa de mobilização e desmobilização de equipamentos para execução de sondagem | TX | 1249.33 |  | 1249.33 | 9
01.21.090 | Taxa de mobilização e desmobilização de equipamentos para execução de sondagem rotativa | TX | 6440.38 |  | 6440.38 | 9
01.21.100 | Sondagem do terreno a trado | M | 95.12 |  | 95.12 | 9
01.21.110 | Sondagem do terreno à percussão (mínimo de 30 m) | M | 94.11 |  | 94.11 | 9
01.21.120 | Sondagem do terreno rotativa em solo | M | 377.02 |  | 377.02 | 9
01.21.130 | Sondagem do terreno rotativa em rocha | M | 628.59 |  | 628.59 | 9
01.21.140 | Sondagem do terreno à percussão com a utilização de torquímetro (mínimo de 30 m) | M | 95 |  | 95 | 9
01.23 | Tratamento, recuperação e trabalhos especiais em concreto |  |  |  |  | 5
01.23.010 | Taxa de mobilização e desmobilização de equipamentos para execução de corte em concreto armado | TX | 333.58 |  | 333.58 | 9
55.01.030 | Limpeza complementar com hidrojateamento | M2 | 2.72 | 5.92 | 8.64 | 9
01.23.030 | Preparo de ponte de aderência com adesivo a base de epóxi | M2 | 117.01 | 45.15 | 162.16 | 9
01.23.056 | Tratamento de armadura com produto anticorrosivo a base de zinco | M2 | 25.38 | 43.04 | 68.42 | 9
01.23.060 | Corte de concreto deteriorado inclusive remoção dos detritos | M2 |  | 30.54 | 30.54 | 9
01.23.070 | Demarcação de área com disco de corte diamantado | M | 1.04 | 4.52 | 5.56 | 9
01.23.100 | Demolição de concreto armado com preservação de armadura, para reforço e recuperação estrutural | M3 |  | 460.95 | 460.95 | 9
01.23.140 | Furação de 1 1/4´ em concreto armado | M | 207.43 |  | 207.43 | 9
01.23.150 | Furação de 1 1/2´ em concreto armado | M | 248.74 |  | 248.74 | 9
01.23.160 | Furação de 2 1/4´ em concreto armado | M | 322.54 |  | 322.54 | 9
01.23.190 | Furação de 2 1/2´ em concreto armado | M | 330 |  | 330 | 9
01.23.200 | Taxa de mobilização e desmobilização de equipamentos para execução de perfuração em concreto | TX | 254.65 |  | 254.65 | 9
01.23.221 | Furação para até 10mm x 100mm em concreto armado, inclusive colagem de armadura (para até 8mm) | UN | 12.35 |  | 12.35 | 9
01.23.222 | Furação para 12,5mm x 100mm em concreto armado, inclusive colagem de armadura (para 10mm) | UN | 13.29 |  | 13.29 | 9
01.23.223 | Furação para 16mm x 100mm em concreto armado, inclusive colagem de armadura (para 12,5mm) | UN | 15.15 |  | 15.15 | 9
01.23.231 | Furação para até 10mm x 150mm em concreto armado, inclusive colagem de armadura (para até 8mm) | UN | 18.53 |  | 18.53 | 9
01.23.232 | Furação para 12,5mm x 150mm em concreto armado, inclusive colagem de armadura (para 10mm) | UN | 19.6 |  | 19.6 | 9
01.23.233 | Furação para 16mm x 150mm em concreto armado, inclusive colagem de armadura (para 12,5mm) | UN | 22.34 |  | 22.34 | 9
01.23.234 | Furação para 20mm x 150mm em concreto armado, inclusive colagem de armadura (para 16mm) | UN | 23.87 |  | 23.87 | 9
01.23.236 | Furação para até 10mm x 200mm em concreto armado, inclusive colagem de armadura (para 8mm) | UN | 24.7 |  | 24.7 | 9
01.23.237 | Furação para 12,5mm x 200mm em concreto armado, inclusive colagem de armadura (para 10mm) | UN | 26.14 |  | 26.14 | 9
01.23.238 | Furação para 16mm x 200mm em concreto armado, inclusive colagem de armadura (para 12,5mm) | UN | 29.78 |  | 29.78 | 9
01.23.239 | Furação para 20mm x 200mm em concreto armado, inclusive colagem de armadura (para 16mm) | UN | 31.83 |  | 31.83 | 9
01.23.254 | Furação de 1´ em concreto armado | M | 223.93 |  | 223.93 | 9
01.23.260 | Furação de 2´ em concreto armado | M | 312.69 |  | 312.69 | 9
01.23.264 | Furação de 3´ em concreto armado | M | 363.22 |  | 363.22 | 9
01.23.270 | Furação de 4´ em concreto armado | M | 379.26 |  | 379.26 | 9
01.23.274 | Furação de 5´ em concreto armado | M | 412.63 |  | 412.63 | 9
01.23.280 | Furação de 6´ em concreto armado | M | 454.4 |  | 454.4 | 9
01.23.510 | Corte vertical em concreto armado, espessura de 15 cm | M | 199.09 |  | 199.09 | 9
01.23.700 | Taxa de mobilização e desmobilização para reforço estrutural com fibra de carbono | TX | 1626.72 | 4150.84 | 5777.56 | 9
01.23.701 | Preparação de substrato para colagem de fibra de carbono, mediante lixamento e/ou apicoamento e escovação | M2 | 6.7 | 44.13 | 50.83 | 9
01.23.702 | Fibra de carbono para reforço estrutural de alta resistência - 300 g/m² | M2 | 302.6 | 314.82 | 617.42 | 9
01.27 | Estudo e programa ambientais |  |  |  |  | 5
01.27.011 | Projeto e implementação de gerenciamento integrado de resíduos sólidos e gestão de perdas | UN | 222.85 | 9220.65 | 9443.5 | 9
01.27.021 | Projeto e implementação de educação ambiental | UN | 222.85 | 12351.08 | 12573.93 | 9
01.27.031 | Projeto e implementação de controle ambiental de obra | UN | 222.85 | 10928.7 | 11151.55 | 9
01.27.041 | Laudo de caracterização de vegetação | UN | 644.6 | 25450.43 | 26095.03 | 9
01.27.051 | Laudo de caracterização da fauna associada à flora | UN | 644.6 | 39053.14 | 39697.74 | 9
01.27.061 | Projeto e implementação de monitoramento da fauna durante a obra | UN | 644.6 | 15481.62 | 16126.22 | 9
01.27.071 | Laudo de autodepuração | UN | 524.1 | 18581.52 | 19105.62 | 9
01.27.091 | Estudo de impacto de vizinhança, em área urbana até 10.000 m² | UN | 319.25 | 30096.51 | 30415.76 | 9
01.28 | Poço profundo |  |  |  |  | 5
01.28.010 | Taxa de mobilização e desmobilização de equipamentos para execução de perfuração para poço profundo - profundidade até 200 m | TX | 8405.03 |  | 8405.03 | 9
01.28.020 | Taxa de mobilização e desmobilização de equipamentos para execução de perfuração para poço profundo - profundidade acima de 200 m e até 300 m | TX | 11884.6 |  | 11884.6 | 9
01.28.030 | Taxa de mobilização e desmobilização de equipamentos para execução de perfuração para poço profundo - profundidade acima de 300 m | TX | 12445.58 |  | 12445.58 | 9
01.28.040 | Perfuração rotativa para poço profundo em camadas de solos sedimentares, diâmetro de 8 1/2" (215,90 mm) | M | 512.76 |  | 512.76 | 9
01.28.050 | Perfuração rotativa para poço profundo em aluvião, arenito, ou solos sedimentados em geral, diâmetro de 10" (250 mm) | M | 464.85 |  | 464.85 | 9
01.28.060 | Perfuração rotativa para poço profundo em aluvião, arenito, ou solos sedimentados em geral, diâmetro de 12" (300 mm) | M | 1097.14 |  | 1097.14 | 9
01.28.070 | Perfuração rotativa para poço profundo em aluvião, arenito, ou solos sedimentados em geral, diâmetro de 14" (350 mm) | M | 1167.44 |  | 1167.44 | 9
01.28.080 | Perfuração rotativa para poço profundo em aluvião, arenito, ou solos sedimentados em geral, diâmetro de 16" (400 mm) | M | 1452.85 |  | 1452.85 | 9
01.28.090 | Perfuração rotativa para poço profundo em aluvião, arenito, ou solos sedimentados em geral, diâmetro de 18" (450 mm) | M | 1843.98 |  | 1843.98 | 9
01.28.100 | Perfuração rotativa para poço profundo em aluvião, arenito, ou solos sedimentados em geral, diâmetro de 20" (500 mm) | M | 2078.94 |  | 2078.94 | 9
01.28.110 | Perfuração rotativa para poço profundo em aluvião, arenito, ou solos sedimentados em geral, diâmetro de 22" (550 mm) | M | 2294.59 |  | 2294.59 | 9
01.28.120 | Perfuração rotativa para poço profundo em aluvião, arenito, ou solos sedimentados em geral, diâmetro de 26" (650 mm) | M | 2789.57 |  | 2789.57 | 9
01.28.130 | Perfuração rotativa para poço profundo em solos e/ou rocha metassedimentar alterada em geral, diâmetro de 20" (508 mm) | M | 364.7 |  | 364.7 | 9
01.28.140 | Perfuração roto-pneumática para poço profundo em rocha metassedimentar em geral, diâmetro de 12 1/4" (311,15 mm) | M | 1559.47 |  | 1559.47 | 9
01.28.150 | Perfuração rotativa para poço profundo em rocha sã (basalto), diâmetro de 14" (350 mm) | M | 6172.53 |  | 6172.53 | 9
01.28.160 | Perfuração rotativa para poço profundo em rocha alterada (basalto alterado), diâmetro de 8" (200 mm) | M | 395.2 |  | 395.2 | 9
01.28.170 | Perfuração rotativa para poço profundo em rocha alterada (basalto alterado), diâmetro de 10" (250 mm) | M | 479.67 |  | 479.67 | 9
01.28.180 | Perfuração rotativa para poço profundo em rocha alterada (basalto alterado), diâmetro de 12" (300 mm) | M | 561.62 |  | 561.62 | 9
01.28.190 | Perfuração roto-pneumática para poço profundo em rocha sã (basalto), diâmetro de 6" (150 mm) | M | 320.48 |  | 320.48 | 9
01.28.200 | Perfuração roto-pneumática para poço profundo em rocha sã (basalto), diâmetro de 8" (200 mm) | M | 512.96 |  | 512.96 | 9
01.28.210 | Perfuração roto-pneumática para poço profundo em rocha sã (basalto), diâmetro de 10" (250 mm) | M | 765.51 |  | 765.51 | 9
01.28.220 | Perfuração roto-pneumática para poço profundo em rocha sã (basalto), diâmetro de 12" (300 mm) | M | 1691.27 |  | 1691.27 | 9
01.28.230 | Perfuração roto-pneumática para poço profundo em rocha sã (basalto), diâmetro de 14" (350 mm) | M | 2292.58 |  | 2292.58 | 9
01.28.240 | Perfuração roto-pneumática para poço profundo em rocha sã (basalto), diâmetro de 18" (450 mm) | M | 2838.9 |  | 2838.9 | 9
01.28.250 | Revestimento interno de poço profundo tubo liso em aço galvanizado, diâmetro de 6" (152,40 mm) - união solda | M | 720.1 |  | 720.1 | 9
01.28.260 | Revestimento interno de poço profundo tubo PVC geomecânico nervurado standard, diâmetro de 6" (150 mm) | M | 339.55 |  | 339.55 | 9
01.28.270 | Revestimento interno de poço profundo tubo PVC geomecânico nervurado reforçado, diâmetro de 8" (200 mm) | M | 703.19 |  | 703.19 | 9
01.28.280 | Revestimento interno de poço profundo tubo de aço preto, diâmetro de 6" (152,40 mm) | M | 771.29 |  | 771.29 | 9
01.28.290 | Revestimento interno de poço profundo tubo preto DIN 2440, diâmetro de 6" (150 mm) | M | 600.65 |  | 600.65 | 9
01.28.300 | Revestimento interno de poço profundo tubo preto DIN 2440, diâmetro de 8" (200 mm) | M | 921.46 |  | 921.46 | 9
01.28.310 | Revestimento interno de poço profundo tubo de aço preto liso calandrado, diâmetro de 16" (406,40 mm) | M | 2155.01 |  | 2155.01 | 9
01.28.350 | Revestimento da boca de poço profundo tubo chapa 3/16", diâmetro de 12" | M | 1477.36 |  | 1477.36 | 9
01.28.360 | Revestimento da boca de poço profundo tubo chapa 3/16", diâmetro de 14" | M | 1469.59 |  | 1469.59 | 9
01.28.370 | Revestimento da boca de poço profundo tubo chapa 3/16", diâmetro de 16" | M | 2078.55 |  | 2078.55 | 9
01.28.380 | Revestimento da boca de poço profundo tubo chapa 3/16", diâmetro de 20" | M | 2069.25 |  | 2069.25 | 9
01.28.390 | Filtro PVC geomecânico nervurado tipo standard para poço profundo, diâmetro de 6" (150 mm) | M | 468.96 |  | 468.96 | 9
01.28.400 | Filtro PVC geomecânico nervurado tipo reforçado para poço profundo, diâmetro de 8" (200 mm) | M | 783.44 |  | 783.44 | 9
01.28.410 | Filtro espiralado galvanizado simples (standard) para poço profundo, diâmetro de 6" (152,40 mm) | M | 1253.17 |  | 1253.17 | 9
01.28.420 | Filtro espiralado galvanizado reforçado para poço profundo, diâmetro de 6" (152,40 mm) | M | 1438.65 |  | 1438.65 | 9
01.28.430 | Filtro espiralado em aço inoxidável reforçado para poço profundo, diâmetro de 6" (152,40 mm) | M | 2580.31 |  | 2580.31 | 9
01.28.440 | Filtro galvanizado tipo NOLD para poço profundo, diâmetro de 6" (150 mm) | M | 1039.15 |  | 1039.15 | 9
01.28.450 | Pré-filtro tipo pérola para poço profundo | M3 | 1693.74 |  | 1693.74 | 9
01.28.460 | Pré-filtro tipo Jacareí para poço profundo | M3 | 2150.85 |  | 2150.85 | 9
01.28.470 | Perfilagem ótica (filmagem / endoscopia) para poço profundo | M | 89.24 |  | 89.24 | 9
01.28.480 | Perfilagem elétrica de poço profundo | M | 193.24 |  | 193.24 | 9
55.01.080 | Limpeza complementar e especial de peças e aparelhos sanitários | UN |  | 16.29 | 16.29 | 9
55.01.070 | Limpeza complementar e especial de piso com produtos químicos | M2 | 2.91 | 4.07 | 6.98 | 9
01.28.510 | Ensaio de vazão (bombeamento) para poço profundo, com bomba submersa | H | 380.78 |  | 380.78 | 9
01.28.520 | Ensaio de vazão escalonado para poço profundo | H | 334.33 |  | 334.33 | 9
01.28.530 | Ensaio de recuperação de nível para poço profundo | H | 315.36 |  | 315.36 | 9
01.28.540 | Desinfecção de poço profundo | UN | 2610.74 |  | 2610.74 | 9
01.28.550 | Análise físico-química e bacteriológica da água para poço profundo | CJ | 3597.61 |  | 3597.61 | 9
01.28.560 | Centralizador de coluna para poço profundo, diâmetro de 4" ou 6" | UN | 298.01 |  | 298.01 | 9
01.28.570 | Cimentação de boca do poço profundo, entre perfuração de maior diâmetro (cimentação do espaço anular) | M3 | 2683.92 |  | 2683.92 | 9
01.28.580 | Laje de proteção em concreto armado para poço profundo (área mínimo de 3,00 m²) | UN | 1249.25 | 530.17 | 1779.42 | 9
01.28.590 | Lacre do poço profundo (tampa) | UN | 1117.04 |  | 1117.04 | 9
01.28.600 | Licença de perfuração para poço profundo | UN | 4687.09 |  | 4687.09 | 9
01.28.610 | Outorga de direito de uso para poço profundo | UN | 4689.44 |  | 4689.44 | 9
01.28.620 | Parecer técnico junto a CETESB | UN | 5691.76 |  | 5691.76 | 9
02 | INICIO, APOIO E ADMINISTRACAO DA OBRA |  |  |  |  | 2
02.01 | Construção provisória |  |  |  |  | 5
02.01.021 | Construção provisória em madeira - fornecimento e montagem | M2 | 408.05 | 130.5 | 538.55 | 9
02.01.171 | Sanitário/vestiário provisório em alvenaria | M2 | 653.3 | 329.42 | 982.72 | 9
02.01.180 | Banheiro químico modelo Standard, com manutenção conforme exigências da CETESB | UNMES | 1025.85 |  | 1025.85 | 9
02.01.200 | Desmobilização de construção provisória | M2 | 17.49 | 7.19 | 24.68 | 9
02.02 | Container |  |  |  |  | 5
02.02.120 | Locação de container tipo alojamento - área mínima de 13,80 m² | UNMES | 768.43 | 83.15 | 851.58 | 9
02.02.130 | Locação de container tipo escritório com 1 vaso sanitário, 1 lavatório e 1 ponto para chuveiro - área mínima de 13,80 m² | UNMES | 1232.48 | 139.42 | 1371.9 | 9
02.02.140 | Locação de container tipo sanitário com 2 vasos sanitários, 2 lavatórios, 2 mictórios e 4 pontos para chuveiro - área mínima de 13,80 m² | UNMES | 1120.2 | 139.42 | 1259.62 | 9
02.02.150 | Locação de container tipo depósito - área mínima de 13,80 m² | UNMES | 739.17 | 83.15 | 822.32 | 9
02.02.160 | Locação de container tipo guarita - área mínima de 4,60 m² | UNMES | 760.95 | 27.72 | 788.67 | 9
02.03 | Tapume, vedação e proteções diversas |  |  |  |  | 5
02.03.030 | Proteção de superfícies em geral com plástico bolha | M2 | 0.61 | 2.04 | 2.65 | 9
02.03.060 | Proteção de fachada com tela de nylon | M2 | 5.23 | 20.1 | 25.33 | 9
02.03.080 | Fechamento provisório de vãos em chapa de madeira compensada | M2 | 17.13 | 29.95 | 47.08 | 9
02.03.110 | Tapume móvel para fechamento de áreas | M2 | 53.02 | 54.31 | 107.33 | 9
02.03.120 | Tapume fixo para fechamento de áreas, com portão | M2 | 53.02 | 53.95 | 106.97 | 9
02.03.200 | Locação de quadros metálicos para plataforma de proteção, inclusive o madeiramento | M2MES | 42.86 | 1.02 | 43.88 | 9
02.03.240 | Proteção de piso com tecido de aniagem e gesso | M2 | 12.9 | 4.07 | 16.97 | 9
02.03.260 | Tapume fixo em painel OSB - espessura 10 mm | M2 | 87.94 | 38.85 | 126.79 | 9
02.03.270 | Tapume fixo em painel OSB - espessura 12 mm | M2 | 102.02 | 38.85 | 140.87 | 9
02.03.500 | Proteção em madeira e lona plástica para equipamento mecânico ou informática - para obras de reforma | M3 | 64.21 | 44.82 | 109.03 | 9
02.05 | Andaime e balancim |  |  |  |  | 5
02.05.060 | Montagem e desmontagem de andaime torre metálica com altura até 10 m | M |  | 12.44 | 12.44 | 9
02.05.080 | Montagem e desmontagem de andaime torre metálica com altura superior a 10 m | M |  | 31.38 | 31.38 | 9
02.05.090 | Montagem e desmontagem de andaime tubular fachadeiro com altura até 10 m | M2 |  | 12.44 | 12.44 | 9
02.05.100 | Montagem e desmontagem de andaime tubular fachadeiro com altura superior a 10 m | M2 |  | 31.38 | 31.38 | 9
02.05.195 | Balancim elétrico tipo plataforma para transporte vertical, com altura até 60 m | UNMES | 2136.57 |  | 2136.57 | 9
02.05.202 | Andaime torre metálico (1,5 x 1,5 m) com piso metálico | MXMES | 24.03 | 4.89 | 28.92 | 9
02.05.212 | Andaime tubular fachadeiro com piso metálico e sapatas ajustáveis | M2MES | 12.84 | 4.89 | 17.73 | 9
02.06 | Alocação de equipe, equipamento e ferramental |  |  |  |  | 5
02.06.030 | Locação de plataforma elevatória articulada, com altura aproximada de 12,5m, capacidade de carga de 227 kg, elétrica | UNMES | 10396.35 | 3487.5 | 13883.85 | 9
02.06.040 | Locação de plataforma elevatória articulada, com altura aproximada de 20 m, capacidade de carga de 227 kg, diesel | UNMES | 21130.91 | 3487.5 | 24618.41 | 9
02.08 | Sinalização de obra |  |  |  |  | 5
02.08.020 | Placa de identificação para obra | M2 | 797.33 | 93.57 | 890.9 | 9
02.08.040 | Placa em lona com impressão digital e requadro em metalon | M2 | 291.49 | 26.47 | 317.96 | 9
02.08.050 | Placa em lona com impressão digital e estrutura em madeira | M2 | 126.33 | 53.41 | 179.74 | 9
55.01.100 | Limpeza complementar e especial de vidros | M2 |  | 15.27 | 15.27 | 9
01.23.020 | Limpeza de armadura com escova de aço | M2 | 2.69 | 6.11 | 8.8 | 9
48.20.060 | Limpeza de caixa d´água acima de 10.000 litros | UN |  | 366.48 | 366.48 | 9
48.20.020 | Limpeza de caixa d´água até 1.000 litros | UN |  | 61.08 | 61.08 | 9
02.09.150 | Corte e derrubada de eucalipto (1° corte) - idade até 4 anos | M3 | 67.34 | 9.16 | 76.5 | 9
02.09.160 | Corte e derrubada de eucalipto (1° corte) - idade acima de 4 anos | M3 | 79.32 | 10.79 | 90.11 | 9
02.10 | Locação de obra |  |  |  |  | 5
02.10.020 | Locação de obra de edificação | M2 | 10.97 | 5.87 | 16.84 | 9
02.10.040 | Locação de rede de canalização | M | 1.02 | 0.41 | 1.43 | 9
02.10.050 | Locação para muros, cercas e alambrados | M | 1.02 | 0.41 | 1.43 | 9
02.10.060 | Locação de vias, calçadas, tanques e lagoas | M2 | 1 | 0.83 | 1.83 | 9
03 | DEMOLICAO SEM REAPROVEITAMENTO |  |  |  |  | 2
03.01 | Demolição de concreto, lastro, mistura e afins |  |  |  |  | 5
03.01.020 | Demolição manual de concreto simples | M3 |  | 223.96 | 223.96 | 9
03.01.040 | Demolição manual de concreto armado | M3 |  | 407.2 | 407.2 | 9
03.01.060 | Demolição manual de lajes pré-moldadas, incluindo revestimento | M2 |  | 30.54 | 30.54 | 9
03.01.200 | Demolição mecanizada de concreto armado, inclusive fragmentação, carregamento, transporte até 1 quilômetro e descarregamento | M3 | 448.13 | 122.16 | 570.29 | 9
03.01.210 | Demolição mecanizada de concreto armado, inclusive fragmentação e acomodação do material | M3 | 426.22 | 122.16 | 548.38 | 9
03.01.220 | Demolição mecanizada de concreto simples, inclusive fragmentação, carregamento, transporte até 1 quilômetro e descarregamento | M3 | 235.02 | 81.44 | 316.46 | 9
03.01.230 | Demolição mecanizada de concreto simples, inclusive fragmentação e acomodação do material | M3 | 213.11 | 81.44 | 294.55 | 9
03.01.240 | Demolição mecanizada de pavimento ou piso em concreto, inclusive fragmentação, carregamento, transporte até 1 quilômetro e descarregamento | M2 | 22.99 | 8.14 | 31.13 | 9
03.01.250 | Demolição mecanizada de pavimento ou piso em concreto, inclusive fragmentação e acomodação do material | M2 | 21.31 | 8.14 | 29.45 | 9
03.01.260 | Demolição mecanizada de sarjeta ou sarjetão, inclusive fragmentação, carregamento, transporte até 1 quilômetro e descarregamento | M3 | 229.94 | 81.44 | 311.38 | 9
03.01.270 | Demolição mecanizada de sarjeta ou sarjetão, inclusive fragmentação e acomodação do material | M3 | 213.11 | 81.44 | 294.55 | 9
03.02 | Demolição de alvenaria |  |  |  |  | 5
03.02.020 | Demolição manual de alvenaria de fundação/embasamento | M3 |  | 122.16 | 122.16 | 9
03.02.040 | Demolição manual de alvenaria de elevação ou elemento vazado, incluindo revestimento | M3 |  | 81.44 | 81.44 | 9
03.03 | Demolição de revestimento em massa |  |  |  |  | 5
03.03.020 | Apicoamento manual de piso, parede ou teto | M2 |  | 3.05 | 3.05 | 9
03.03.040 | Demolição manual de revestimento em massa de parede ou teto | M2 |  | 6.11 | 6.11 | 9
03.03.060 | Demolição manual de revestimento em massa de piso | M2 |  | 10.18 | 10.18 | 9
03.04 | Demolição de revestimento cerâmico e ladrilho hidráulico |  |  |  |  | 5
03.04.020 | Demolição manual de revestimento cerâmico, incluindo a base | M2 |  | 12.22 | 12.22 | 9
03.04.030 | Demolição manual de revestimento em ladrilho hidráulico, incluindo a base | M2 |  | 10.18 | 10.18 | 9
03.04.040 | Demolição manual de rodapé, soleira ou peitoril, em material cerâmico e/ou ladrilho hidráulico, incluindo a base | M |  | 3.05 | 3.05 | 9
03.05 | Demolição de revestimento sintético |  |  |  |  | 5
03.05.020 | Demolição manual de revestimento sintético, incluindo a base | M2 |  | 8.14 | 8.14 | 9
03.06 | Demolição de revestimento em pedra e blocos maciços |  |  |  |  | 5
03.06.050 | Desmonte (levantamento) mecanizado de pavimento em paralelepípedo ou lajota de concreto, inclusive carregamento, transporte até 1 quilômetro e descarregamento | M2 | 17.58 | 10.18 | 27.76 | 9
03.06.060 | Desmonte (levantamento) mecanizado de pavimento em paralelepípedo ou lajota de concreto, inclusive acomodação do material | M2 | 1.53 | 10.18 | 11.71 | 9
03.07 | Demolição de revestimento asfáltico |  |  |  |  | 5
03.07.010 | Demolição (levantamento) mecanizada de pavimento asfáltico, inclusive carregamento, transporte até 1 quilômetro e descarregamento | M2 | 23.61 | 4.07 | 27.68 | 9
03.07.030 | Demolição (levantamento) mecanizada de pavimento asfáltico, inclusive fragmentação e acomodação do material | M2 | 21.31 | 4.07 | 25.38 | 9
03.07.050 | Fresagem de pavimento asfáltico com espessura até 5 cm, inclusive carregamento, transporte até 1 quilômetro e descarregamento | M2 | 9.47 | 1.43 | 10.9 | 9
03.07.070 | Fresagem de pavimento asfáltico com espessura até 5 cm, inclusive acomodação do material | M2 | 6.8 | 1.43 | 8.23 | 9
03.07.080 | Fresagem de pavimento asfáltico com espessura até 5 cm, inclusive remoção do material fresado até 10 quilômetros e varrição | M2 | 12.89 | 0.61 | 13.5 | 9
03.08 | Demolição de forro / divisórias |  |  |  |  | 5
03.08.020 | Demolição manual de forro em estuque, inclusive sistema de fixação/tarugamento | M2 |  | 10.59 | 10.59 | 9
03.08.040 | Demolição manual de forro qualquer, inclusive sistema de fixação/tarugamento | M2 |  | 6.11 | 6.11 | 9
03.08.060 | Demolição manual de forro em gesso, inclusive sistema de fixação | M2 |  | 6.11 | 6.11 | 9
03.08.200 | Demolição manual de painéis divisórias, inclusive montantes metálicos | M2 |  | 6.72 | 6.72 | 9
03.09 | Demolição de impermeabilização e afins |  |  |  |  | 5
03.09.020 | Demolição manual de camada impermeabilizante | M2 |  | 16.38 | 16.38 | 9
03.09.040 | Demolição manual de argamassa regularizante, isolante ou protetora e papel Kraft | M2 |  | 19.66 | 19.66 | 9
03.09.060 | Remoção manual de junta de dilatação ou retração, inclusive apoio | M |  | 6.55 | 6.55 | 9
03.10 | Remoção de pintura |  |  |  |  | 5
03.10.020 | Remoção de pintura em rodapé, baguete ou moldura com lixa | M | 0.07 | 1.48 | 1.55 | 9
03.10.040 | Remoção de pintura em rodapé, baguete ou moldura com produto químico | M | 0.8 | 1.48 | 2.28 | 9
03.10.080 | Remoção de pintura em superfícies de madeira e/ou metálicas com produtos químicos | M2 | 4 | 11.88 | 15.88 | 9
03.10.100 | Remoção de pintura em superfícies de madeira e/ou metálicas com lixamento | M2 | 0.34 | 8.91 | 9.25 | 9
03.10.120 | Remoção de pintura em massa com produtos químicos | M2 | 4 | 8.91 | 12.91 | 9
03.10.140 | Remoção de pintura em massa com lixamento | M2 | 0.34 | 5.94 | 6.28 | 9
03.16 | Remoção de sinalização horizontal |  |  |  |  | 5
03.16.010 | Remoção de sinalização horizontal existente | M2 | 97.72 |  | 97.72 | 9
03.16.011 | Remoção de tacha/tachões | UN | 3.23 | 9.03 | 12.26 | 9
04 | RETIRADA COM PROVAVEL REAPROVEITAMENTO |  |  |  |  | 2
04.01 | Retirada de fechamento e elemento divisor |  |  |  |  | 5
04.01.020 | Retirada de divisória em placa de madeira ou fibrocimento tarugada | M2 |  | 37.19 | 37.19 | 9
04.01.040 | Retirada de divisória em placa de madeira ou fibrocimento com montantes metálicos | M2 |  | 32.23 | 32.23 | 9
04.01.060 | Retirada de divisória em placa de concreto, granito, granilite ou mármore | M2 |  | 19.83 | 19.83 | 9
04.01.080 | Retirada de fechamento em placas pré-moldadas, inclusive pilares | M2 | 2.6 | 0.69 | 3.29 | 9
04.01.090 | Retirada de barreira de proteção com arame de alta segurança, simples ou duplo | M |  | 4.29 | 4.29 | 9
04.01.100 | Retirada de cerca | M |  | 12.62 | 12.62 | 9
04.02 | Retirada de elementos de estrutura (concreto, ferro, alumínio e madeira) |  |  |  |  | 5
04.02.020 | Retirada de peças lineares em madeira com seção até 60 cm² | M |  | 1.35 | 1.35 | 9
04.02.030 | Retirada de peças lineares em madeira com seção superior a 60 cm² | M |  | 4.52 | 4.52 | 9
04.02.050 | Retirada de estrutura em madeira tesoura - telhas de barro | M2 |  | 24.83 | 24.83 | 9
04.02.070 | Retirada de estrutura em madeira tesoura - telhas perfil qualquer | M2 |  | 20.32 | 20.32 | 9
04.02.090 | Retirada de estrutura em madeira pontaletada - telhas de barro | M2 |  | 18.06 | 18.06 | 9
04.02.110 | Retirada de estrutura em madeira pontaletada - telhas perfil qualquer | M2 |  | 13.55 | 13.55 | 9
04.02.140 | Retirada de estrutura metálica | KG | 2.33 |  | 2.33 | 9
04.03 | Retirada de telhamento e proteção |  |  |  |  | 5
04.03.020 | Retirada de telhamento em barro | M2 |  | 16.29 | 16.29 | 9
04.03.040 | Retirada de telhamento perfil e material qualquer, exceto barro | M2 |  | 8.14 | 8.14 | 9
04.03.060 | Retirada de cumeeira ou espigão em barro | M |  | 6.11 | 6.11 | 9
04.03.080 | Retirada de cumeeira, espigão ou rufo perfil qualquer | M |  | 10.18 | 10.18 | 9
04.03.090 | Retirada de domo de acrílico, inclusive perfis metálicos de fixação | M2 |  | 12.4 | 12.4 | 9
04.04 | Retirada de revestimento em pedra e blocos maciços |  |  |  |  | 5
04.04.010 | Retirada de revestimento em pedra, granito ou mármore, em parede ou fachada | M2 |  | 43.55 | 43.55 | 9
04.04.020 | Retirada de revestimento em pedra, granito ou mármore, em piso | M2 |  | 26.47 | 26.47 | 9
04.04.030 | Retirada de soleira ou peitoril em pedra, granito ou mármore | M |  | 18.32 | 18.32 | 9
04.04.040 | Retirada de degrau em pedra, granito ou mármore | M |  | 20.36 | 20.36 | 9
04.04.060 | Retirada de rodapé em pedra, granito ou mármore | M |  | 16.29 | 16.29 | 9
04.05 | Retirada de revestimentos em madeira |  |  |  |  | 5
04.05.010 | Retirada de revestimento em lambris de madeira | M2 |  | 57.1 | 57.1 | 9
04.05.020 | Retirada de piso em tacos de madeira | M2 |  | 12.22 | 12.22 | 9
04.05.040 | Retirada de soalho somente o tablado | M2 |  | 15.81 | 15.81 | 9
04.05.060 | Retirada de soalho inclusive vigamento | M2 |  | 27.09 | 27.09 | 9
04.05.080 | Retirada de degrau em madeira | M |  | 13.55 | 13.55 | 9
04.05.100 | Retirada de rodapé inclusive cordão em madeira | M |  | 3.05 | 3.05 | 9
04.06 | Retirada de revestimentos sintéticos e metálicos |  |  |  |  | 5
04.06.010 | Retirada de revestimento em lambris metálicos | M2 |  | 57.1 | 57.1 | 9
04.06.020 | Retirada de piso em material sintético assentado a cola | M2 |  | 4.52 | 4.52 | 9
04.06.040 | Retirada de degrau em material sintético assentado a cola | M |  | 4.19 | 4.19 | 9
04.06.060 | Retirada de rodapé inclusive cordão em material sintético | M |  | 1.02 | 1.02 | 9
04.06.100 | Retirada de piso elevado telescópico metálico, inclusive estrutura de sustentação | M2 |  | 49.67 | 49.67 | 9
04.07 | Retirada de forro, brise e fachada |  |  |  |  | 5
04.07.020 | Retirada de forro qualquer em placas ou tiras fixadas | M2 |  | 12.64 | 12.64 | 9
04.07.040 | Retirada de forro qualquer em placas ou tiras apoiadas | M2 |  | 6.77 | 6.77 | 9
04.07.060 | Retirada de sistema de fixação ou tarugamento de forro | M2 |  | 5.09 | 5.09 | 9
04.08 | Retirada de esquadria e elemento de madeira |  |  |  |  | 5
04.08.020 | Retirada de folha de esquadria em madeira | UN |  | 22.58 | 22.58 | 9
04.08.040 | Retirada de guarnição, moldura e peças lineares em madeira, fixadas | M |  | 1.74 | 1.74 | 9
04.08.060 | Retirada de batente com guarnição e peças lineares em madeira, chumbados | M |  | 13.55 | 13.55 | 9
04.08.080 | Retirada de elemento em madeira e sistema de fixação tipo quadro, lousa, etc. | M2 |  | 6.11 | 6.11 | 9
04.08.100 | Retirada de armário em madeira ou metal | M2 |  | 20.32 | 20.32 | 9
04.09 | Retirada de esquadria e elementos metálicos |  |  |  |  | 5
04.09.020 | Retirada de esquadria metálica em geral | M2 |  | 31.6 | 31.6 | 9
04.09.040 | Retirada de folha de esquadria metálica | UN |  | 26.47 | 26.47 | 9
04.09.060 | Retirada de batente, corrimão ou peças lineares metálicas, chumbados | M |  | 10.84 | 10.84 | 9
04.09.080 | Retirada de batente, corrimão ou peças lineares metálicas, fixados | M |  | 7.44 | 7.44 | 9
04.09.100 | Retirada de guarda-corpo ou gradil em geral | M2 |  | 31.6 | 31.6 | 9
04.09.120 | Retirada de escada de marinheiro com ou sem guarda-corpo | M |  | 36.12 | 36.12 | 9
04.09.140 | Retirada de poste ou sistema de sustentação para alambrado ou fechamento | UN |  | 26.47 | 26.47 | 9
04.09.160 | Retirada de entelamento metálico em geral | M2 |  | 4.29 | 4.29 | 9
04.10 | Retirada de ferragens e acessórios para esquadrias |  |  |  |  | 5
04.10.020 | Retirada de fechadura ou fecho de embutir | UN |  | 12.4 | 12.4 | 9
04.10.040 | Retirada de fechadura ou fecho de sobrepor | UN |  | 4.96 | 4.96 | 9
04.10.060 | Retirada de dobradiça | UN |  | 2.48 | 2.48 | 9
04.10.080 | Retirada de peça ou acessório complementar em geral de esquadria | UN |  | 19.54 | 19.54 | 9
04.11 | Retirada de aparelhos, metais sanitários e registro |  |  |  |  | 5
04.11.020 | Retirada de aparelho sanitário incluindo acessórios | UN |  | 44.54 | 44.54 | 9
04.11.030 | Retirada de bancada incluindo pertences | M2 |  | 63.21 | 63.21 | 9
04.11.040 | Retirada de complemento sanitário chumbado | UN |  | 14.87 | 14.87 | 9
04.11.060 | Retirada de complemento sanitário fixado ou de sobrepor | UN |  | 6.2 | 6.2 | 9
04.11.080 | Retirada de registro ou válvula embutidos | UN |  | 56.94 | 56.94 | 9
04.11.100 | Retirada de registro ou válvula aparentes | UN |  | 32.66 | 32.66 | 9
04.11.110 | Retirada de purificador/bebedouro | UN |  | 32.66 | 32.66 | 9
04.11.120 | Retirada de torneira ou chuveiro | UN |  | 7.72 | 7.72 | 9
04.11.140 | Retirada de sifão ou metais sanitários diversos | UN |  | 11.88 | 11.88 | 9
04.11.160 | Retirada de caixa de descarga de sobrepor ou acoplada | UN |  | 22.56 | 22.56 | 9
04.12 | Retirada de aparelhos elétricos e hidráulicos |  |  |  |  | 5
04.12.020 | Retirada de conjunto motor-bomba | UN |  | 94.59 | 94.59 | 9
04.12.040 | Retirada de motor de bomba de recalque | UN |  | 75.08 | 75.08 | 9
04.13 | Retirada de impermeabilização e afins |  |  |  |  | 5
04.13.020 | Retirada de isolamento térmico com material monolítico | M2 |  | 6.11 | 6.11 | 9
04.13.060 | Retirada de isolamento térmico com material em panos | M2 |  | 1.02 | 1.02 | 9
04.14 | Retirada de vidro |  |  |  |  | 5
04.14.020 | Retirada de vidro ou espelho com raspagem da massa ou retirada de baguete | M2 |  | 14.85 | 14.85 | 9
04.14.040 | Retirada de esquadria em vidro | M2 |  | 45.15 | 45.15 | 9
04.17 | Retirada em instalação elétrica - letra A ate B |  |  |  |  | 5
04.17.020 | Remoção de aparelho de iluminação ou projetor fixo em teto, piso ou parede | UN |  | 20.02 | 20.02 | 9
04.17.040 | Remoção de aparelho de iluminação ou projetor fixo em poste ou braço | UN |  | 75.08 | 75.08 | 9
04.17.060 | Remoção de suporte tipo braquet | UN |  | 25.03 | 25.03 | 9
04.17.080 | Remoção de barramento de cobre | M |  | 20.02 | 20.02 | 9
04.17.100 | Remoção de base de disjuntor tipo QUIK-LAG | UN |  | 7.5 | 7.5 | 9
04.17.120 | Remoção de base de fusível tipo Diazed | UN |  | 7.5 | 7.5 | 9
04.17.140 | Remoção de base e haste de para-raios | UN |  | 50.05 | 50.05 | 9
04.17.160 | Remoção de base ou chave para fusível NH tipo tripolar | UN |  | 25.03 | 25.03 | 9
04.17.180 | Remoção de base ou chave para fusível NH tipo unipolar | UN |  | 22.52 | 22.52 | 9
04.17.200 | Remoção de braçadeira para passagem de cordoalha | UN |  | 20.02 | 20.02 | 9
04.17.220 | Remoção de bucha de passagem interna ou externa | UN |  | 20.02 | 20.02 | 9
04.17.240 | Remoção de bucha de passagem para neutro | UN |  | 15.02 | 15.02 | 9
04.18 | Retirada em instalação elétrica - letra C |  |  |  |  | 5
04.18.020 | Remoção de cabeçote em rede de telefonia | UN |  | 12.51 | 12.51 | 9
04.18.040 | Remoção de cabo de aço e esticadores de para-raios | M |  | 17.52 | 17.52 | 9
04.18.060 | Remoção de caixa de entrada de energia padrão medição indireta completa | UN |  | 250.25 | 250.25 | 9
04.18.070 | Remoção de caixa de entrada de energia padrão residencial completa | UN |  | 200.2 | 200.2 | 9
04.18.080 | Remoção de caixa de entrada telefônica completa | UN |  | 100.1 | 100.1 | 9
04.18.090 | Remoção de caixa de medição padrão completa | UN |  | 55.57 | 55.57 | 9
04.18.120 | Remoção de caixa estampada | UN |  | 7.42 | 7.42 | 9
04.18.130 | Remoção de caixa para fusível ou tomada instalada em perfilado | UN |  | 8.91 | 8.91 | 9
04.18.140 | Remoção de caixa para transformador de corrente | UN |  | 55.57 | 55.57 | 9
04.18.180 | Remoção de cantoneira metálica | M |  | 12.51 | 12.51 | 9
04.18.200 | Remoção de captor de para-raios tipo Franklin | UN |  | 25.03 | 25.03 | 9
04.18.220 | Remoção de chapa de ferro para bucha de passagem | UN |  | 20.02 | 20.02 | 9
04.18.240 | Remoção de chave automática da boia | UN |  | 30.03 | 30.03 | 9
04.18.250 | Remoção de chave base de mármore ou ardósia | UN |  | 25.03 | 25.03 | 9
04.18.260 | Remoção de chave de ação rápida comando frontal montado em painel | UN |  | 50.05 | 50.05 | 9
04.18.270 | Remoção de chave fusível indicadora tipo Matheus | UN |  | 75.08 | 75.08 | 9
04.18.280 | Remoção de chave seccionadora tripolar seca mecanismo de manobra frontal | UN |  | 140.82 | 140.82 | 9
04.18.290 | Remoção de chave tipo Pacco rotativo | UN |  | 37.54 | 37.54 | 9
04.18.320 | Remoção de cinta de fixação de eletroduto ou sela para cruzeta em poste | UN |  | 10.18 | 10.18 | 9
04.18.340 | Remoção de condulete | UN |  | 19.94 | 19.94 | 9
04.18.360 | Remoção de condutor aparente diâmetro externo acima de 6,5 mm | M |  | 6 | 6 | 9
04.18.370 | Remoção de condutor aparente diâmetro externo até 6,5 mm | M |  | 3 | 3 | 9
04.18.380 | Remoção de condutor embutido diâmetro externo acima de 6,5 mm | M |  | 5.01 | 5.01 | 9
04.18.390 | Remoção de condutor embutido diâmetro externo até 6,5 mm | M |  | 2.5 | 2.5 | 9
04.18.400 | Remoção de condutor especial | M |  | 35.21 | 35.21 | 9
04.18.410 | Remoção de cordoalha ou cabo de cobre nu | M |  | 10.01 | 10.01 | 9
04.18.420 | Remoção de contator magnético para comando de bomba | UN |  | 50.05 | 50.05 | 9
04.18.440 | Remoção de corrente para pendentes | UN |  | 10.01 | 10.01 | 9
04.18.460 | Remoção de cruzeta de ferro para fixação de projetores | UN |  | 75.08 | 75.08 | 9
04.18.470 | Remoção de cruzeta de madeira | UN |  | 105.62 | 105.62 | 9
04.19 | Retirada em instalação elétrica - letra D ate I |  |  |  |  | 5
04.19.020 | Remoção de disjuntor de volume normal ou reduzido | UN |  | 206.05 | 206.05 | 9
04.19.030 | Remoção de disjuntor a seco aberto tripolar, 600 V de 800 A | UN |  | 50.05 | 50.05 | 9
04.19.060 | Remoção de disjuntor termomagnético | UN |  | 12.51 | 12.51 | 9
04.19.080 | Remoção de fundo de quadro de distribuição ou caixa de passagem | M2 |  | 50.05 | 50.05 | 9
04.19.100 | Remoção de gancho de sustentação de luminária em perfilado | UN |  | 10.01 | 10.01 | 9
04.19.120 | Remoção de interruptores, tomadas, botão de campainha ou cigarra | UN |  | 20.02 | 20.02 | 9
04.19.140 | Remoção de isolador tipo castanha e gancho de sustentação | UN |  | 5.01 | 5.01 | 9
04.19.160 | Remoção de isolador tipo disco completo e gancho de suspensão | UN |  | 7.5 | 7.5 | 9
04.19.180 | Remoção de isolador tipo pino, inclusive o pino | UN |  | 12.51 | 12.51 | 9
04.19.190 | Remoção de isolador galvanizado uso geral | UN |  | 12.51 | 12.51 | 9
04.20 | Retirada em instalação elétrica - letra J ate N |  |  |  |  | 5
04.20.020 | Remoção de janela de ventilação, iluminação ou ventilação e iluminação padrão | UN |  | 35.21 | 35.21 | 9
04.20.040 | Remoção de lâmpada | UN |  | 4.07 | 4.07 | 9
04.20.060 | Remoção de luz de obstáculo | UN |  | 50.05 | 50.05 | 9
04.20.080 | Remoção de manopla de comando de disjuntor | UN |  | 25.03 | 25.03 | 9
04.20.100 | Remoção de mão francesa | UN |  | 20.36 | 20.36 | 9
04.20.120 | Remoção de terminal modular (mufla) tripolar ou unipolar | UN |  | 70.41 | 70.41 | 9
04.21 | Retirada em instalação elétrica - letra O ate S |  |  |  |  | 5
04.21.020 | Remoção de óleo de disjuntor ou transformador | L |  | 0.81 | 0.81 | 9
04.21.040 | Remoção de pára-raios tipo cristal-valve em cabine primária | UN |  | 75.08 | 75.08 | 9
04.21.050 | Remoção de pára-raios tipo cristal-valve em poste singelo ou estaleiro | UN |  | 100.1 | 100.1 | 9
04.21.060 | Remoção de perfilado | M |  | 20.02 | 20.02 | 9
04.21.100 | Remoção de porta de quadro ou painel | M2 |  | 50.05 | 50.05 | 9
04.21.130 | Remoção de poste de concreto | UN | 134.56 | 140.82 | 275.38 | 9
04.21.140 | Remoção de poste metálico | UN | 134.56 | 140.82 | 275.38 | 9
04.21.150 | Remoção de poste de madeira | UN |  | 157.71 | 157.71 | 9
04.21.160 | Remoção de quadro de distribuição, chamada ou caixa de passagem | M2 |  | 100.1 | 100.1 | 9
04.21.200 | Remoção de reator para lâmpada | UN |  | 17.6 | 17.6 | 9
04.21.210 | Remoção de reator para lâmpada fixo em poste | UN |  | 100.1 | 100.1 | 9
04.21.240 | Remoção de relé | UN |  | 23.75 | 23.75 | 9
04.21.260 | Remoção de roldana | UN |  | 4.07 | 4.07 | 9
04.21.280 | Remoção de soquete | UN |  | 4.07 | 4.07 | 9
04.21.300 | Remoção de suporte de transformador em poste singelo ou estaleiro | UN |  | 32.58 | 32.58 | 9
04.22 | Retirada em instalação elétrica - letra T ate o final |  |  |  |  | 5
04.22.020 | Remoção de terminal ou conector para cabos | UN |  | 5.09 | 5.09 | 9
04.22.040 | Remoção de transformador de potência em cabine primária | UN |  | 346.87 | 346.87 | 9
04.22.050 | Remoção de transformador de potencial completo (pequeno) | UN |  | 32.53 | 32.53 | 9
04.22.060 | Remoção de transformador de potência trifásico até 225 kVA, a óleo, em poste singelo | UN | 269.11 | 400.4 | 669.51 | 9
04.22.100 | Remoção de tubulação elétrica aparente com diâmetro externo acima de 50 mm | M |  | 25.03 | 25.03 | 9
04.22.110 | Remoção de tubulação elétrica aparente com diâmetro externo até 50 mm | M |  | 12.51 | 12.51 | 9
04.22.120 | Remoção de tubulação elétrica embutida com diâmetro externo acima de 50 mm | M |  | 50.05 | 50.05 | 9
04.22.130 | Remoção de tubulação elétrica embutida com diâmetro externo até 50 mm | M |  | 25.03 | 25.03 | 9
04.22.200 | Remoção de vergalhão | M |  | 10.01 | 10.01 | 9
04.30 | Retirada em instalação hidráulica |  |  |  |  | 5
04.30.020 | Remoção de calha ou rufo | M |  | 4.68 | 4.68 | 9
04.30.040 | Remoção de condutor aparente | M |  | 3.05 | 3.05 | 9
04.30.060 | Remoção de tubulação hidráulica em geral, incluindo conexões, caixas e ralos | M |  | 8.14 | 8.14 | 9
04.30.080 | Remoção de hidrante de parede completo | UN |  | 89.07 | 89.07 | 9
04.30.100 | Remoção de reservatório em fibrocimento até 1000 litros | UN |  | 150.15 | 150.15 | 9
04.31 | Retirada em instalação de combate a incêndio |  |  |  |  | 5
04.31.010 | Retirada de bico de sprinkler | UN |  | 14.08 | 14.08 | 9
04.35 | Retirada de sistema e equipamento de conforto mecânico |  |  |  |  | 5
04.35.050 | Retirada de aparelho de ar condicionado portátil | UN |  | 22.69 | 22.69 | 9
04.40 | Retirada diversa de pecas pre-moldadas |  |  |  |  | 5
48.20.040 | Limpeza de caixa d´água de 1.001 até 10.000 litros | UN |  | 162.88 | 162.88 | 9
04.40.020 | Retirada de soleira ou peitoril em geral | M |  | 4.07 | 4.07 | 9
55.02.010 | Limpeza de caixa de inspeção | UN |  | 6.11 | 6.11 | 9
55.02.012 | Limpeza de caixa de passagem, poço de visita ou bueiro | UN | 26.75 | 20.36 | 47.11 | 9
55.02.020 | Limpeza de fossa | M3 | 190.28 |  | 190.28 | 9
04.41 | Retirada de dispositivos viários |  |  |  |  | 5
04.41.001 | Retirada de placa de solo | M2 | 44.94 | 18.06 | 63 | 9
05 | TRANSPORTE E MOVIMENTACAO, DENTRO E FORA DA OBRA |  |  |  |  | 2
05.04 | Transporte de material solto |  |  |  |  | 5
05.04.060 | Transporte manual horizontal e/ou vertical de entulho até o local de despejo - ensacado | M3 | 30.42 | 109.94 | 140.36 | 9
05.07 | Transporte comercial, carreteiro e aluguel |  |  |  |  | 5
05.07.040 | Remoção de entulho separado de obra com caçamba metálica - terra, alvenaria, concreto, argamassa, madeira, papel, plástico ou metal | M3 | 93.36 | 12.22 | 105.58 | 9
05.07.050 | Remoção de entulho de obra com caçamba metálica - material volumoso e misturado por alvenaria, terra, madeira, papel, plástico e metal | M3 | 103.95 | 12.22 | 116.17 | 9
05.07.060 | Remoção de entulho de obra com caçamba metálica - material rejeitado e misturado por vegetação, isopor, manta asfáltica e lã de vidro | M3 | 119.59 | 12.22 | 131.81 | 9
05.07.070 | Remoção de entulho de obra com caçamba metálica - gesso e/ou drywall | M3 | 111.05 | 12.22 | 123.27 | 9
05.07.100 | Transporte de resíduo sólido em aterro - telhas cimento amianto Classe D | T | 258.01 | 1.02 | 259.03 | 9
05.08 | Transporte mecanizado de material solto |  |  |  |  | 5
05.08.060 | Transporte de entulho, para distâncias superiores ao 3° km até o 5° km | M3 | 22.01 |  | 22.01 | 9
05.08.080 | Transporte de entulho, para distâncias superiores ao 5° km até o 10° km | M3 | 41.27 |  | 41.27 | 9
05.08.100 | Transporte de entulho, para distâncias superiores ao 10° km até o 15° km | M3 | 51.25 |  | 51.25 | 9
05.08.120 | Transporte de entulho, para distâncias superiores ao 15° km até o 20° km | M3 | 58.28 |  | 58.28 | 9
05.08.140 | Transporte de entulho, para distâncias superiores ao 20° km | M3XKM | 2.92 |  | 2.92 | 9
05.08.220 | Carregamento mecanizado de entulho fragmentado, com caminhão à disposição dentro da obra, até o raio de 1 km | M3 | 17.37 |  | 17.37 | 9
05.09 | Taxas de recolhimento |  |  |  |  | 5
05.09.006 | Taxa de destinação de resíduo sólido em aterro, tipo inerte | T | 38.24 |  | 38.24 | 9
05.09.007 | Taxa de destinação de resíduo sólido em aterro, tipo solo/terra | M3 | 29.28 |  | 29.28 | 9
05.09.008 | Taxa de destinação de resíduo sólido em aterro - telhas cimento amianto | T | 748.3 |  | 748.3 | 9
05.10 | Transporte mecanizado de solo |  |  |  |  | 5
05.10.010 | Carregamento mecanizado de solo de 1ª e 2ª categoria | M3 | 5.19 |  | 5.19 | 9
05.10.020 | Transporte de solo de 1ª e 2ª categoria por caminhão até o 2° km | M3 | 8.57 |  | 8.57 | 9
05.10.021 | Transporte de solo de 1ª e 2ª categoria por caminhão para distâncias superiores ao 2° km até o 3° km | M3 | 12.79 |  | 12.79 | 9
05.10.022 | Transporte de solo de 1ª e 2ª categoria por caminhão para distâncias superiores ao 3° km até o 5° km | M3 | 14.13 |  | 14.13 | 9
05.10.023 | Transporte de solo de 1ª e 2ª categoria por caminhão para distâncias superiores ao 5° km até o 10° km | M3 | 18.89 |  | 18.89 | 9
05.10.024 | Transporte de solo de 1ª e 2ª categoria por caminhão para distâncias superiores ao 10° km até o 15° km | M3 | 28.31 |  | 28.31 | 9
05.10.025 | Transporte de solo de 1ª e 2ª categoria por caminhão para distâncias superiores ao 15° km até o 20° km | M3 | 37.71 |  | 37.71 | 9
05.10.026 | Transporte de solo de 1ª e 2ª categoria por caminhão para distâncias superiores ao 20° km | M3XKM | 1.82 |  | 1.82 | 9
05.10.030 | Transporte de solo brejoso por caminhão até o 2° km | M3 | 14.73 |  | 14.73 | 9
05.10.031 | Transporte de solo brejoso por caminhão para distâncias superiores ao 2° km até o 3° km | M3 | 20.32 |  | 20.32 | 9
05.10.032 | Transporte de solo brejoso por caminhão para distâncias superiores ao 3° km até o 5° km | M3 | 21.21 |  | 21.21 | 9
05.10.033 | Transporte de solo brejoso por caminhão para distâncias superiores ao 5° km até o 10° km | M3 | 27.11 |  | 27.11 | 9
05.10.034 | Transporte de solo brejoso por caminhão para distâncias superiores ao 10° km até o 15° km | M3 | 40.64 |  | 40.64 | 9
05.10.035 | Transporte de solo brejoso por caminhão para distâncias superiores ao 15° km até o 20° km | M3 | 54.18 |  | 54.18 | 9
05.10.036 | Transporte de solo brejoso por caminhão para distâncias superiores ao 20° km | M3XKM | 2.63 |  | 2.63 | 9
06 | SERVICO EM SOLO E ROCHA, MANUAL |  |  |  |  | 2
06.01 | Escavação manual em campo aberto de solo, exceto rocha |  |  |  |  | 5
06.01.020 | Escavação manual em solo de 1ª e 2ª categoria em campo aberto | M3 |  | 50.9 | 50.9 | 9
06.01.040 | Escavação manual em solo brejoso em campo aberto | M3 |  | 63.52 | 63.52 | 9
06.02 | Escavação manual em valas e buracos de solo, exceto rocha |  |  |  |  | 5
06.02.020 | Escavação manual em solo de 1ª e 2ª categoria em vala ou cava até 1,5 m | M3 |  | 61.08 | 61.08 | 9
06.02.040 | Escavação manual em solo de 1ª e 2ª categoria em vala ou cava além de 1,5 m | M3 |  | 79 | 79 | 9
06.11 | Reaterro manual sem fornecimento de material |  |  |  |  | 5
06.11.020 | Reaterro manual para simples regularização sem compactação | M3 |  | 8.75 | 8.75 | 9
06.11.040 | Reaterro manual apiloado sem controle de compactação | M3 |  | 19 | 19 | 9
06.11.060 | Reaterro manual com adição de 2% de cimento | M3 | 17.61 | 68.41 | 86.02 | 9
06.12 | Aterro manual sem fornecimento de material |  |  |  |  | 5
06.12.020 | Aterro manual apiloado de área interna com maço de 30 kg | M3 |  | 62.89 | 62.89 | 9
06.14 | Carga / carregamento e descarga manual |  |  |  |  | 5
06.14.020 | Carga manual de solo | M3 |  | 12.22 | 12.22 | 9
07 | SERVICO EM SOLO E ROCHA, MECANIZADO |  |  |  |  | 2
07.01 | Escavação ou corte mecanizados em campo aberto de solo, exceto rocha |  |  |  |  | 5
07.01.010 | Escavação e carga mecanizada para exploração de solo em jazida | M3 | 16.34 | 0.29 | 16.63 | 9
07.01.020 | Escavação e carga mecanizada em solo de 1ª categoria, em campo aberto | M3 | 16.78 | 0.29 | 17.07 | 9
07.01.060 | Escavação e carga mecanizada em solo de 2ª categoria, em campo aberto | M3 | 26.67 | 0.95 | 27.62 | 9
07.01.120 | Carga e remoção de terra até a distância média de 1 km | M3 | 15.09 |  | 15.09 | 9
07.02 | Escavação mecanizada de valas e buracos em solo, exceto rocha |  |  |  |  | 5
07.02.020 | Escavação mecanizada de valas ou cavas com profundidade de até 2 m | M3 | 9.87 | 1.31 | 11.18 | 9
07.02.040 | Escavação mecanizada de valas ou cavas com profundidade de até 3 m | M3 | 11.12 | 1.48 | 12.6 | 9
07.02.060 | Escavação mecanizada de valas ou cavas com profundidade de até 4 m | M3 | 20.53 | 0.85 | 21.38 | 9
07.02.080 | Escavação mecanizada de valas ou cavas com profundidade acima de 4 m, com escavadeira hidráulica | M3 | 21.68 | 0.81 | 22.49 | 9
07.05 | Escavação mecanizada em solo brejoso ou turfa |  |  |  |  | 5
07.05.010 | Escavação e carga mecanizada em solo brejoso ou turfa | M3 | 38.39 | 1.9 | 40.29 | 9
07.05.020 | Escavação e carga mecanizada em solo vegetal superficial | M3 | 32.85 | 1.53 | 34.38 | 9
07.06 | Escavação ou carga mecanizada em campo aberto |  |  |  |  | 5
07.06.010 | Escavação e carga mecanizada em campo aberto, com rompedor hidráulico, em rocha | M3 | 278.83 |  | 278.83 | 9
54.08.001 | Nivelamento e regularização de superfície e desempeno mecânico através de régua vibratória de pavimento em concreto | M2 | 0.22 | 0.27 | 0.49 | 9
07.10.020 | Espalhamento de solo em bota-fora com compactação sem controle | M3 | 6.75 | 0.12 | 6.87 | 9
07.11 | Reaterro mecanizado sem fornecimento de material |  |  |  |  | 5
07.11.020 | Reaterro compactado mecanizado de vala ou cava com compactador | M3 | 3.86 | 2.84 | 6.7 | 9
07.11.040 | Reaterro compactado mecanizado de vala ou cava com rolo, mínimo de 95% PN | M3 | 20.99 | 2.61 | 23.6 | 9
07.12 | Aterro mecanizado sem fornecimento de material |  |  |  |  | 5
07.12.010 | Compactação de aterro mecanizado mínimo de 95% PN, sem fornecimento de solo em áreas fechadas | M3 | 18.33 | 0.43 | 18.76 | 9
07.12.020 | Compactação de aterro mecanizado mínimo de 95% PN, sem fornecimento de solo em campo aberto | M3 | 13.04 | 0.3 | 13.34 | 9
07.12.030 | Compactação de aterro mecanizado a 100% PN, sem fornecimento de solo em campo aberto | M3 | 13.23 | 0.13 | 13.36 | 9
07.12.040 | Aterro mecanizado por compensação, solo de 1ª categoria em campo aberto, sem compactação do aterro | M3 | 21.05 | 0.41 | 21.46 | 9
08 | ESCORAMENTO, CONTENCAO E DRENAGEM |  |  |  |  | 2
08.01 | Escoramento |  |  |  |  | 5
08.01.020 | Escoramento de solo contínuo | M2 | 37.42 | 60.05 | 97.47 | 9
08.01.040 | Escoramento de solo descontínuo | M2 | 20.38 | 36.12 | 56.5 | 9
08.01.060 | Escoramento de solo pontaletado | M2 | 13.71 | 8.73 | 22.44 | 9
08.01.080 | Escoramento de solo especial | M2 | 47.73 | 69.87 | 117.6 | 9
08.01.100 | Escoramento com estacas pranchas metálicas - profundidade até 4 m | M2 | 366.14 |  | 366.14 | 9
08.01.110 | Escoramento com estacas pranchas metálicas - profundidade até 6 m | M2 | 401.42 |  | 401.42 | 9
08.01.120 | Escoramento com estacas pranchas metálicas - profundidade até 8 m | M2 | 444.93 |  | 444.93 | 9
08.02 | Cimbramento |  |  |  |  | 5
08.02.020 | Cimbramento em madeira com estroncas de eucalipto | M3 | 20.12 | 32.76 | 52.88 | 9
08.02.040 | Cimbramento em perfil metálico para obras de arte | KG | 10.03 | 2.26 | 12.29 | 9
08.02.050 | Cimbramento tubular metálico | M3MES | 5.97 | 2.04 | 8.01 | 9
08.02.060 | Montagem e desmontagem de cimbramento tubular metálico | M3 |  | 15.5 | 15.5 | 9
08.03 | Descimbramento |  |  |  |  | 5
08.03.020 | Descimbramento em madeira | M3 |  | 9.03 | 9.03 | 9
08.05 | Manta, filtro e dreno |  |  |  |  | 5
08.05.010 | Geomembrana em polietileno de alta densidade PEAD de 1 mm | M2 | 26.03 | 0.77 | 26.8 | 9
08.05.100 | Dreno com pedra britada | M3 | 131.12 | 22.58 | 153.7 | 9
08.05.110 | Dreno com areia grossa | M3 | 149.66 | 13.55 | 163.21 | 9
08.05.180 | Manta geotêxtil com resistência à tração longitudinal de 10kN/m e transversal de 9kN/m | M2 | 5.93 | 13.55 | 19.48 | 9
08.05.190 | Manta geotêxtil com resistência à tração longitudinal de 16kN/m e transversal de 14kN/m | M2 | 8.35 | 13.55 | 21.9 | 9
08.05.220 | Manta geotêxtil com resistência à tração longitudinal de 31kN/m e transversal de 27kN/m | M2 | 16.46 | 13.55 | 30.01 | 9
08.06 | Barbaca |  |  |  |  | 5
08.06.040 | Barbacã em tubo de PVC com diâmetro 50 mm | M | 11.45 | 15.81 | 27.26 | 9
08.06.060 | Barbacã em tubo de PVC com diâmetro 75 mm | M | 16.57 | 18.06 | 34.63 | 9
08.06.080 | Barbacã em tubo de PVC com diâmetro 100 mm | M | 15.99 | 22.58 | 38.57 | 9
08.07 | Esgotamento |  |  |  |  | 5
08.07.050 | Taxa de mobilização e desmobilização de equipamentos para execução de rebaixamento de lençol freático | TX | 12151.28 |  | 12151.28 | 9
08.07.060 | Locação de conjunto de bombeamento a vácuo para rebaixamento de lençol freático, com até 50 ponteiras e potência até 15 HP, mínimo 30 dias | CJxDI | 728.44 |  | 728.44 | 9
08.07.070 | Ponteiras filtrantes, profundidade até 5 m | UN | 419.19 |  | 419.19 | 9
08.07.090 | Esgotamento de águas superficiais com bomba de superfície ou submersa | HPXh | 2.85 | 4.07 | 6.92 | 9
08.10 | Contenção |  |  |  |  | 5
08.10.040 | Enrocamento com pedra arrumada | M3 | 153.93 | 135.45 | 289.38 | 9
08.10.060 | Enrocamento com pedra assentada | M3 | 285.48 | 262.04 | 547.52 | 9
08.10.108 | Gabião tipo caixa em tela metálica, altura de 0,5 m, com revestimento liga zinco/alumínio, malha hexagonal 8/10 cm, fio diâmetro 2,7 mm, independente do formato ou utilização | M3 | 725.55 | 121.85 | 847.4 | 9
08.10.109 | Gabião tipo caixa em tela metálica, altura de 1 m, com revestimento liga zinco/alumínio, malha hexagonal 8/10 cm, fio diâmetro 2,7 mm, independente do formato ou utilização | M3 | 572.13 | 149.64 | 721.77 | 9
09 | FORMA |  |  |  |  | 2
09.01 | Forma em tabua |  |  |  |  | 5
09.01.020 | Forma em madeira comum para fundação | M2 | 42.04 | 58.7 | 100.74 | 9
09.01.030 | Forma em madeira comum para estrutura | M2 | 176.28 | 67.73 | 244.01 | 9
09.01.040 | Forma em madeira comum para caixão perdido | M2 | 67.6 | 54.18 | 121.78 | 9
09.01.150 | Desmontagem de forma em madeira para estrutura de laje, com tábuas | M2 |  | 6.96 | 6.96 | 9
09.01.160 | Desmontagem de forma em madeira para estrutura de vigas, com tábuas | M2 |  | 8.27 | 8.27 | 9
09.02 | Forma em madeira compensada |  |  |  |  | 5
09.02.020 | Forma plana em compensado para estrutura convencional | M2 | 125.98 | 63.21 | 189.19 | 9
09.02.040 | Forma plana em compensado para estrutura aparente | M2 | 130.98 | 63.21 | 194.19 | 9
09.02.060 | Forma curva em compensado para estrutura aparente | M2 | 122.35 | 112.88 | 235.23 | 9
09.02.080 | Forma plana em compensado para obra de arte, sem cimbramento | M2 | 87.19 | 60.96 | 148.15 | 9
09.02.100 | Forma em compensado para encamisamento de tubulão | M2 | 42.95 | 49.67 | 92.62 | 9
09.02.120 | Forma ripada de 5 cm na vertical | M2 | 96.15 | 98.8 | 194.95 | 9
09.02.130 | Forma plana em compensado para estrutura convencional com cimbramento tubular metálico | M2 | 96.7 | 38.87 | 135.57 | 9
09.02.140 | Forma plana em compensado para estrutura aparente com cimbramento tubular metálico | M2 | 96.7 | 69.32 | 166.02 | 9
09.02.150 | Forma curva em compensado para estrutura convencional com cimbramento tubular metálico | M2 | 62.09 | 118.99 | 181.08 | 9
09.04 | Forma em papelão |  |  |  |  | 5
09.04.020 | Forma em tubo de papelão com diâmetro de 25 cm | M | 93.13 | 10.72 | 103.85 | 9
09.04.030 | Forma em tubo de papelão com diâmetro de 30 cm | M | 145.33 | 10.72 | 156.05 | 9
09.04.040 | Forma em tubo de papelão com diâmetro de 35 cm | M | 175.42 | 10.72 | 186.14 | 9
09.04.050 | Forma em tubo de papelão com diâmetro de 40 cm | M | 205.28 | 10.72 | 216 | 9
09.04.060 | Forma em tubo de papelão com diâmetro de 45 cm | M | 227.21 | 10.72 | 237.93 | 9
09.04.070 | Forma em tubo de papelão com diâmetro de 50 cm | M | 206.08 | 10.72 | 216.8 | 9
09.07 | Forma em polipropileno |  |  |  |  | 5
09.07.060 | Forma em polipropileno (cubeta) e acessórios para laje nervurada com dimensões variáveis - locação | M3 | 398.85 | 79.02 | 477.87 | 9
10 | ARMADURA E CORDOALHA ESTRUTURAL |  |  |  |  | 2
10.01 | Armadura em barra |  |  |  |  | 5
10.01.020 | Armadura em barra de aço CA-25 fyk = 250 MPa | KG | 11.04 | 2.62 | 13.66 | 9
10.01.040 | Armadura em barra de aço CA-50 (A ou B) fyk = 500 MPa | KG | 8.83 | 2.62 | 11.45 | 9
10.01.060 | Armadura em barra de aço CA-60 (A ou B) fyk = 600 MPa | KG | 9.38 | 2.62 | 12 | 9
10.02 | Armadura em tela |  |  |  |  | 5
10.02.020 | Armadura em tela soldada de aço | KG | 11.73 | 1.31 | 13.04 | 9
10.20 | Reparos, conservações e complementos - GRUPO 10 |  |  |  |  | 5
10.20.001 | Lubrificante em pasta para aplicação em barras de transferência de concreto | KG | 46.83 | 13.15 | 59.98 | 9
11 | CONCRETO, MASSA E LASTRO |  |  |  |  | 2
11.01 | Concreto usinado com controle fck - fornecimento do material |  |  |  |  | 5
11.01.100 | Concreto usinado, fck = 20 MPa | M3 | 443.9 |  | 443.9 | 9
11.01.130 | Concreto usinado, fck = 25 MPa | M3 | 465.21 |  | 465.21 | 9
11.01.160 | Concreto usinado, fck = 30 MPa | M3 | 487.57 |  | 487.57 | 9
11.01.170 | Concreto usinado, fck = 35 MPa | M3 | 510.98 |  | 510.98 | 9
11.01.190 | Concreto usinado, fck = 40 MPa | M3 | 535.53 |  | 535.53 | 9
11.01.260 | Concreto usinado, fck = 20 MPa - para bombeamento | M3 | 498.56 |  | 498.56 | 9
11.01.290 | Concreto usinado, fck = 25 MPa - para bombeamento | M3 | 519.43 |  | 519.43 | 9
11.01.320 | Concreto usinado, fck = 30 MPa - para bombeamento | M3 | 541.75 |  | 541.75 | 9
11.01.321 | Concreto usinado, fck = 35 MPa - para bombeamento | M3 | 565.15 |  | 565.15 | 9
11.01.350 | Concreto usinado, fck = 40 MPa - para bombeamento | M3 | 590.19 |  | 590.19 | 9
11.01.520 | Concreto usinado, fck = 30 MPa - para bombeamento em estaca hélice contínua | M3 | 573.6 |  | 573.6 | 9
11.01.621 | Concreto usinado, fck=30 MPa, fctm_k=4,2 Mpa | M3 | 486.01 |  | 486.01 | 9
11.01.630 | Concreto usinado, fck = 25 MPa - para perfil extrudado | M3 | 557.94 |  | 557.94 | 9
11.02 | Concreto usinado não estrutural - fornecimento do material |  |  |  |  | 5
11.02.020 | Concreto usinado não estrutural mínimo 150 kg cimento / m³ | M3 | 493.5 |  | 493.5 | 9
11.02.040 | Concreto usinado não estrutural mínimo 200 kg cimento / m³ | M3 | 518.7 |  | 518.7 | 9
11.02.060 | Concreto usinado não estrutural mínimo 300 kg cimento / m³ | M3 | 492 |  | 492 | 9
11.03 | Concreto executado no local com controle fck - fornecimento do material |  |  |  |  | 5
11.03.090 | Concreto preparado no local, fck = 20 MPa | M3 | 383.49 | 122.16 | 505.65 | 9
11.04 | Concreto não estrutural executado no local - fornecimento do material |  |  |  |  | 5
11.04.020 | Concreto não estrutural executado no local, mínimo 150 kg cimento / m³ | M3 | 310.87 | 50.9 | 361.77 | 9
11.04.040 | Concreto não estrutural executado no local, mínimo 200 kg cimento / m³ | M3 | 341.87 | 50.9 | 392.77 | 9
11.04.060 | Concreto não estrutural executado no local, mínimo 300 kg cimento / m³ | M3 | 407.45 | 50.9 | 458.35 | 9
11.05 | Concreto e argamassa especial |  |  |  |  | 5
11.05.010 | Argamassa em solo e cimento a 5% em peso | M3 | 76.31 | 50.9 | 127.21 | 9
11.16.220 | Nivelamento de piso em concreto com acabadora de superfície | M2 | 15.9 |  | 15.9 | 9
11.05.040 | Argamassa graute | M3 | 353.57 | 57.1 | 410.67 | 9
11.05.060 | Concreto ciclópico - fornecimento e aplicação (com 30% de pedra rachão), concreto fck 15 Mpa | M3 | 359.49 | 375.34 | 734.83 | 9
11.05.120 | Execução de concreto projetado - consumo de cimento 350 kg/m³ | M3 | 2056.31 | 686.96 | 2743.27 | 9
11.11 | Argamassas especiais |  |  |  |  | 5
11.11.030 | Argamassa de cimento e areia, fck = 20 MPa, consumo de cimento 600 kg/m³ - material para injeção em estaca raiz | M3 | 499.94 | 50.9 | 550.84 | 9
11.16 | Lançamento e aplicação |  |  |  |  | 5
11.16.020 | Lançamento, espalhamento e adensamento de concreto ou massa em lastro e/ou enchimento | M3 |  | 85.87 | 85.87 | 9
11.16.040 | Lançamento e adensamento de concreto ou massa em fundação | M3 |  | 171.74 | 171.74 | 9
11.16.060 | Lançamento e adensamento de concreto ou massa em estrutura | M3 |  | 118.63 | 118.63 | 9
11.16.080 | Lançamento e adensamento de concreto ou massa por bombeamento | M3 | 53.14 | 65.51 | 118.65 | 9
17.12.302 | Piso epóxi autonivelante, múltiplas camadas, espessura 4 mm | M2 | 165.06 |  | 165.06 | 9
11.18 | Lastro e enchimento |  |  |  |  | 5
11.18.020 | Lastro de areia | M3 | 175.44 | 71.26 | 246.7 | 9
11.18.040 | Lastro de pedra britada | M3 | 157.34 | 30.54 | 187.88 | 9
11.18.060 | Lona plástica - 150 micron | M2 | 3.28 | 0.61 | 3.89 | 9
11.18.070 | Enchimento de laje com concreto celular com densidade de 1.200 kg/m³ | M3 | 920.86 | 93.84 | 1014.7 | 9
11.18.080 | Enchimento de laje com tijolos cerâmicos furados | M3 | 338.63 | 40.72 | 379.35 | 9
11.18.110 | Enchimento de nichos em geral, com material proveniente de entulho | M3 |  | 40.72 | 40.72 | 9
11.18.140 | Lastro e/ou fundação em rachão mecanizado | M3 | 197.73 | 20.36 | 218.09 | 9
11.18.150 | Lastro e/ou fundação em rachão manual | M3 | 165.51 | 61.08 | 226.59 | 9
11.18.160 | Enchimento de nichos em geral, com areia | M3 | 175.44 | 96.05 | 271.49 | 9
11.18.180 | Colchão de areia | M3 | 192.54 | 0.2 | 192.74 | 9
11.18.190 | Enchimento de nichos com poliestireno expandido do tipo P-1 | M3 | 339.74 | 16.29 | 356.03 | 9
11.18.220 | Enchimento de nichos com poliestireno expandido do tipo EPS-5F | M3 | 1401.36 | 16.29 | 1417.65 | 9
11.20 | Reparos, conservações e complementos - GRUPO 11 |  |  |  |  | 5
11.20.030 | Cura química de concreto, membrana líquida | M2 | 2.92 | 5.09 | 8.01 | 9
11.20.050 | Corte de junta de dilatação, com serra de disco diamantado para pisos | M | 19.63 |  | 19.63 | 9
11.20.090 | Selante endurecedor de concreto antipó | M2 | 3.82 | 5.09 | 8.91 | 9
11.20.120 | Reparo superficial com argamassa polimérica (tixotrópica), bicomponente | M3 | 9225.24 | 1768.86 | 10994.1 | 9
11.20.130 | Tratamento de fissuras estáveis (não ativas) em elementos de concreto | M | 203.77 | 135.45 | 339.22 | 9
12 | FUNDACAO PROFUNDA |  |  |  |  | 2
12.01 | Broca |  |  |  |  | 5
12.01.021 | Broca em concreto armado diâmetro de 20 cm - completa | M | 18.22 | 47.53 | 65.75 | 9
12.01.041 | Broca em concreto armado diâmetro de 25 cm - completa | M | 28.41 | 49.42 | 77.83 | 9
12.01.061 | Broca em concreto armado diâmetro de 30 cm - completa | M | 41.04 | 78.68 | 119.72 | 9
12.04 | Estaca pre-moldada de concreto |  |  |  |  | 5
12.04.080 | Taxa de mobilização e desmobilização de equipamentos para execução de estaca pré-moldada | TX | 24029.2 |  | 24029.2 | 9
12.04.081 | Estaca pré-moldada protendida cravada para 20t | M | 153.58 | 2.04 | 155.62 | 9
12.04.082 | Estaca pré-moldada protendida cravada para 30t | M | 165.38 | 2.04 | 167.42 | 9
12.04.083 | Estaca pré-moldada protendida cravada para 40t | M | 200.45 | 2.04 | 202.49 | 9
12.04.084 | Estaca pré-moldada protendida cravada para 50t | M | 226.76 | 2.04 | 228.8 | 9
12.04.085 | Estaca pré-moldada protendida cravada para 60t | M | 265.71 | 2.04 | 267.75 | 9
12.05 | Estaca escavada mecanicamente |  |  |  |  | 5
12.05.010 | Taxa de mobilização e desmobilização de equipamentos para execução de estaca escavada | TX | 2238.6 |  | 2238.6 | 9
12.05.020 | Estaca escavada mecanicamente, diâmetro de 25 cm até 20 t | M | 38.89 | 15.05 | 53.94 | 9
12.05.030 | Estaca escavada mecanicamente, diâmetro de 30 cm até 30 t | M | 52.52 | 21.74 | 74.26 | 9
12.05.040 | Estaca escavada mecanicamente, diâmetro de 35 cm até 40 t | M | 70.56 | 29.8 | 100.36 | 9
12.05.150 | Estaca escavada mecanicamente, diâmetro de 40 cm até 50 t | M | 90.73 | 39.43 | 130.16 | 9
12.06 | Estaca tipo STRAUSS |  |  |  |  | 5
12.06.010 | Taxa de mobilização e desmobilização de equipamentos para execução de estaca tipo Strauss | TX | 2490.94 |  | 2490.94 | 9
12.06.020 | Estaca tipo Strauss, diâmetro de 25 cm até 20 t | M | 64.19 | 12.67 | 76.86 | 9
12.06.030 | Estaca tipo Strauss, diâmetro de 32 cm até 30 t | M | 82.16 | 18.29 | 100.45 | 9
12.06.040 | Estaca tipo Strauss, diâmetro de 38 cm até 40 t | M | 103.81 | 24.93 | 128.74 | 9
12.06.080 | Estaca tipo Strauss, diâmetro de 45 cm até 60 t | M | 167.51 | 32.5 | 200.01 | 9
12.07 | Estaca tipo RAIZ |  |  |  |  | 5
12.07.010 | Taxa de mobilização e desmobilização de equipamentos para execução de estaca tipo Raiz em solo | TX | 20862.55 |  | 20862.55 | 9
12.07.030 | Estaca tipo Raiz, diâmetro de 10 cm para 10 t, em solo | M | 214.85 | 9.22 | 224.07 | 9
12.07.050 | Estaca tipo Raiz, diâmetro de 12 cm para 15 t, em solo | M | 224.75 | 11.54 | 236.29 | 9
12.07.060 | Estaca tipo Raiz, diâmetro de 15 cm para 25 t, em solo | M | 261.65 | 17.49 | 279.14 | 9
12.07.070 | Estaca tipo Raiz, diâmetro de 16 cm para 35 t, em solo | M | 297.82 | 24.47 | 322.29 | 9
12.07.090 | Estaca tipo Raiz, diâmetro de 20 cm para 50 t, em solo | M | 366.7 | 37.39 | 404.09 | 9
12.07.100 | Estaca tipo Raiz, diâmetro de 25 cm para 80 t, em solo | M | 425.21 | 43.86 | 469.07 | 9
12.07.110 | Estaca tipo Raiz, diâmetro de 31 cm para 100 t, em solo | M | 508.51 | 51.86 | 560.37 | 9
12.07.130 | Estaca tipo Raiz, diâmetro de 40 cm para 130 t, em solo | M | 596.32 | 43.86 | 640.18 | 9
12.07.151 | Estaca tipo Raiz, diâmetro de 31 cm, sem armação, em solo | M | 289.47 |  | 289.47 | 9
12.07.153 | Estaca tipo Raiz, diâmetro de 45 cm, sem armação, em solo | M | 513.3 |  | 513.3 | 9
12.07.270 | Taxa de mobilização e desmobilização de equipamentos para execução de estaca tipo Raiz em rocha | TX | 20862.55 |  | 20862.55 | 9
12.07.271 | Estaca tipo Raiz, diâmetro de 31 cm, sem armação, em rocha | M | 1004.01 |  | 1004.01 | 9
12.07.272 | Estaca tipo Raiz, diâmetro de 41 cm, sem armação, em rocha | M | 1304.71 |  | 1304.71 | 9
12.07.273 | Estaca tipo Raiz, diâmetro de 45 cm, sem armação, em rocha | M | 1446.85 |  | 1446.85 | 9
12.07.274 | Estaca tipo Raiz, diâmetro de 15 cm para 25 t, sem armação e sem argamassa, em rocha | M | 582.71 |  | 582.71 | 9
12.07.275 | Estaca tipo Raiz, diâmetro de 20 cm para 50 t, sem armação e sem argamassa, em rocha | M | 676.36 |  | 676.36 | 9
12.07.511 | Injeção de argamassa de cimento e areia em estaca raiz - sobreconsumo | M3 | 502.84 |  | 502.84 | 9
12.09 | Tubulão |  |  |  |  | 5
12.09.010 | Taxa de mobilização e desmobilização de equipamentos para execução de tubulão escavado mecanicamente | TX | 1978.99 |  | 1978.99 | 9
12.09.020 | Abertura de fuste mecanizado diâmetro de 50 cm | M | 32.79 |  | 32.79 | 9
12.09.040 | Abertura de fuste mecanizado diâmetro de 60 cm | M | 39.01 |  | 39.01 | 9
12.09.060 | Abertura de fuste mecanizado diâmetro de 80 cm | M | 57.34 |  | 57.34 | 9
12.09.140 | Escavação manual em campo aberto para tubulão, fuste e/ou base | M3 |  | 500.5 | 500.5 | 9
12.12 | Estaca hélice continua |  |  |  |  | 5
12.12.010 | Taxa de mobilização e desmobilização de equipamentos para execução de estaca tipo hélice contínua em solo | TX | 36701.77 |  | 36701.77 | 9
12.12.014 | Estaca tipo hélice contínua, diâmetro de 25 cm em solo | M | 39.72 | 5.43 | 45.15 | 9
12.12.016 | Estaca tipo hélice contínua, diâmetro de 30 cm em solo | M | 49.1 | 5.43 | 54.53 | 9
12.12.020 | Estaca tipo hélice contínua, diâmetro de 35 cm em solo | M | 58.5 | 5.43 | 63.93 | 9
12.12.060 | Estaca tipo hélice contínua, diâmetro de 40 cm em solo | M | 67.42 | 5.43 | 72.85 | 9
12.12.070 | Estaca tipo hélice contínua, diâmetro de 50 cm em solo | M | 81.61 | 5.43 | 87.04 | 9
12.12.074 | Estaca tipo hélice contínua, diâmetro de 60 cm em solo | M | 101.47 | 5.43 | 106.9 | 9
12.12.090 | Estaca tipo hélice contínua, diâmetro de 70 cm em solo | M | 124.62 | 5.43 | 130.05 | 9
12.12.100 | Estaca tipo hélice contínua, diâmetro de 80 cm em solo | M | 152.87 | 5.43 | 158.3 | 9
12.14 | Estaca escavada com injeção ou micro estaca |  |  |  |  | 5
12.14.010 | Taxa de mobilização e desmobilização de equipamentos para execução de estacas escavadas com injeção ou microestaca | TX | 21901.02 |  | 21901.02 | 9
12.14.040 | Estaca escavada com injeção ou microestaca, diâmetro de 16 cm | M | 284.96 | 24.47 | 309.43 | 9
12.14.050 | Estaca escavada com injeção ou microestaca, diâmetro de 20 cm | M | 347.02 | 37.39 | 384.41 | 9
12.14.060 | Estaca escavada com injeção ou microestaca, diâmetro de 25 cm | M | 422.25 | 43.86 | 466.11 | 9
13 | LAJE E PAINEL DE FECHAMENTO PRE-FABRICADOS |  |  |  |  | 2
13.01 | Laje pre-fabricada mista em vigotas treplicadas e lajotas |  |  |  |  | 5
13.01.130 | Laje pré-fabricada mista vigota treliçada/lajota cerâmica - LT 12 (8+4) e capa com concreto de 25 MPa | M2 | 133.22 | 32.86 | 166.08 | 9
13.01.150 | Laje pré-fabricada mista vigota treliçada/lajota cerâmica - LT 16 (12+4) e capa com concreto de 25 MPa | M2 | 123.97 | 36.14 | 160.11 | 9
13.01.170 | Laje pré-fabricada mista vigota treliçada/lajota cerâmica - LT 20 (16+4) e capa com concreto de 25 MPa | M2 | 149.43 | 39.41 | 188.84 | 9
13.01.190 | Laje pré-fabricada mista vigota treliçada/lajota cerâmica - LT 24 (20+4) e capa com concreto de 25 MPa | M2 | 175.87 | 42.69 | 218.56 | 9
13.01.210 | Laje pré-fabricada mista vigota treliçada/lajota cerâmica - LT 30 (24+6) e capa com concreto de 25 MPa | M2 | 230.86 | 46.87 | 277.73 | 9
13.01.310 | Laje pré-fabricada unidirecional em viga treliçada/lajota em EPS LT 12 (8 + 4), com capa de concreto de 25 MPa | M2 | 140.6 | 36.14 | 176.74 | 9
13.01.320 | Laje pré-fabricada unidirecional em viga treliçada/lajota em EPS LT 16 (12 + 4), com capa de concreto de 25 MPa | M2 | 164.17 | 36.14 | 200.31 | 9
13.01.330 | Laje pré-fabricada unidirecional em viga treliçada/lajota em EPS LT 20 (16 + 4), com capa de concreto de 25 MPa | M2 | 181.47 | 39.41 | 220.88 | 9
13.01.340 | Laje pré-fabricada unidirecional em viga treliçada/lajota em EPS LT 25 (20 + 5), com capa de concreto de 25 MPa | M2 | 221.02 | 42.69 | 263.71 | 9
13.01.350 | Laje pré-fabricada unidirecional em viga treliçada/lajota em EPS LT 30 (25 + 5), com capa de concreto de 25 MPa | M2 | 274.32 | 46.87 | 321.19 | 9
13.02 | Laje pre-fabricada mista em vigotas protendidas e lajotas |  |  |  |  | 5
13.02.150 | Laje pré-fabricada mista vigota protendida/lajota cerâmica - LP 12 (8+4) e capa com concreto de 25 MPa | M2 | 164.97 | 36.14 | 201.11 | 9
13.02.170 | Laje pré-fabricada mista vigota protendida/lajota cerâmica - LP 16 (12+4) e capa com concreto de 25 MPa | M2 | 162.02 | 39.41 | 201.43 | 9
13.02.190 | Laje pré-fabricada mista vigota protendida/lajota cerâmica - LP 20 (16+4) e capa com concreto de 25 MPa | M2 | 174.69 | 42.69 | 217.38 | 9
13.02.210 | Laje pré-fabricada mista vigota protendida/lajota cerâmica - LP 25 (20+5) e capa com concreto de 25 MPa | M2 | 190.18 | 46.87 | 237.05 | 9
13.05 | Pre-laje |  |  |  |  | 5
13.05.084 | Pré-laje em painel pré-fabricado treliçado, com EPS, H= 12 cm | M2 | 170.43 | 11.01 | 181.44 | 9
13.05.090 | Pré-laje em painel pré-fabricado treliçado, com EPS, H= 16 cm | M2 | 181.85 | 11.58 | 193.43 | 9
13.05.094 | Pré-laje em painel pré-fabricado treliçado, com EPS, H= 20 cm | M2 | 200.32 | 12.14 | 212.46 | 9
13.05.096 | Pré-laje em painel pré-fabricado treliçado, com EPS, H= 25 cm | M2 | 284.51 | 12.37 | 296.88 | 9
13.05.110 | Pré-laje em painel pré-fabricado treliçado, H= 12 cm | M2 | 153.73 | 11.01 | 164.74 | 9
13.05.150 | Pré-laje em painel pré-fabricado treliçado, H= 16 cm | M2 | 178.25 | 11.57 | 189.82 | 9
14 | ALVENARIA E ELEMENTO DIVISOR |  |  |  |  | 2
14.01 | Alvenaria de fundação (embasamento) |  |  |  |  | 5
14.01.020 | Alvenaria de embasamento em tijolo maciço comum | M3 | 537.17 | 374.08 | 911.25 | 9
14.01.050 | Alvenaria de embasamento em bloco de concreto de 14 x 19 x 39 cm - classe A | M2 | 59.28 | 35.9 | 95.18 | 9
14.01.060 | Alvenaria de embasamento em bloco de concreto de 19 x 19 x 39 cm - classe A | M2 | 82.8 | 36.71 | 119.51 | 9
14.02 | Alvenaria com tijolo maciço comum ou especial |  |  |  |  | 5
14.02.020 | Alvenaria de elevação de 1/4 tijolo maciço comum | M2 | 32.93 | 46.2 | 79.13 | 9
14.02.030 | Alvenaria de elevação de 1/2 tijolo maciço comum | M2 | 45.69 | 73.11 | 118.8 | 9
14.02.040 | Alvenaria de elevação de 1 tijolo maciço comum | M2 | 100.43 | 118.63 | 219.06 | 9
14.02.050 | Alvenaria de elevação de 1 1/2 tijolo maciço comum | M2 | 145.31 | 146.3 | 291.61 | 9
14.02.070 | Alvenaria de elevação de 1/2 tijolo maciço aparente | M2 | 164.95 | 73.11 | 238.06 | 9
14.02.080 | Alvenaria de elevação de 1 tijolo maciço aparente | M2 | 374.55 | 118.63 | 493.18 | 9
14.03 | Alvenaria com tijolo laminado aparente |  |  |  |  | 5
14.03.020 | Alvenaria de elevação de 1/4 tijolo laminado | M2 | 122.49 | 65.16 | 187.65 | 9
14.03.040 | Alvenaria de elevação de 1/2 tijolo laminado | M2 | 231.12 | 122.88 | 354 | 9
14.03.060 | Alvenaria de elevação de 1 tijolo laminado | M2 | 478.62 | 171.87 | 650.49 | 9
14.04 | Alvenaria com bloco cerâmico de vedação |  |  |  |  | 5
14.04.200 | Alvenaria de bloco cerâmico de vedação de 9 cm | M2 | 38.77 | 33.07 | 71.84 | 9
14.04.210 | Alvenaria de bloco cerâmico de vedação de 14 cm | M2 | 48.1 | 35.9 | 84 | 9
14.04.220 | Alvenaria de bloco cerâmico de vedação de 19 cm | M2 | 56.54 | 38.51 | 95.05 | 9
14.05 | Alvenaria com bloco cerâmico estrutural |  |  |  |  | 5
14.05.050 | Alvenaria de bloco cerâmico estrutural de 14 cm | M2 | 46.64 | 35.9 | 82.54 | 9
14.05.060 | Alvenaria de bloco cerâmico estrutural de 19 cm | M2 | 57.83 | 38.51 | 96.34 | 9
14.10 | Alvenaria com bloco de concreto de vedação |  |  |  |  | 5
14.10.101 | Alvenaria de bloco de concreto de vedação de 9 x 19 x 39 cm - classe C | M2 | 39.76 | 33.07 | 72.83 | 9
14.10.111 | Alvenaria de bloco de concreto de vedação de 14 x 19 x 39 cm - classe C | M2 | 50.67 | 35.9 | 86.57 | 9
14.10.121 | Alvenaria de bloco de concreto de vedação de 19 x 19 x 39 cm - classe C | M2 | 65.87 | 36.71 | 102.58 | 9
14.11 | Alvenaria com bloco de concreto estrutural |  |  |  |  | 5
14.11.221 | Alvenaria de bloco de concreto estrutural 14 x 19 x 39 cm - classe B | M2 | 61.37 | 40.41 | 101.78 | 9
14.11.231 | Alvenaria de bloco de concreto estrutural 19 x 19 x 39 cm - classe B | M2 | 74.07 | 41.43 | 115.5 | 9
14.11.261 | Alvenaria de bloco de concreto estrutural 14 x 19 x 39 cm - classe A | M2 | 60.07 | 53.51 | 113.58 | 9
14.11.271 | Alvenaria de bloco de concreto estrutural 19 x 19 x 39 cm - classe A | M2 | 83.95 | 57.03 | 140.98 | 9
14.15 | Alvenaria de concreto celular ou silico calcário |  |  |  |  | 5
14.15.060 | Alvenaria em bloco de concreto celular autoclavado de 10 cm, uso revestido - classe C25 | M2 | 93.17 | 15.67 | 108.84 | 9
14.15.100 | Alvenaria em bloco de concreto celular autoclavado de 12,5 cm, uso revestido - classe C25 | M2 | 109.78 | 16.07 | 125.85 | 9
14.15.120 | Alvenaria em bloco de concreto celular autoclavado de 15 cm, uso revestido - classe C25 | M2 | 136.95 | 16.28 | 153.23 | 9
14.15.140 | Alvenaria em bloco de concreto celular autoclavado de 20 cm, uso revestido - classe C25 | M2 | 176.93 | 16.89 | 193.82 | 9
14.20 | Pecas moldadas no local (vergas, pilaretes, etc.) |  |  |  |  | 5
14.20.010 | Vergas, contravergas e pilaretes de concreto armado | M3 | 990.38 | 853.76 | 1844.14 | 9
14.20.020 | Cimalha em concreto com pingadeira | M | 3.81 | 7.72 | 11.53 | 9
14.28 | Elementos vazados (concreto, cerâmica e vidros) |  |  |  |  | 5
14.28.012 | Elemento vazado em cerâmica, tipo quadriculado de 18 x 18 x 7 cm | M2 | 166.21 | 81.23 | 247.44 | 9
14.28.030 | Elemento vazado em concreto, tipo quadriculado de 39 x 39 x 10 cm | M2 | 136.83 | 67.41 | 204.24 | 9
14.28.096 | Elemento vazado em concreto, tipo veneziana de 39 x 39 x 10 cm | M2 | 140.4 | 67.41 | 207.81 | 9
14.28.100 | Elemento vazado em vidro, tipo veneziana capelinha de 20 x 10 x 10 cm | M2 | 1748.87 | 182.87 | 1931.74 | 9
14.28.140 | Elemento vazado em vidro, tipo veneziana de 20 x 20 x 6 cm | M2 | 964.88 | 121.42 | 1086.3 | 9
14.30 | Divisória e fechamento |  |  |  |  | 5
14.30.010 | Divisória em placas de granito com espessura de 3 cm | M2 | 953.43 | 78.61 | 1032.04 | 9
14.30.020 | Divisória em placas de granilite com espessura de 3 cm | M2 | 250.82 |  | 250.82 | 9
14.30.070 | Divisória sanitária em painel laminado melamínico estrutural com perfis em alumínio, inclusive ferragem completa para vão de porta | M2 | 710.61 |  | 710.61 | 9
14.30.080 | Divisão para mictório em placas de mármore branco, com espessura de 3 cm | M2 | 1077.03 | 78.61 | 1155.64 | 9
14.30.110 | Divisória cega tipo naval, acabamento em laminado fenólico melamínico, com espessura de 3,5 cm | M2 | 158.17 |  | 158.17 | 9
14.30.160 | Divisória em placas de gesso acartonado, resistência ao fogo 60 minutos, espessura 120/90mm - 1RF / 1RF LM | M2 | 225.47 |  | 225.47 | 9
14.30.190 | Divisória cega tipo naval com miolo mineral, acabamento em laminado melamínico, com espessura de 3,5 cm | M2 | 171.63 |  | 171.63 | 9
14.30.230 | Divisória painel/vidro/vidro tipo naval, acabamento em laminado fenólico melamínico, com espessura de 3,5 cm | M2 | 201.58 |  | 201.58 | 9
14.30.260 | Divisória em placas de gesso acartonado, resistência ao fogo 30 minutos, espessura 73/48mm - 1ST / 1ST | M2 | 166.77 |  | 166.77 | 9
14.30.270 | Divisória em placas de gesso acartonado, resistência ao fogo 30 minutos, espessura 73/48mm - 1ST / 1ST LM | M2 | 140.35 |  | 140.35 | 9
14.30.300 | Divisória em placas de gesso acartonado, resistência ao fogo 30 minutos, espessura 100/70mm - 1ST / 1ST LM | M2 | 176.68 |  | 176.68 | 9
14.30.310 | Divisória em placas de gesso acartonado, resistência ao fogo 30 minutos, espessura 100/70mm - 1ST / 1ST | M2 | 148.63 |  | 148.63 | 9
14.30.410 | Divisória em placas de gesso acartonado, resistência ao fogo 30 minutos, espessura 100/70mm - 1RU / 1RU | M2 | 204.45 |  | 204.45 | 9
14.30.440 | Divisória em placas duplas de gesso acartonado, resistência ao fogo 60 minutos, espessura 120/70mm - 2ST / 2ST LM | M2 | 221.65 |  | 221.65 | 9
14.30.841 | Divisória cega tipo piso/teto em laminado melamínico de baixa pressão, com coluna estrutural em alumínio extrudado | M2 | 1090.78 |  | 1090.78 | 9
14.30.842 | Divisória tipo piso/teto em vidro temperado simples, com coluna estrutural em alumínio extrudado | M2 | 831 |  | 831 | 9
14.30.843 | Divisória tipo piso/teto em vidro temperado duplo e micro persianas, com coluna estrutural em alumínio extrudado | M2 | 1425.2 |  | 1425.2 | 9
14.30.860 | Divisória em placas de granilite com espessura de 4 cm | M2 | 352.74 | 72.95 | 425.69 | 9
14.30.870 | Divisória em placas duplas de gesso acartonado, resistência ao fogo 120 minutos, espessura 130/70mm - 2RF / 2RF | M2 | 263.04 |  | 263.04 | 9
14.30.880 | Divisória em placas duplas de gesso acartonado, resistência ao fogo 60 minutos, espessura 120/70mm - 2ST / 2RU | M2 | 273.55 |  | 273.55 | 9
14.30.890 | Divisória em placas duplas de gesso acartonado, resistência ao fogo 60 minutos, espessura 120/70mm - 2RU / 2RU | M2 | 281.52 |  | 281.52 | 9
14.30.900 | Divisória em placas duplas de gesso acartonado, resistência ao fogo 60 minutos, espessura 98/48mm - 2ST / 2ST LM | M2 | 237.8 |  | 237.8 | 9
14.30.910 | Divisória em placas duplas de gesso acartonado, resistência ao fogo 60 minutos, espessura 98/48mm - 2RU / 2RU LM | M2 | 250.78 |  | 250.78 | 9
14.30.920 | Divisória em placas duplas de gesso acartonado, resistência ao fogo 60 minutos, espessura 98/48mm - 2ST / 2RU LM | M2 | 253.36 |  | 253.36 | 9
14.31 | Divisória e fechamento. |  |  |  |  | 5
14.31.030 | Fechamento em placa cimentícia com espessura de 12 mm | M2 | 107.73 | 130.65 | 238.38 | 9
14.40 | Reparos, conservações e complementos - GRUPO 14 |  |  |  |  | 5
14.40.040 | Recolocação de divisórias em chapas com montantes metálicos | M2 |  | 45.15 | 45.15 | 9
14.40.060 | Tela galvanizada para fixação de alvenaria com dimensão de 6x50cm | UN | 2.32 | 6.2 | 8.52 | 9
14.40.070 | Tela galvanizada para fixação de alvenaria com dimensão de 7,5x50cm | UN | 2.98 | 6.2 | 9.18 | 9
14.40.080 | Tela galvanizada para fixação de alvenaria com dimensão de 10,5x50cm | UN | 3.29 | 6.2 | 9.49 | 9
14.40.090 | Tela galvanizada para fixação de alvenaria com dimensão de 12x50cm | UN | 3.51 | 6.2 | 9.71 | 9
14.40.100 | Tela galvanizada para fixação de alvenaria com dimensão de 17x50cm | UN | 5 | 6.2 | 11.2 | 9
15 | ESTRUTURA EM MADEIRA, FERRO, ALUMINIO E CONCRETO |  |  |  |  | 2
15.01 | Estrutura em madeira para cobertura |  |  |  |  | 5
15.01.010 | Estrutura de madeira tesourada para telha de barro - vãos até 7,00 m | M2 | 114.64 | 56.44 | 171.08 | 9
15.01.020 | Estrutura de madeira tesourada para telha de barro - vãos de 7,01 a 10,00 m | M2 | 123 | 58.7 | 181.7 | 9
15.01.030 | Estrutura de madeira tesourada para telha de barro - vãos de 10,01 a 13,00 m | M2 | 131.38 | 60.96 | 192.34 | 9
15.01.040 | Estrutura de madeira tesourada para telha de barro - vãos de 13,01 a 18,00 m | M2 | 144.13 | 65.47 | 209.6 | 9
15.01.110 | Estrutura de madeira tesourada para telha perfil ondulado - vãos até 7,00 m | M2 | 78.38 | 42.89 | 121.27 | 9
15.01.120 | Estrutura de madeira tesourada para telha perfil ondulado - vãos 7,01 a 10,00 m | M2 | 86.75 | 45.15 | 131.9 | 9
15.01.130 | Estrutura de madeira tesourada para telha perfil ondulado - vãos 10,01 a 13,00 m | M2 | 95.12 | 47.41 | 142.53 | 9
15.01.140 | Estrutura de madeira tesourada para telha perfil ondulado - vãos 13,01 a 18,00 m | M2 | 103.86 | 51.92 | 155.78 | 9
15.01.210 | Estrutura pontaletada para telhas de barro | M2 | 87.35 | 54.18 | 141.53 | 9
15.01.220 | Estrutura pontaletada para telhas onduladas | M2 | 65.66 | 40.63 | 106.29 | 9
15.01.310 | Estrutura em terças para telhas de barro | M2 | 80.8 | 29.34 | 110.14 | 9
15.01.320 | Estrutura em terças para telhas perfil e material qualquer, exceto barro | M2 | 24.69 | 5.76 | 30.45 | 9
15.01.330 | Estrutura em terças para telhas perfil trapezoidal | M2 | 15.5 | 5.76 | 21.26 | 9
15.03 | Estrutura em aço |  |  |  |  | 5
15.03.030 | Fornecimento e montagem de estrutura em aço ASTM-A36, sem pintura | KG | 23.41 |  | 23.41 | 9
15.03.090 | Montagem de estrutura metálica em aço, sem pintura | KG |  | 5.82 | 5.82 | 9
15.03.110 | Fornecimento e montagem de estrutura em aço patinável, sem pintura | KG | 22.68 |  | 22.68 | 9
15.03.131 | Fornecimento e montagem de estrutura em aço ASTM-A572 Grau 50, sem pintura | KG | 21.44 |  | 21.44 | 9
15.03.140 | Fornecimento e montagem de estrutura tubular em aço ASTM-A572 Grau 50, sem pintura | KG | 22.98 |  | 22.98 | 9
15.03.150 | Fornecimento e montagem de estrutura metálica em perfil metalon, sem pintura | KG | 16.76 | 5.82 | 22.58 | 9
15.05 | Estrutura pre-fabricada de concreto |  |  |  |  | 5
15.05.290 | Placas, vigas e pilares em concreto armado pré-moldado - fck= 40 MPa | M3 | 2825.56 | 869.6 | 3695.16 | 9
15.05.300 | Mobiliário em concreto armado pré-moldado - fck= 40 MPa | M3 | 2731.76 | 959.35 | 3691.11 | 9
15.05.520 | Placas, vigas e pilares em concreto armado pré-moldado - fck= 35 MPa | M3 | 2457.59 | 826.8 | 3284.39 | 9
15.05.530 | Placas, vigas e pilares em concreto armado pré-moldado - fck= 25 MPa | M3 | 2192.81 | 818.45 | 3011.26 | 9
15.05.540 | Mobiliário em concreto armado pré-moldado - fck= 25 MPa | M3 | 2426.19 | 876.91 | 3303.1 | 9
15.20 | Reparos, conservações e complementos - GRUPO 15 |  |  |  |  | 5
15.20.020 | Fornecimento de peças diversas para estrutura em madeira | M3 | 4039.84 | 1354.5 | 5394.34 | 9
15.20.040 | Recolocação de peças lineares em madeira com seção até 60 cm² | M | 0.14 | 6.32 | 6.46 | 9
15.20.060 | Recolocação de peças lineares em madeira com seção superior a 60 cm² | M | 0.35 | 16.7 | 17.05 | 9
16 | TELHAMENTO |  |  |  |  | 2
16.02 | Telhamento em barro |  |  |  |  | 5
16.02.010 | Telha de barro tipo italiana | M2 | 44.32 | 32.76 | 77.08 | 9
16.02.020 | Telha de barro tipo francesa | M2 | 59.52 | 32.76 | 92.28 | 9
16.02.030 | Telha de barro tipo romana | M2 | 36.96 | 32.76 | 69.72 | 9
16.02.045 | Telha de barro colonial/paulista | M2 | 89.37 | 49.13 | 138.5 | 9
16.02.060 | Telha de barro tipo plan | M2 | 104.76 | 49.13 | 153.89 | 9
16.02.120 | Emboçamento de beiral em telhas de barro | M | 0.96 | 14.45 | 15.41 | 9
16.02.230 | Cumeeira de barro emboçado tipos: plan, romana, italiana, francesa e paulistinha | M | 13.91 | 18.06 | 31.97 | 9
16.02.270 | Espigão de barro emboçado | M | 20.7 | 18.06 | 38.76 | 9
16.03 | Telhamento em cimento reforçado com fio sintético (CRFS) |  |  |  |  | 5
16.03.010 | Telhamento em cimento reforçado com fio sintético CRFS - perfil ondulado de 6 mm | M2 | 43.81 | 18.06 | 61.87 | 9
16.03.020 | Telhamento em cimento reforçado com fio sintético CRFS - perfil ondulado de 8 mm | M2 | 66.86 | 18.06 | 84.92 | 9
16.03.030 | Telhamento em cimento reforçado com fio sintético CRFS - perfil trapezoidal de 44 cm | M2 | 154.73 | 18.06 | 172.79 | 9
16.03.040 | Telhamento em cimento reforçado com fio sintético CRFS - perfil modulado | M2 | 167.05 | 18.06 | 185.11 | 9
16.03.300 | Cumeeira normal em cimento reforçado com fio sintético CRFS - perfil ondulado | M | 87.64 | 9.03 | 96.67 | 9
16.03.310 | Cumeeira universal em cimento reforçado com fio sintético CRFS - perfil ondulado | M | 77.92 | 9.03 | 86.95 | 9
16.03.320 | Cumeeira normal em cimento reforçado com fio sintético CRFS - perfil trapezoidal 44 cm | M | 115.79 | 9.03 | 124.82 | 9
16.03.330 | Cumeeira normal em cimento reforçado com fio sintético CRFS - perfil modulado | M | 169.2 | 9.03 | 178.23 | 9
16.03.360 | Espigão em cimento reforçado com fio sintético CRFS - perfil ondulado | M | 55.26 | 9.03 | 64.29 | 9
16.03.370 | Espigão em cimento reforçado com fio sintético CRFS - perfil modulado | M | 97.99 | 9.03 | 107.02 | 9
16.03.400 | Rufo em cimento reforçado com fio sintético CRFS - perfil ondulado | M | 72.46 | 9.03 | 81.49 | 9
16.10 | Telhamento em madeira ou fibra vegetal |  |  |  |  | 5
16.10.020 | Telha em fibra vegetal, perfil ondulado, com espessura de 3 mm | M2 | 83.9 | 29.34 | 113.24 | 9
16.10.100 | Cumeeira em fibra vegetal, lisa, com espessura de 3 mm | M | 112.51 | 9.93 | 122.44 | 9
16.12 | Telhamento metálico comum |  |  |  |  | 5
16.12.020 | Telhamento em chapa de aço pré-pintada com epóxi e poliéster, perfil ondulado, com espessura de 0,50 mm | M2 | 121.58 | 18.06 | 139.64 | 9
16.12.040 | Telhamento em chapa de aço pré-pintada com epóxi e poliéster, perfil ondulado calandrado, com espessura de 0,80 mm | M2 | 199.13 | 18.06 | 217.19 | 9
16.12.050 | Telhamento em chapa de aço pré-pintada com epóxi e poliéster, perfil trapezoidal, com espessura de 0,80 mm e altura de 100 mm | M2 | 190.26 | 18.06 | 208.32 | 9
16.12.060 | Telhamento em chapa de aço pré-pintada com epóxi e poliéster, perfil trapezoidal, com espessura de 0,50 mm e altura de 40 mm | M2 | 111.75 | 18.06 | 129.81 | 9
16.12.200 | Cumeeira em chapa de aço pré-pintada com epóxi e poliéster, perfil trapezoidal, com espessura de 0,50 mm | M | 96.23 | 9.03 | 105.26 | 9
16.12.220 | Cumeeira em chapa de aço pré-pintada com epóxi e poliéster, perfil ondulado, com espessura de 0,50 mm | M | 104.96 | 9.03 | 113.99 | 9
16.13 | Telhamento metálico especial |  |  |  |  | 5
16.13.060 | Telhamento em chapa de aço pré-pintada com epóxi e poliéster, tipo sanduíche, espessura de 0,50 mm, com lã de rocha | M2 | 118.19 | 45.41 | 163.6 | 9
16.13.070 | Telhamento em chapa de aço pré-pintada com epóxi e poliéster, tipo sanduíche, espessura de 0,50 mm, com poliuretano | M2 | 150.45 | 19.66 | 170.11 | 9
16.13.130 | Telhamento em chapa de aço com pintura poliéster, tipo sanduíche, espessura de 0,50 mm, com poliestireno expandido | M2 | 169.19 | 19.66 | 188.85 | 9
16.13.140 | Telhamento em chapa de aço galvanizado autoportante, perfil trapezoidal, com espessura de 0,80 mm e altura de 120 mm | M2 | 131.18 | 18.06 | 149.24 | 9
16.16 | Telhamento em material sintético |  |  |  |  | 5
16.16.040 | Telha ondulada translúcida em polipropileno | M2 | 80.83 | 18.06 | 98.89 | 9
16.16.160 | Telha em poliéster reforçado com fibras de vidro, perfil trapezoidal 49 | M2 | 123.22 | 18.06 | 141.28 | 9
16.16.400 | Cumeeira para telha de poliéster, tipo perfil trapezoidal 49 | M | 172.44 | 9.03 | 181.47 | 9
16.20 | Telhamento em vidro |  |  |  |  | 5
16.20.020 | Telhas de vidro para iluminação tipo francesa | UN | 64.04 | 4.52 | 68.56 | 9
16.20.040 | Telhas de vidro para iluminação tipo colonial/paulistinha | UN | 64.04 | 4.52 | 68.56 | 9
16.30 | Domos |  |  |  |  | 5
16.30.020 | Domo de acrílico fixado em perfis de alumínio | M2 | 695.58 |  | 695.58 | 9
16.32 | Painel, chapas e fechamento |  |  |  |  | 5
16.32.070 | Cobertura curva em chapa de policarbonato alveolar bronze de 6 mm | M2 | 133.91 | 92.43 | 226.34 | 9
16.32.120 | Cobertura plana em chapa de policarbonato alveolar de 10 mm | M2 | 225.75 | 83.19 | 308.94 | 9
16.32.130 | Cobertura curva em chapa de policarbonato alveolar bronze de 10 mm | M2 | 233.53 | 92.43 | 325.96 | 9
16.33 | Calhas e rufos |  |  |  |  | 5
16.33.022 | Calha, rufo, afins em chapa galvanizada nº 24 - corte 0,33 m | M | 54.84 | 55.06 | 109.9 | 9
16.33.052 | Calha, rufo, afins em chapa galvanizada nº 24 - corte 0,50 m | M | 87.46 | 65.07 | 152.53 | 9
16.33.062 | Calha, rufo, afins em chapa galvanizada nº 24 - corte 1,00 m | M | 168.46 | 70.07 | 238.53 | 9
16.33.082 | Calha, rufo, afins em chapa galvanizada nº 26 - corte 0,33 m | M | 43.98 | 55.06 | 99.04 | 9
16.33.102 | Calha, rufo, afins em chapa galvanizada nº 26 - corte 0,50 m | M | 64.2 | 65.07 | 129.27 | 9
16.33.250 | Calha em PVC 125mm, inclusive conexões - AP | M | 88.87 | 47.55 | 136.42 | 9
16.33.400 | Rufo pré-moldado em concreto, de 14 x 50 x 18,5 cm | UN | 15.07 | 1.43 | 16.5 | 9
16.33.410 | Rufo pré-moldado em concreto, de 20 x 50 x 26 cm | UN | 17.48 | 2.04 | 19.52 | 9
16.33.412 | Rufo pré-moldado em concreto, largura 24 cm | UN | 18.48 | 2.85 | 21.33 | 9
16.40 | Reparos, conservações e complementos - GRUPO 16 |  |  |  |  | 5
16.40.040 | Recolocação de cumeeiras e espigões de barro | M | 2.45 | 18.06 | 20.51 | 9
16.40.060 | Recolocação de telha de barro tipo colonial/paulistinha | M2 |  | 49.13 | 49.13 | 9
16.40.080 | Recolocação de telha de barro tipo plan | M2 |  | 49.13 | 49.13 | 9
16.40.090 | Recolocação de domo de acrílico, inclusive perfis metálicos de fixação | M2 |  | 22.58 | 22.58 | 9
16.40.120 | Recolocação de telha de barro tipo francesa | M2 |  | 32.76 | 32.76 | 9
16.40.140 | Recolocação de telha em fibrocimento ou CRFS, perfil ondulado | M2 | 3.67 | 18.06 | 21.73 | 9
16.40.150 | Recolocação de telha em fibrocimento ou CRFS, perfil modulado ou trapezoidal | M2 | 11.01 | 18.06 | 29.07 | 9
17 | REVESTIMENTO EM MASSA OU FUNDIDO NO LOCAL |  |  |  |  | 2
17.01 | Regularização de base |  |  |  |  | 5
17.01.010 | Argamassa de proteção com argila expandida | M3 | 955.74 | 321.8 | 1277.54 | 9
17.01.020 | Argamassa de regularização e/ou proteção | M3 | 451.5 | 321.8 | 773.3 | 9
17.01.040 | Lastro de concreto impermeabilizado | M3 | 395.52 | 321.8 | 717.32 | 9
17.01.050 | Regularização de piso com nata de cimento | M2 | 3.79 | 25.05 | 28.84 | 9
17.01.060 | Regularização de piso com nata de cimento e adesivo de alto desempenho | M2 | 8.84 | 24.62 | 33.46 | 9
17.01.120 | Argamassa de cimento e areia traço 1:3, com adesivo acrílico | M3 | 1087.63 | 321.8 | 1409.43 | 9
17.02 | Revestimento em argamassa |  |  |  |  | 5
17.02.020 | Chapisco | M2 | 2.25 | 4.77 | 7.02 | 9
17.02.030 | Chapisco 1:4 com areia grossa | M2 | 1.4 | 4.77 | 6.17 | 9
17.02.040 | Chapisco com adesivo de alto desempenho | M2 | 7.1 | 4.77 | 11.87 | 9
17.02.060 | Chapisco fino peneirado | M2 | 2.3 | 6.96 | 9.26 | 9
17.02.080 | Chapisco rústico com pedra britada nº 1 | M2 | 3.95 | 7.38 | 11.33 | 9
17.02.120 | Emboço comum | M2 | 9.56 | 13.1 | 22.66 | 9
17.02.140 | Emboço desempenado com espuma de poliéster | M2 | 9.56 | 18.06 | 27.62 | 9
17.02.160 | Emboço desempenado com argamassa industrializada | M2 | 41.23 | 11.29 | 52.52 | 9
17.02.220 | Reboco | M2 | 1.92 | 11.29 | 13.21 | 9
17.02.260 | Barra lisa com acabamento em nata de cimento | M2 | 9.28 | 29.34 | 38.62 | 9
17.03 | Revestimento em cimentado |  |  |  |  | 5
17.03.020 | Cimentado desempenado | M2 | 9.03 | 24.83 | 33.86 | 9
17.03.040 | Cimentado desempenado e alisado (queimado) | M2 | 9.65 | 29.34 | 38.99 | 9
17.03.060 | Cimentado desempenado e alisado com corante (queimado) | M2 | 31.67 | 29.34 | 61.01 | 9
17.03.080 | Cimentado semi-áspero | M2 | 9.03 | 18.06 | 27.09 | 9
17.03.100 | Cimentado áspero com caneluras | M2 | 9.03 | 31.6 | 40.63 | 9
17.03.200 | Degrau em cimentado | M | 6.49 | 51.13 | 57.62 | 9
17.03.300 | Rodapé em cimentado desempenado e alisado com altura 5 cm | M | 1.33 | 23.8 | 25.13 | 9
17.03.310 | Rodapé em cimentado desempenado e alisado com altura 7 cm | M | 1.5 | 23.8 | 25.3 | 9
17.03.320 | Rodapé em cimentado desempenado e alisado com altura 10 cm | M | 1.75 | 23.8 | 25.55 | 9
17.03.330 | Rodapé em cimentado desempenado e alisado com altura 15 cm | M | 2.18 | 23.8 | 25.98 | 9
17.04 | Revestimento em gesso |  |  |  |  | 5
17.04.020 | Revestimento em gesso liso desempenado sobre emboço | M2 | 4.55 | 15.01 | 19.56 | 9
17.04.040 | Revestimento em gesso liso desempenado sobre bloco | M2 | 6.37 | 15.01 | 21.38 | 9
17.05 | Revestimento em concreto |  |  |  |  | 5
17.05.020 | Piso com requadro em concreto simples sem controle de fck | M3 | 442.42 | 433.36 | 875.78 | 9
17.05.070 | Piso com requadro em concreto simples com controle de fck= 20 MPa | M3 | 508.64 | 433.36 | 942 | 9
17.05.100 | Piso com requadro em concreto simples com controle de fck= 25 MPa | M3 | 545.45 | 433.36 | 978.81 | 9
17.05.320 | Soleira em concreto simples | M | 28.32 | 50.35 | 78.67 | 9
17.05.420 | Peitoril em concreto simples | M | 13.93 | 68.54 | 82.47 | 9
17.10 | Revestimento em granilite fundido no local |  |  |  |  | 5
17.10.020 | Piso em granilite moldado no local | M2 | 87.38 | 8.14 | 95.52 | 9
17.10.100 | Soleira em granilite moldado no local | M | 42.53 | 2.04 | 44.57 | 9
17.10.120 | Degrau em granilite moldado no local | M | 85.93 | 2.44 | 88.37 | 9
17.10.200 | Rodapé qualquer em granilite moldado no local até 10 cm | M | 41.9 | 4.07 | 45.97 | 9
17.10.410 | Rodapé em placas pré-moldadas de granilite, acabamento encerado, até 10 cm | M | 139.7 | 0.49 | 140.19 | 9
17.10.430 | Piso em placas de granilite, acabamento encerado | M2 | 290.21 | 4.89 | 295.1 | 9
17.12 | Revestimento industrial fundido no local |  |  |  |  | 5
17.12.060 | Piso em alta resistência moldado no local 12 mm | M2 | 85.95 | 8.14 | 94.09 | 9
17.12.100 | Soleira em alta resistência moldada no local | M | 40.12 | 2.04 | 42.16 | 9
17.12.120 | Degrau em alta resistência 8 mm | M | 79.66 | 2.44 | 82.1 | 9
17.12.140 | Degrau em alta resistência 12 mm | M | 84.35 | 2.44 | 86.79 | 9
17.12.240 | Rodapé qualquer em alta resistência moldado no local até 10 cm | M | 41.6 | 4.07 | 45.67 | 9
17.12.241 | Rodapé abaulado, com argamassa epoxi, altura entre 5 a 10 cm | M | 74.15 |  | 74.15 | 9
11.05.030 | Argamassa graute expansiva autonivelante de alta resistência | M3 | 3833.21 | 57.1 | 3890.31 | 9
17.12.310 | Taxa de mobilização e desmobilização de equipe e equipamentos para execução de piso epóxi | TX | 2925.09 |  | 2925.09 | 9
17.20 | Revestimento especial fundido no local |  |  |  |  | 5
17.20.020 | Massa raspada | M2 | 34.16 | 57.24 | 91.4 | 9
17.20.040 | Revestimento em granito lavado tipo Fulget uso externo, em faixas até 40 cm | M | 69.64 | 20.36 | 90 | 9
17.20.050 | Friso para junta de dilatação em revestimento de granito lavado tipo Fulget | M | 11.4 |  | 11.4 | 9
17.20.060 | Revestimento em granito lavado tipo Fulget uso externo | M2 | 149.62 | 20.36 | 169.98 | 9
17.20.140 | Revestimento texturizado acrílico com microagregados minerais | M2 | 11.69 | 22.44 | 34.13 | 9
17.40 | Reparos e conservações em massa e concreto - GRUPO 17 |  |  |  |  | 5
17.40.010 | Reparos em piso de granilite - estucamento e polimento | M2 | 45.32 |  | 45.32 | 9
17.40.020 | Reparos em pisos de alta resistência fundidos no local - estucamento e polimento | M2 | 41.72 |  | 41.72 | 9
17.40.030 | Reparos em degrau e espelho de granilite - estucamento e polimento | M | 47.38 |  | 47.38 | 9
17.40.070 | Reparos em rodapé de granilite - estucamento e polimento | M | 40.62 |  | 40.62 | 9
17.40.110 | Faixa antiderrapante definitiva para degraus, soleiras, patamares ou pisos | M |  | 45.15 | 45.15 | 9
17.40.150 | Resina acrílica para piso de granilite | M2 | 11.57 | 22.99 | 34.56 | 9
17.40.160 | Resina epóxi para piso de granilite | M2 | 26.18 | 22.99 | 49.17 | 9
17.40.180 | Resina acrílica para degrau de granilite | M | 6.17 | 12 | 18.17 | 9
17.40.190 | Resina epóxi para degrau de granilite | M | 13.96 | 12 | 25.96 | 9
18 | REVESTIMENTO CERAMICO |  |  |  |  | 2
18.05 | Plaqueta laminada para revestimento |  |  |  |  | 5
18.05.020 | Revestimento em plaqueta laminada, para área interna e externa, sem rejunte | M2 | 58.77 | 12.99 | 71.76 | 9
18.06 | Placa cerâmica esmaltada prensada |  |  |  |  | 5
18.06.102 | Placa cerâmica esmaltada PEI-5 para área interna, grupo de absorção BIIb, resistência química B, assentado com argamassa colante industrializada | M2 | 31.05 | 15.39 | 46.44 | 9
18.06.103 | Rodapé em placa cerâmica esmaltada PEI-5 para área interna, grupo de absorção BIIb, resistência química B, assentado com argamassa colante industrializada | M | 5.11 | 1.23 | 6.34 | 9
18.06.142 | Placa cerâmica esmaltada antiderrapante PEI-5 para área interna com saída para o exterior, grupo de absorção BIIa, resistência química A, assentado com argamassa colante industrializada | M2 | 143.68 | 15.39 | 159.07 | 9
18.06.143 | Rodapé em placa cerâmica esmaltada antiderrapante PEI-5 para área interna com saída para o exterior, grupo de absorção BIIa, resistência química A, assentado com argamassa colante industrializada | M | 24.15 | 1.23 | 25.38 | 9
18.06.152 | Placa cerâmica esmaltada PEI-4 para área interna com saída para o exterior, grupo de absorção BIIb, tráfego médio, assentado com argamassa colante industrializada | M2 | 51.18 | 15.39 | 66.57 | 9
18.06.153 | Rodapé em placa cerâmica esmaltada PEI-4 para área interna com saída para o exterior, grupo de absorção BIIb, tráfego médio, assentado com argamassa colante industrializada | M | 8.34 | 1.23 | 9.57 | 9
18.06.182 | Placa cerâmica esmaltada rústica PEI-5 para área interna com saída para o exterior, grupo de absorção BIIb, resistência química B, assentado com argamassa colante industrializada | M2 | 43.23 | 15.39 | 58.62 | 9
18.06.183 | Rodapé em placa cerâmica esmaltada rústica PEI-5 para área interna com saída para o exterior, grupo de absorção BIIb, resistência química B, assentado com argamassa colante industrializada | M | 6.98 | 1.23 | 8.21 | 9
18.06.350 | Assentamento de pisos e revestimentos cerâmicos com argamassa mista | M2 | 11.6 | 64.68 | 76.28 | 9
18.06.400 | Rejuntamento em placas cerâmicas com cimento branco, juntas acima de 3 até 5 mm | M2 | 1.18 | 10.27 | 11.45 | 9
18.06.410 | Rejuntamento em placas cerâmicas com argamassa industrializada para rejunte, juntas acima de 3 até 5 mm | M2 | 2.63 | 10.27 | 12.9 | 9
18.06.420 | Rejuntamento em placas cerâmicas com cimento branco, juntas acima de 5 até 10 mm | M2 | 2.36 | 10.27 | 12.63 | 9
18.06.430 | Rejuntamento em placas cerâmicas com argamassa industrializada para rejunte, juntas acima de 5 até 10 mm | M2 | 6.57 | 10.27 | 16.84 | 9
18.06.500 | Rejuntamento de rodapé em placas cerâmicas com cimento branco, altura até 10 cm, juntas acima de 3 até 5 mm | M | 0.12 | 1.15 | 1.27 | 9
18.06.510 | Rejuntamento de rodapé em placas cerâmicas com argamassa industrializada para rejunte, altura até 10 cm, juntas acima de 3 até 5 mm | M | 0.26 | 1.15 | 1.41 | 9
18.06.520 | Rejuntamento de rodapé em placas cerâmicas com cimento branco, altura até 10 cm, juntas acima de 5 até 10 mm | M | 0.24 | 1.15 | 1.39 | 9
18.06.530 | Rejuntamento de rodapé em placas cerâmicas com argamassa industrializada para rejunte, altura até 10 cm, juntas acima de 5 até 10 mm | M | 0.66 | 1.15 | 1.81 | 9
18.07 | Placa ceramica nao esmaltada extrudada |  |  |  |  | 5
18.07.020 | Placa cerâmica não esmaltada extrudada de alta resistência química e mecânica, espessura de 9 mm, uso industrial, assentado com argamassa química bicomponente | M2 | 133.54 | 15.39 | 148.93 | 9
18.07.021 | Placa cerâmica não esmaltada extrudada de alta resistência química e mecânica, espessura de 9 mm, uso industrial, assentado com argamassa colante industrial | M2 | 174.18 | 15.39 | 189.57 | 9
18.07.040 | Placa cerâmica não esmaltada extrudada de alta resistência química e mecânica, espessura de 14 mm, uso industrial, assentado com argamassa química bicomponente | M2 | 145.5 | 15.39 | 160.89 | 9
18.07.080 | Rodapé em placa cerâmica não esmaltada extrudada de alta resistência química e mecânica, altura de 10 cm, uso industrial, assentado com argamassa química bicomponente | M | 41.51 | 1.54 | 43.05 | 9
18.07.160 | Placa cerâmica não esmaltada extrudada para área com altas temperaturas, de alta resistência química e mecânica, espessura mínima de 13 mm, uso industrial e cozinhas profissionais, assentado com argamassa industrializada | M2 | 230.86 | 15.39 | 246.25 | 9
18.07.170 | Rodapé em placa cerâmica não esmaltada extrudada para área com altas temperaturas, de alta resistência química e mecânica, altura de 10cm, uso industrial e cozinhas profissionais, assentado com argamassa industrializada | M | 53.36 | 1.54 | 54.9 | 9
18.07.200 | Rejuntamento em placa cerâmica extrudada antiácida de 9 mm, com argamassa industrializada bicomponente à base de resina furânica, juntas acima de 3 até 6 mm | M2 | 33.48 | 10.27 | 43.75 | 9
18.07.210 | Rejuntamento de placa cerâmica extrudada de 9 mm, com argamassa sintética industrializada tricomponente à base de resina epóxi, juntas acima de 3 até 6 mm | M2 | 31.28 | 10.27 | 41.55 | 9
18.07.220 | Rejuntamento em placa cerâmica extrudada antiácida, espessura de 14 mm, com argamassa industrializada bicomponente, à base de resina furânica, juntas acima de 3 até 6 mm | M2 | 55.8 | 10.27 | 66.07 | 9
18.07.230 | Rejuntamento em placa cerâmica extrudada antiácida de 14 mm, com argamassa sintética industrializada tricomponente, à base de resina epóxi, juntas de 3 até 6 mm | M2 | 52.14 | 10.27 | 62.41 | 9
18.07.250 | Rejuntamento em placa cerâmica extrudada antiácida, com argamassa industrializada anticorrosiva bicomponente à base de bauxita, para área de altas temperaturas, juntas acima de 3 até 6 mm | M2 | 51.76 | 10.27 | 62.03 | 9
18.07.300 | Rejuntamento de rodapé em placa cerâmica extrudada antiácida de 9 mm, com argamassa industrializada bicomponente à base de resina furânica, juntas acima de 3 até 6 mm | M | 3.35 | 1.03 | 4.38 | 9
18.07.310 | Rejuntamento de rodapé em placa cerâmica extrudada antiácida de 9 mm, com argamassa sintética industrializada tricomponente à base de resina epóxi, juntas acima de 3 até 6 mm | M | 3.13 | 1.03 | 4.16 | 9
18.08 | Revestimento em porcelanato |  |  |  |  | 5
18.08.032 | Revestimento em porcelanato esmaltado antiderrapante para área externa e ambiente com alto tráfego, grupo de absorção BIa, assentado com argamassa colante industrializada, rejuntado | M2 | 98.53 | 40.63 | 139.16 | 9
18.08.042 | Rodapé em porcelanato esmaltado antiderrapante para área externa e ambiente com alto tráfego, grupo de absorção BIa, assentado com argamassa colante industrializada, rejuntado | M | 17.57 | 11.29 | 28.86 | 9
18.08.062 | Revestimento em porcelanato esmaltado polido para área interna e ambiente com tráfego médio, grupo de absorção BIa, assentado com argamassa colante industrializada, rejuntado | M2 | 188.58 | 40.63 | 229.21 | 9
18.08.072 | Rodapé em porcelanato esmaltado polido para área interna e ambiente com tráfego médio, grupo de absorção BIa, assentado com argamassa colante industrializada, rejuntado | M | 33.24 | 11.29 | 44.53 | 9
18.08.090 | Revestimento em porcelanato esmaltado acetinado para área interna e ambiente com acesso ao exterior, grupo de absorção BIa, resistência química B, assentado com argamassa colante industrializada, rejuntado | M2 | 96.67 | 40.63 | 137.3 | 9
18.08.100 | Rodapé em porcelanato esmaltado acetinado para área interna e ambiente com acesso ao exterior, grupo de absorção BIa, resistência química B, assentado com argamassa colante industrializada, rejuntado | M | 17.24 | 11.29 | 28.53 | 9
18.08.110 | Revestimento em porcelanato técnico antiderrapante para área externa, grupo de absorção BIa, assentado com argamassa colante industrializada, rejuntado | M2 | 150.28 | 40.63 | 190.91 | 9
18.08.120 | Rodapé em porcelanato técnico antiderrapante para área interna, grupo de absorção BIa, assentado com argamassa colante industrializada, rejuntado | M | 26.79 | 11.29 | 38.08 | 9
18.08.152 | Revestimento em porcelanato técnico natural para área interna e ambiente com acesso ao exterior, grupo de absorção BIa, assentado com argamassa colante industrializada, rejuntado | M2 | 148.1 | 40.63 | 188.73 | 9
18.08.162 | Rodapé em porcelanato técnico natural, para área interna e ambiente com acesso ao exterior, grupo de absorção BIa, assentado com argamassa colante industrializada, rejuntado | M | 26.41 | 11.29 | 37.7 | 9
18.08.170 | Revestimento em porcelanato técnico polido para área interna e ambiente de médio tráfego, grupo de absorção BIa, coeficiente de atrito I, assentado com argamassa colante industrializada, rejuntado | M2 | 197.22 | 40.63 | 237.85 | 9
18.08.180 | Rodapé em porcelanato técnico polido para área interna e ambiente de médio tráfego, grupo de absorção BIa, assentado com argamassa colante industrializada, rejuntado | M | 34.96 | 11.29 | 46.25 | 9
18.11 | Revestimento em placa ceramica esmaltada |  |  |  |  | 5
18.11.012 | Revestimento em placa cerâmica esmaltada de 7,5x7,5 cm, assentado e rejuntado com argamassa industrializada | M2 | 125.86 | 23.01 | 148.87 | 9
18.11.022 | Revestimento em placa cerâmica esmaltada de 10x10 cm, assentado e rejuntado com argamassa industrializada | M2 | 89.3 | 23.01 | 112.31 | 9
18.11.032 | Revestimento em placa cerâmica esmaltada de 15x15 cm, tipo monocolor, assentado e rejuntado com argamassa industrializada | M2 | 76.54 | 23.01 | 99.55 | 9
18.11.042 | Revestimento em placa cerâmica esmaltada de 20x20 cm, tipo monocolor, assentado e rejuntado com argamassa industrializada | M2 | 75.98 | 23.01 | 98.99 | 9
18.11.052 | Revestimento em placa cerâmica esmaltada, tipo monoporosa, assentado e rejuntado com argamassa industrializada | M2 | 67.59 | 23.01 | 90.6 | 9
18.12 | Revestimento em pastilha e mosaico |  |  |  |  | 5
18.12.020 | Revestimento em pastilha de porcelana natural ou esmaltada de 5x5 cm, assentado e rejuntado com argamassa colante industrializada | M2 | 169.36 | 29.12 | 198.48 | 9
18.12.120 | Revestimento em pastilha de porcelana natural ou esmaltada de 2,5x2,5 cm, assentado e rejuntado com argamassa colante industrializada | M2 | 355.42 | 29.12 | 384.54 | 9
18.12.140 | Revestimento em pastilha de porcelana natural ou esmaltada de 2,5x5 cm, assentado e rejuntado com argamassa colante industrializada | M2 | 380.99 | 29.12 | 410.11 | 9
18.13 | Revestimento ceramico nao esmaltado extrudado |  |  |  |  | 5
18.13.010 | Revestimento em placa cerâmica não esmaltada extrudada, de alta resistência química e mecânica, espessura de 9 mm, assentado com argamassa colante industrializada | M2 | 120.61 | 18.64 | 139.25 | 9
18.13.020 | Revestimento em placa cerâmica extrudada de alta resistência química e mecânica, espessura entre 9 e 10 mm, assentado com argamassa industrializada de alta aderência | M2 | 125.11 | 18.64 | 143.75 | 9
18.13.202 | Rejuntamento em placa cerâmica extrudada, espessura entre 9 e 10 mm, com argamassa industrial anticorrosiva à base de resina epóxi, juntas de 6 a 10 mm | M2 | 45.62 | 10.27 | 55.89 | 9
19 | REVESTIMENTO EM PEDRA |  |  |  |  | 2
19.01 | Granito |  |  |  |  | 5
19.01.022 | Revestimento em granito, espessura de 2 cm, acabamento polido | M2 | 434.93 | 47.36 | 482.29 | 9
19.01.062 | Peitoril e/ou soleira em granito, espessura de 2 cm e largura até 20 cm, acabamento polido | M | 138.28 | 21.8 | 160.08 | 9
19.01.064 | Peitoril e/ou soleira em granito, espessura de 2 cm e largura de 21 cm até 30 cm, acabamento polido | M | 158.36 | 27.25 | 185.61 | 9
19.01.122 | Degrau e espelho de granito, espessura de 2 cm, acabamento polido | M | 362.76 | 54.5 | 417.26 | 9
19.01.322 | Rodapé em granito, espessura de 2 cm e altura de 7 cm, acabamento polido | M | 81.77 | 11.93 | 93.7 | 9
19.01.324 | Rodapé em granito, espessura de 2 cm e altura de 7,1 cm até 10 cm, acabamento polido | M | 87.99 | 11.93 | 99.92 | 9
19.02 | Marmore |  |  |  |  | 5
19.02.020 | Revestimento em mármore branco, espessura de 2 cm, assente com massa | M2 | 717.47 | 12.22 | 729.69 | 9
19.02.040 | Revestimento em mármore travertino nacional, espessura de 2 cm, assente com massa | M2 | 794.45 | 12.22 | 806.67 | 9
19.02.060 | Revestimento em mármore branco, espessura de 3 cm, assente com massa | M2 | 886.65 | 14.25 | 900.9 | 9
19.02.080 | Revestimento em mármore travertino nacional, espessura de 3 cm, assente com massa | M2 | 971.08 | 14.25 | 985.33 | 9
19.02.220 | Degrau e espelho em mármore branco, espessura de 2 cm | M | 399.9 | 7.13 | 407.03 | 9
19.02.240 | Degrau e espelho em mármore travertino nacional, espessura de 2 cm | M | 353.36 | 7.13 | 360.49 | 9
19.02.250 | Rodapé em mármore branco, espessura de 2 cm e altura de 7 cm | M | 60.04 | 2.04 | 62.08 | 9
19.03 | Pedra |  |  |  |  | 5
19.03.020 | Revestimento em pedra tipo arenito comum | M2 | 321.32 | 32.58 | 353.9 | 9
19.03.060 | Revestimento em pedra mineira comum | M2 | 314.94 | 32.58 | 347.52 | 9
19.03.090 | Revestimento em pedra Miracema | M2 | 102 | 25.57 | 127.57 | 9
19.03.100 | Rodapé em pedra Miracema, altura de 5,75 cm | M | 3.32 | 27.53 | 30.85 | 9
19.03.110 | Rodapé em pedra Miracema, altura de 11,5 cm | M | 6.74 | 41.08 | 47.82 | 9
19.03.220 | Rodapé em pedra mineira simples, altura de 10 cm | M | 82.13 | 2.04 | 84.17 | 9
19.03.260 | Revestimento em pedra ardósia selecionada | M2 | 189.02 | 26.21 | 215.23 | 9
19.03.270 | Rodapé em pedra ardósia, altura de 7 cm | M | 35.98 | 7 | 42.98 | 9
19.03.290 | Peitoril e/ou soleira em ardósia, espessura de 2 cm e largura até 20 cm | M | 118.19 | 4.07 | 122.26 | 9
19.20 | Reparos, conservacoes e complementos - GRUPO 19 |  |  |  |  | 5
19.20.020 | Recolocação de mármore, pedras e granitos, assentes com massa | M2 | 11.28 | 52.41 | 63.69 | 9
20 | REVESTIMENTO EM MADEIRA |  |  |  |  | 2
20.01 | Lambris de madeira |  |  |  |  | 5
20.01.040 | Lambril em madeira macho/fêmea tarugado, exceto pinus | M2 | 107.54 | 69.76 | 177.3 | 9
20.03 | Soalho de madeira |  |  |  |  | 5
20.03.010 | Soalho em tábua de madeira aparelhada | M2 | 649.9 |  | 649.9 | 9
20.04 | Tacos |  |  |  |  | 5
20.04.020 | Piso em tacos de Ipê colado | M2 | 290.33 | 22.93 | 313.26 | 9
20.10 | Rodape de madeira |  |  |  |  | 5
20.10.040 | Rodapé de madeira de 7 x 1,5 cm | M | 20.05 | 15.23 | 35.28 | 9
20.10.120 | Cordão de madeira | M | 4.12 | 3.72 | 7.84 | 9
20.20 | Reparos, conservacoes e complementos - GRUPO 20 |  |  |  |  | 5
20.20.020 | Recolocação de soalho em madeira | M2 | 0.57 | 9.03 | 9.6 | 9
20.20.040 | Recolocação de tacos soltos com cola | M2 | 24.14 | 22.93 | 47.07 | 9
20.20.100 | Recolocação de rodapé e cordão de madeira | M | 0.57 | 11.51 | 12.08 | 9
20.20.202 | Raspagem com calafetação e aplicação de verniz | M2 | 137.7 |  | 137.7 | 9
21 | REVESTIMENTO SINTETICO E METALICO |  |  |  |  | 2
21.01 | Revestimento em borracha |  |  |  |  | 5
21.01.100 | Revestimento em borracha sintética preta, espessura de 4 mm - colado | M2 | 105.37 | 10.38 | 115.75 | 9
21.01.160 | Revestimento em grama sintética, com espessura de 20 a 32 mm | M2 | 65.58 |  | 65.58 | 9
21.02 | Revestimento vinilico |  |  |  |  | 5
21.02.050 | Revestimento vinílico, espessura de 2 mm, para tráfego médio, com impermeabilizante acrílico | M2 | 133.93 | 23.03 | 156.96 | 9
21.02.060 | Revestimento vinílico, espessura de 3,2 mm, para tráfego intenso, com impermeabilizante acrílico | M2 | 213.34 | 23.03 | 236.37 | 9
21.02.071 | Revestimento vinílico em manta, espessura total de 2mm, resistente a lavagem com hipoclorito | M2 | 217.16 |  | 217.16 | 9
21.02.271 | Revestimento vinílico em manta heterogênea, espessura de 2 mm, com impermeabilizante acrílico | M2 | 248.65 | 23.03 | 271.68 | 9
21.02.281 | Revestimento vinílico flexível em manta homogênea, espessura de 2 mm, com impermeabilizante acrílico | M2 | 366.95 | 23.03 | 389.98 | 9
21.02.291 | Revestimento vinílico heterogêneo flexível em réguas, espessura de 3 mm, com impermeabilizante acrílico | M2 | 221.02 | 23.03 | 244.05 | 9
21.02.310 | Revestimento vinílico autoportante acústico, espessura de 4,5 mm, com impermeabilizante acrílico | M2 | 531.51 | 23.03 | 554.54 | 9
21.02.311 | Revestimento vinílico autoportante, espessura de 4 mm, com impermeabilizante acrílico | M2 | 424.59 | 23.03 | 447.62 | 9
21.02.320 | Revestimento vinílico antiestático acústico, espessura de 5 mm, com impermeabilizante acrílico | M2 | 286.3 | 46.78 | 333.08 | 9
21.03 | Revestimento metalico |  |  |  |  | 5
21.03.010 | Revestimento em aço inoxidável AISI 304, liga 18,8, chapa 20, espessura de 1 mm, acabamento escovado com grana especial | M2 | 1087.54 |  | 1087.54 | 9
21.03.090 | Piso elevado tipo telescópico em chapa de aço, sem revestimento | M2 | 425.63 |  | 425.63 | 9
21.03.151 | Revestimento em placa de alumínio composto "ACM", espessura de 4 mm e acabamento em PVDF | M2 | 438.24 | 287.01 | 725.25 | 9
21.03.153 | Revestimento em placa de alumínio composto "ACM", espessura de 3 mm e acabamento em poliéster - uso interno | M2 | 326.41 | 287.01 | 613.42 | 9
21.04 | Forracao e carpete |  |  |  |  | 5
21.04.100 | Revestimento com carpete para tráfego moderado, uso comercial, tipo bouclê de 5,4 até 8 mm | M2 | 142.35 |  | 142.35 | 9
21.04.110 | Revestimento com carpete para tráfego intenso, uso comercial, tipo bouclê de 6 mm | M2 | 167.12 |  | 167.12 | 9
21.05 | Revestimento em cimento reforcado com fio sintetico (CRFS) |  |  |  |  | 5
21.05.010 | Piso em painel com miolo de madeira contraplacado por lâminas de madeira e externamente por chapas em CRFS, espessura de 40 mm | M2 | 163.13 | 98.27 | 261.4 | 9
21.05.100 | Piso elevado de concreto em placas de 600 x 600 mm, antiderrapante, sem acabamento | M2 | 508.53 |  | 508.53 | 9
21.07 | Revestimento sintetico |  |  |  |  | 5
21.07.010 | Revestimento em laminado melamínico dissipativo | M2 | 682.87 |  | 682.87 | 9
21.10 | Rodape sintetico |  |  |  |  | 5
21.10.050 | Rodapé de poliestireno, espessura de 7 cm | M | 44.86 | 7.97 | 52.83 | 9
21.10.051 | Rodapé de poliestireno, espessura de 8 cm | M | 56.96 | 7.97 | 64.93 | 9
21.10.061 | Rodapé para piso vinílico em PVC, espessura de 2 mm e altura de 5 cm, curvo/plano, com impermeabilizante acrílico | M | 27.25 | 10.41 | 37.66 | 9
21.10.071 | Rodapé flexível para piso vinílico em PVC, espessura de 2 mm e altura de 7,5 cm, curvo/plano, com impermeabilizante acrílico | M | 33.71 | 10.41 | 44.12 | 9
21.10.081 | Rodapé hospitalar flexível em PVC para piso vinílico, espessura de 2 mm e altura de 7,5 cm, com impermeabilizante acrílico | M | 45.47 | 7.97 | 53.44 | 9
21.10.210 | Rodapé em borracha sintética preta, altura até 7 cm - colado | M | 20.81 | 3.17 | 23.98 | 9
21.10.220 | Rodapé de cordão de poliamida | M | 8.9 |  | 8.9 | 9
21.10.250 | Rodapé em laminado melamínico dissipativo, espessura de 2 mm e altura de 10 cm | M | 71.54 |  | 71.54 | 9
21.11 | Degrau sintetico |  |  |  |  | 5
21.11.050 | Degrau (piso e espelho) em borracha sintética preta com testeira - colado | M | 194.18 | 8.58 | 202.76 | 9
21.11.131 | Testeira flexível para arremate de degrau vinílico em PVC, espessura de 2 mm, com impermeabilizante acrílico | M | 44.89 | 7.97 | 52.86 | 9
21.20 | Reparos, conservacoes e complementos - GRUPO 21 |  |  |  |  | 5
21.20.020 | Recolocação de piso sintético com cola | M2 | 11.23 | 9.03 | 20.26 | 9
21.20.040 | Recolocação de piso sintético argamassado | M2 | 3.92 | 31.6 | 35.52 | 9
21.20.050 | Recolocação de piso elevado telescópico metálico, inclusive estrutura de sustentação | M2 |  | 69.22 | 69.22 | 9
21.20.060 | Furação de piso elevado telescópico em chapa de aço | UN | 68.98 |  | 68.98 | 9
21.20.100 | Recolocação de rodapé e cordões sintéticos | M |  | 11.51 | 11.51 | 9
21.20.300 | Fita adesiva antiderrapante com largura de 5 cm | M | 15.6 | 12.4 | 28 | 9
21.20.302 | Fita adesiva antiderrapante fosforescente, alto tráfego, largura de 5 cm | M | 15.19 | 12.4 | 27.59 | 9
21.20.410 | Cantoneira de sobrepor em PVC de 4 x 4 cm | UN | 57.75 | 3.17 | 60.92 | 9
21.20.460 | Canto externo de acabamento em PVC | M | 12.68 | 1.58 | 14.26 | 9
21.20.500 | Cantoneira em alumínio antiderrapante de 50 x 30 mm | M | 41.61 | 6.77 | 48.38 | 9
22 | FORRO, BRISE E FACHADA |  |  |  |  | 2
22.01 | Forro de madeira |  |  |  |  | 5
22.01.010 | Forro em tábuas aparelhadas macho e fêmea de pinus | M2 | 59.13 | 27.09 | 86.22 | 9
22.01.020 | Forro em tábuas aparelhadas macho e fêmea de pinus tarugado | M2 | 78.92 | 54.18 | 133.1 | 9
22.01.080 | Forro xadrez em ripas de angelim-vermelho / bacuri / maçaranduba tarugado | M2 | 100.73 | 58.7 | 159.43 | 9
22.01.210 | Testeira em tábua aparelhada, largura até 20cm | M | 20.47 | 18.06 | 38.53 | 9
22.01.220 | Beiral em tábua de angelim-vermelho / bacuri / maçaranduba macho e fêmea com tarugamento | M2 | 125.81 | 54.18 | 179.99 | 9
22.01.240 | Beiral em tábua de angelim-vermelho / bacuri / maçaranduba macho e fêmea | M2 | 94.94 | 27.09 | 122.03 | 9
22.02 | Forro de gesso |  |  |  |  | 5
22.02.010 | Forro em placa de gesso liso fixo | M2 | 85.54 |  | 85.54 | 9
22.02.030 | Forro em painéis de gesso acartonado, espessura de 12,5mm, fixo | M2 | 99.47 |  | 99.47 | 9
22.02.100 | Forro em painéis de gesso acartonado, acabamento liso com película em PVC - removível | M2 | 130.01 |  | 130.01 | 9
22.03 | Forro sintetico |  |  |  |  | 5
22.03.020 | Forro em lã de vidro revestido em PVC, espessura de 20mm | M2 | 79.74 |  | 79.74 | 9
22.03.030 | Forro em fibra mineral NRC 0.55 acústico, revestido em látex | M2 | 176.86 |  | 176.86 | 9
22.03.040 | Forro modular removível em PVC de 618mm x 1243mm | M2 | 107.33 |  | 107.33 | 9
22.03.050 | Forro em fibra mineral NRC 0.50, revestido em látex | M2 | 149.23 |  | 149.23 | 9
22.03.070 | Forro em lâmina de PVC | M2 | 86.27 |  | 86.27 | 9
22.03.122 | Forro em fibra mineral NRC 0.85, em placas acústicas removíveis de 625mm x 1250mm | M2 | 299.65 |  | 299.65 | 9
22.03.140 | Forro em fibra mineral NRC 0.65, em placas acústicas removíveis de 625mm x 625mm | M2 | 192.29 |  | 192.29 | 9
22.03.200 | Forro em fibra mineral NRC 0.70, em placas acústicas removíveis | M2 | 296.31 |  | 296.31 | 9
22.04 | Forro metalico |  |  |  |  | 5
22.04.020 | Forro metálico removível, em painéis de 625mm x 625mm, tipo colmeia | M2 | 761.43 |  | 761.43 | 9
22.04.030 | Forro metálico removível, em painéis de 625mm x 625mm, tile tegular perfurada | M2 | 386.92 |  | 386.92 | 9
22.06 | Brise-soleil |  |  |  |  | 5
22.06.130 | Brise em placa cimentícia, montado em perfil e chapa metálica | M2 | 312.15 | 130.65 | 442.8 | 9
22.06.240 | Brise metálico fixo em chapa lisa aluzinc pré-pintada, formato ogiva, lâmina frontal de 200mm | M2 | 1019.21 |  | 1019.21 | 9
22.06.300 | Brise metálico curvo e móvel em chapa microperfurada de alumínio pré-pintada | M2 | 658.88 |  | 658.88 | 9
22.06.350 | Brise metálico curvo e móvel termoacústico em chapa lisa de alumínio pré-pintada | M2 | 941.76 |  | 941.76 | 9
22.20 | Reparos, conservacoes e complementos - GRUPO 22 |  |  |  |  | 5
22.20.011 | Placa em lã de vidro revestida em PVC, auto extinguível | M2 | 59.2 |  | 59.2 | 9
22.20.020 | Recolocação de forros fixados | M2 | 1.14 | 13.55 | 14.69 | 9
22.20.040 | Recolocação de forros apoiados ou encaixados | M2 |  | 6.77 | 6.77 | 9
22.20.050 | Moldura de gesso simples, largura até 6,0cm | M | 19.75 |  | 19.75 | 9
22.20.090 | Abertura para vão de luminária em forro de PVC modular | UN | 19.84 |  | 19.84 | 9
23 | ESQUADRIA, MARCENARIA E ELEMENTO EM MADEIRA |  |  |  |  | 2
23.01 | Janela e veneziana em madeira |  |  |  |  | 5
23.01.050 | Caixilho em madeira maxim-ar | M2 | 913.41 | 59.14 | 972.55 | 9
23.01.060 | Caixilho em madeira tipo veneziana de correr | M2 | 775.61 | 59.14 | 834.75 | 9
23.02 | Porta macho / femea montada com batente |  |  |  |  | 5
23.02.010 | Acréscimo de bandeira - porta macho e fêmea com batente de madeira | M2 | 675.01 | 62.31 | 737.32 | 9
23.02.030 | Porta macho e fêmea com batente de madeira - 70 x 210 cm | UN | 1146.33 | 126.43 | 1272.76 | 9
23.02.040 | Porta macho e fêmea com batente de madeira - 80 x 210 cm | UN | 1238.8 | 126.43 | 1365.23 | 9
23.02.050 | Porta macho e fêmea com batente de madeira - 90 x 210 cm | UN | 1304.37 | 126.43 | 1430.8 | 9
23.02.060 | Porta macho e fêmea com batente de madeira - 120 x 210 cm | UN | 1982.27 | 158.03 | 2140.3 | 9
23.04 | Porta lisa laminada montada com batente |  |  |  |  | 5
23.04.070 | Porta em laminado fenólico melamínico com batente em alumínio - 80 x 180 cm | UN | 1281.45 | 63.21 | 1344.66 | 9
23.04.080 | Porta em laminado fenólico melamínico com batente em alumínio - 60 x 160 cm | UN | 1084.56 | 63.21 | 1147.77 | 9
23.04.090 | Porta em laminado fenólico melamínico com acabamento liso, batente de madeira sem revestimento - 70 x 210 cm | UN | 1267.97 | 126.43 | 1394.4 | 9
23.04.100 | Porta em laminado fenólico melamínico com acabamento liso, batente de madeira sem revestimento - 80 x 210 cm | UN | 1367.62 | 126.43 | 1494.05 | 9
23.04.110 | Porta em laminado fenólico melamínico com acabamento liso, batente de madeira sem revestimento - 90 x 210 cm | UN | 1381.51 | 126.43 | 1507.94 | 9
23.04.120 | Porta em laminado fenólico melamínico com acabamento liso, batente de madeira sem revestimento - 120 x 210 cm | UN | 2233.15 | 158.03 | 2391.18 | 9
23.04.130 | Porta em laminado fenólico melamínico com acabamento liso, batente de madeira sem revestimento - 140 x 210 cm | UN | 2394.05 | 158.03 | 2552.08 | 9
23.04.140 | Porta em laminado fenólico melamínico com acabamento liso, batente de madeira sem revestimento - 220 x 210 cm | UN | 4345.77 | 180.61 | 4526.38 | 9
23.04.570 | Porta em laminado melamínico estrutural com acabamento texturizado, batente em alumínio com ferragens - 60 x 180 cm | UN | 983.32 | 15.81 | 999.13 | 9
23.04.580 | Porta em laminado fenólico melamínico com acabamento liso, batente metálico - 60 x 160 cm | UN | 2213.18 | 121.91 | 2335.09 | 9
23.04.590 | Porta em laminado fenólico melamínico com acabamento liso, batente metálico - 70 x 210 cm | UN | 2301.92 | 117.4 | 2419.32 | 9
23.04.600 | Porta em laminado fenólico melamínico com acabamento liso, batente metálico - 80 x 210 cm | UN | 2453.61 | 117.4 | 2571.01 | 9
23.04.610 | Porta em laminado fenólico melamínico com acabamento liso, batente metálico - 90 x 210 cm | UN | 2467.5 | 117.4 | 2584.9 | 9
23.04.620 | Porta em laminado fenólico melamínico com acabamento liso, batente metálico - 120 x 210 cm | UN | 3302.37 | 153.5 | 3455.87 | 9
23.08 | Marcenaria em geral |  |  |  |  | 5
23.08.010 | Estrado em madeira | M2 | 101.42 | 45.15 | 146.57 | 9
23.08.020 | Faixa/batedor de proteção em madeira aparelhada natural de 10 x 2,5 cm | M | 8.38 | 9.03 | 17.41 | 9
23.08.030 | Faixa/batedor de proteção em madeira de 20 x 5 cm, com acabamento em laminado fenólico melamínico | M | 94.85 | 90.3 | 185.15 | 9
23.08.040 | Armário/gabinete embutido em MDF sob medida, revestido em laminado melamínico, com portas e prateleiras | M2 | 2180.15 |  | 2180.15 | 9
23.08.060 | Tampo sob medida em compensado, revestido na face superior em laminado fenólico melamínico | M2 | 803.52 |  | 803.52 | 9
23.08.080 | Prateleira sob medida em compensado, revestida nas duas faces em laminado fenólico melamínico | M2 | 638.29 | 18.06 | 656.35 | 9
23.08.100 | Armário tipo prateleira com subdivisão em compensado, revestido totalmente em laminado fenólico melamínico | M2 | 2089.6 |  | 2089.6 | 9
23.08.110 | Painel em compensado naval, espessura de 25 mm | M2 | 175.94 | 45.15 | 221.09 | 9
23.08.160 | Porta lisa com balcão, batente de madeira, completa - 80 x 210 cm | CJ | 1063.23 | 194.15 | 1257.38 | 9
23.08.170 | Lousa em laminado melamínico, branco - linha comercial | M2 | 248.74 | 8.86 | 257.6 | 9
23.08.210 | Armário sob medida em compensado de madeira totalmente revestido em folheado de madeira, completo | M2 | 2128.93 |  | 2128.93 | 9
23.08.220 | Armário sob medida em compensado de madeira totalmente revestido em laminado melamínico texturizado, completo | M2 | 1772.4 |  | 1772.4 | 9
23.08.242 | Porta lisa de correr suspensa em madeira com batente | M2 | 483.47 | 37.19 | 520.66 | 9
23.08.244 | Porta articulada em MDF revestida com laminado melamínico, batente em alumínio - completa | M2 | 729.31 | 180.6 | 909.91 | 9
23.08.320 | Porta acústica de madeira | M2 | 447.66 | 90.27 | 537.93 | 9
23.08.380 | Faixa/batedor de proteção em madeira de 290 x 15 mm, com acabamento em laminado fenólico melamínico | M | 219.35 | 9.03 | 228.38 | 9
23.09 | Porta lisa comum montada com batente |  |  |  |  | 5
23.09.010 | Acréscimo de bandeira - porta lisa comum com batente de madeira | M2 | 235.72 | 62.31 | 298.03 | 9
23.09.020 | Porta lisa com batente madeira - 60 x 210 cm | UN | 473.08 | 126.43 | 599.51 | 9
23.09.030 | Porta lisa com batente madeira - 70 x 210 cm | UN | 471.22 | 126.43 | 597.65 | 9
23.09.040 | Porta lisa com batente madeira - 80 x 210 cm | UN | 482.28 | 126.43 | 608.71 | 9
23.09.050 | Porta lisa com batente madeira - 90 x 210 cm | UN | 505.26 | 126.43 | 631.69 | 9
23.09.052 | Porta lisa com batente madeira - 110 x 210 cm | UN | 659.11 | 126.43 | 785.54 | 9
23.09.060 | Porta lisa com batente madeira - 120 x 210 cm | UN | 771.21 | 158.03 | 929.24 | 9
23.09.100 | Porta lisa com batente madeira - 160 x 210 cm | UN | 848.48 | 182.86 | 1031.34 | 9
23.09.420 | Porta lisa com batente em alumínio, largura 60 cm, altura de 105 a 200 cm | UN | 309.13 | 63.21 | 372.34 | 9
23.09.430 | Porta lisa com batente em alumínio, largura 80 cm, altura de 105 a 200 cm | UN | 318.33 | 63.21 | 381.54 | 9
23.09.440 | Porta lisa com batente em alumínio, largura 90 cm, altura de 105 a 200 cm | UN | 341.31 | 63.21 | 404.52 | 9
23.09.520 | Porta lisa com batente metálico - 60 x 160 cm | UN | 1038.87 | 63.21 | 1102.08 | 9
23.09.530 | Porta lisa com batente metálico - 80 x 160 cm | UN | 1048.07 | 63.21 | 1111.28 | 9
23.09.540 | Porta lisa com batente metálico - 70 x 210 cm | UN | 1505.17 | 117.4 | 1622.57 | 9
23.09.550 | Porta lisa com batente metálico - 80 x 210 cm | UN | 1542.25 | 117.4 | 1659.65 | 9
23.09.560 | Porta lisa com batente metálico - 90 x 210 cm | UN | 1591.25 | 117.4 | 1708.65 | 9
23.09.570 | Porta lisa com batente metálico - 120 x 210 cm | UN | 1840.43 | 153.5 | 1993.93 | 9
23.09.590 | Porta lisa com batente metálico - 160 x 210 cm | UN | 1962.92 | 153.5 | 2116.42 | 9
23.09.600 | Porta lisa com batente metálico - 60 x 180 cm | UN | 1248.01 | 63.21 | 1311.22 | 9
23.09.610 | Porta lisa com batente metálico - 60 x 210 cm | UN | 1481.01 | 63.21 | 1544.22 | 9
23.09.630 | Porta lisa com batente madeira, 2 folhas - 140 x 210 cm | UN | 751.25 | 158.03 | 909.28 | 9
23.11 | Porta lisa para acabamento em verniz montada com batente |  |  |  |  | 5
23.11.010 | Acréscimo de bandeira - porta lisa para acabamento em verniz, com batente de madeira | M2 | 242.07 | 62.31 | 304.38 | 9
23.11.030 | Porta lisa para acabamento em verniz, com batente de madeira - 70 x 210 cm | UN | 476.82 | 126.43 | 603.25 | 9
23.11.040 | Porta lisa para acabamento em verniz, com batente de madeira - 80 x 210 cm | UN | 489.84 | 126.43 | 616.27 | 9
23.11.050 | Porta lisa para acabamento em verniz, com batente de madeira - 90 x 210 cm | UN | 515.93 | 126.43 | 642.36 | 9
23.12 | Porta comum completa - uso coletivo (padrao dimensional medio) |  |  |  |  | 5
23.12.001 | Porta lisa de madeira, interna "PIM", para acabamento em pintura, padrão dimensional médio, com ferragens, completo - 80 x 210 cm | UN | 591.67 |  | 591.67 | 9
23.13 | Porta comum completa - uso publico (padrao dimensional medio/pesado) |  |  |  |  | 5
23.13.001 | Porta lisa de madeira, interna "PIM", para acabamento em pintura, padrão dimensional médio/pesado, com ferragens, completo - 80 x 210 cm | UN | 591.67 |  | 591.67 | 9
23.13.002 | Porta lisa de madeira, interna "PIM", para acabamento em pintura, padrão dimensional médio/pesado, com ferragens, completo - 90 x 210 cm | UN | 608.29 |  | 608.29 | 9
23.13.020 | Porta lisa de madeira, interna, resistente a umidade "PIM RU", para acabamento em pintura, padrão dimensional médio/pesado, com ferragens, completo - 80 x 210 cm | UN | 591.67 |  | 591.67 | 9
23.13.040 | Porta lisa de madeira, interna, resistente a umidade "PIM RU", para acabamento revestido ou em pintura, para divisória sanitária, padrão dimensional médio/pesado, com ferragens, completo - 80 x 190 cm | UN | 735 |  | 735 | 9
23.13.052 | Porta lisa de madeira, interna, resistente a umidade "PIM RU", para acabamento em pintura, tipo acessível, padrão dimensional médio/pesado, com ferragens, completo - 90 x 210 cm | UN | 770.29 |  | 770.29 | 9
23.13.064 | Porta lisa de madeira, interna, resistente a umidade "PIM RU", para acabamento em pintura, de correr ou deslizante, tipo acessível, padrão dimensional pesado, com sistema deslizante e ferragens, completo - 100 x 210 cm | UN | 861 |  | 861 | 9
23.20 | Reparos, conservacoes e complementos - GRUPO 23 |  |  |  |  | 5
23.20.020 | Recolocação de batentes de madeira | UN |  | 58.7 | 58.7 | 9
23.20.040 | Recolocação de folhas de porta ou janela | UN |  | 72.24 | 72.24 | 9
23.20.060 | Recolocação de guarnição ou molduras | M |  | 2.26 | 2.26 | 9
23.20.100 | Batente de madeira para porta | M | 42.36 | 13.55 | 55.91 | 9
23.20.110 | Visor fixo e requadro de madeira para porta, para receber vidro | M2 | 1537.44 | 180.6 | 1718.04 | 9
23.20.120 | Guarnição de madeira | M | 6.69 | 2.26 | 8.95 | 9
23.20.140 | Acréscimo de visor completo em porta de madeira | UN | 275.22 |  | 275.22 | 9
23.20.160 | Folha de porta veneziana maciça, sob medida | M2 | 1040.87 | 22.58 | 1063.45 | 9
23.20.170 | Folha de porta lisa folheada com madeira, sob medida | M2 | 120.26 | 22.58 | 142.84 | 9
23.20.180 | Folha de porta em madeira para receber vidro, sob medida | M2 | 451.76 | 22.58 | 474.34 | 9
23.20.310 | Folha de porta lisa comum - 60 x 210 cm | UN | 203.29 | 67.73 | 271.02 | 9
23.20.320 | Folha de porta lisa comum - 70 x 210 cm | UN | 201.43 | 67.73 | 269.16 | 9
23.20.330 | Folha de porta lisa comum - 80 x 210 cm | UN | 212.49 | 67.73 | 280.22 | 9
23.20.340 | Folha de porta lisa comum - 90 x 210 cm | UN | 235.47 | 67.73 | 303.2 | 9
23.20.450 | Folha de porta em laminado fenólico melamínico com acabamento liso - 70 x 210 cm | UN | 998.18 | 67.73 | 1065.91 | 9
23.20.460 | Folha de porta em laminado fenólico melamínico com acabamento liso - 90 x 210 cm | UN | 1111.72 | 67.73 | 1179.45 | 9
23.20.550 | Folha de porta em laminado fenólico melamínico com acabamento liso - 80 x 210 cm | UN | 1097.83 | 67.73 | 1165.56 | 9
23.20.600 | Folha de porta em madeira com tela de proteção tipo mosqueteira | M2 | 1198.83 | 67.73 | 1266.56 | 9
24 | ESQUADRIA, SERRALHERIA E ELEMENTO EM FERRO |  |  |  |  | 2
24.01 | Caixilho em ferro |  |  |  |  | 5
24.01.010 | Caixilho em ferro fixo, sob medida | M2 | 561.97 | 28.66 | 590.63 | 9
24.01.030 | Caixilho em ferro basculante, sob medida | M2 | 1175.56 | 28.66 | 1204.22 | 9
24.01.070 | Caixilho em ferro de correr, sob medida | M2 | 851.35 | 28.66 | 880.01 | 9
24.01.090 | Caixilho em ferro com ventilação permanente, sob medida | M2 | 832.01 | 28.66 | 860.67 | 9
24.01.100 | Caixilho em ferro tipo veneziana, linha comercial | M2 | 494.9 | 28.66 | 523.56 | 9
24.01.110 | Caixilho em ferro tipo veneziana, sob medida | M2 | 936.75 | 28.66 | 965.41 | 9
24.01.120 | Caixilho tipo veneziana industrial com montantes em aço galvanizado e aletas em fibra de vidro | M2 | 276.97 |  | 276.97 | 9
24.01.180 | Caixilho removível em tela de aço galvanizado, tipo ondulada com malha de 1", fio 12, com requadro tubular de aço carbono, sob medida | M2 | 776.73 | 27.57 | 804.3 | 9
24.01.190 | Caixilho fixo em tela de aço galvanizado tipo ondulada com malha de 1/2", fio 12, com requadro em cantoneira de aço carbono, sob medida | M2 | 728.17 | 27.57 | 755.74 | 9
24.01.200 | Caixilho fixo em aço SAE 1010/1020 para vidro à prova de bala, sob medida | M2 | 1606.38 | 73.02 | 1679.4 | 9
24.01.280 | Caixilho tipo guichê em chapa de aço | M2 | 1072.01 | 85.87 | 1157.88 | 9
24.02 | Portas, portoes e gradis |  |  |  |  | 5
24.02.010 | Porta em ferro de abrir, para receber vidro, sob medida | M2 | 1000.62 | 85.87 | 1086.49 | 9
24.02.040 | Porta/portão tipo gradil sob medida | M2 | 853.41 | 85.87 | 939.28 | 9
24.02.050 | Porta corta-fogo classe P.90 de 90 x 210 cm, completa, com maçaneta tipo alavanca | UN | 1554.92 | 151.38 | 1706.3 | 9
24.02.052 | Porta corta-fogo classe P.90 de 100 x 210 cm, completa, com maçaneta tipo alavanca | UN | 1631.45 | 151.38 | 1782.83 | 9
24.02.054 | Porta corta-fogo classe P.90, com barra antipânico numa face e maçaneta na outra, completa | M2 | 1019.02 | 85.87 | 1104.89 | 9
24.02.056 | Porta corta-fogo classe P.120 de 80 x 210 cm, com uma folha de abrir, completa | UN | 1962.52 | 151.38 | 2113.9 | 9
24.02.058 | Porta corta-fogo classe P.120 de 90 x 210 cm, com uma folha de abrir, completa | UN | 2194.02 | 151.38 | 2345.4 | 9
24.02.060 | Porta/portão de abrir em chapa, sob medida | M2 | 903.69 | 85.87 | 989.56 | 9
24.02.070 | Porta de ferro de abrir tipo veneziana, linha comercial | M2 | 547.4 | 85.87 | 633.27 | 9
24.02.080 | Porta/portão de abrir em veneziana de ferro, sob medida | M2 | 1538.57 | 85.87 | 1624.44 | 9
24.02.100 | Portão tubular em tela de aço galvanizado até 2,50 m de altura, completo | M2 | 788.42 | 65.51 | 853.93 | 9
24.02.270 | Portão de 2 folhas, tubular em tela de aço galvanizado acima de 2,50 m de altura, completo | M2 | 737.26 | 85.87 | 823.13 | 9
24.02.280 | Porta/portão de correr em tela ondulada de aço galvanizado, sob medida | M2 | 616.02 | 85.87 | 701.89 | 9
24.02.290 | Porta/portão de correr em chapa cega dupla, sob medida | M2 | 1288.58 | 85.87 | 1374.45 | 9
24.02.410 | Porta em ferro de correr, para receber vidro, sob medida | M2 | 1928.47 | 85.87 | 2014.34 | 9
24.02.430 | Porta em ferro de abrir, parte inferior chapeada, parte superior para receber vidro, sob medida | M2 | 1484.28 | 85.87 | 1570.15 | 9
24.02.450 | Grade de proteção para caixilhos | M2 | 853.86 | 57.06 | 910.92 | 9
24.02.460 | Porta de abrir em tela ondulada de aço galvanizado, completa | M2 | 735.07 | 65.51 | 800.58 | 9
24.02.470 | Portinhola de correr em chapa, para ´passa pacote´, completa, sob medida | M2 | 2004.34 | 57.06 | 2061.4 | 9
24.02.480 | Portinhola de abrir em chapa, para ´passa pacote´, completa, sob medida | M2 | 1356.92 | 57.06 | 1413.98 | 9
24.02.490 | Grade em barra chata soldada de 1 1/2´ x 1/4´, sob medida | M2 | 1583.67 | 28.66 | 1612.33 | 9
24.02.590 | Porta de enrolar manual, cega ou vazada | M2 | 368.14 | 45.15 | 413.29 | 9
24.02.630 | Portão de 2 folhas tubular diâmetro de 3´, com tela em aço galvanizado de 2´, altura acima de 3,00 m, completo | M2 | 945 | 85.87 | 1030.87 | 9
24.02.810 | Porta/portão de abrir em chapa cega com isolamento acústico, sob medida | M2 | 1203.15 | 136.26 | 1339.41 | 9
24.02.811 | Porta de ferro acústica, espessura de 80mm, batente tripla vedação 185mm, com fechadura e maçaneta - 50 dB | M2 | 6419.8 | 168.2 | 6588 | 9
24.02.840 | Portão basculante em chapa metálica, estruturado com perfis metálicos | M2 | 907.11 | 57.06 | 964.17 | 9
24.02.900 | Porta de abrir em chapa dupla com visor, batente envolvente, completa | M2 | 1691.47 | 65.2 | 1756.67 | 9
24.02.930 | Portão de 2 folhas tubular, com tela em aço galvanizado de 2´ e fio 10, completo | M2 | 1256.24 | 85.87 | 1342.11 | 9
24.03 | Elementos em ferro |  |  |  |  | 5
24.03.040 | Guarda-corpo tubular com tela em aço galvanizado, diâmetro de 1 1/2´ | M | 859.84 | 45.15 | 904.99 | 9
24.03.060 | Escada marinheiro (em aço galvanizado) | M | 817.81 | 18.06 | 835.87 | 9
24.03.080 | Escada marinheiro com guarda corpo (em aço galvanizado) | M | 1317.86 | 45.15 | 1363.01 | 9
24.03.100 | Alçapão/tampa em chapa de ferro com porta cadeado | M2 | 1270.65 | 90.3 | 1360.95 | 9
24.03.200 | Tela de proteção tipo mosquiteira em aço galvanizado, com requadro em perfis de ferro | M2 | 1066.66 | 14.9 | 1081.56 | 9
24.03.210 | Tela de proteção em malha ondulada de 1´, fio 10 (BWG), com requadro | M2 | 1136.87 | 45.15 | 1182.02 | 9
24.03.290 | Fechamento em chapa de aço galvanizada nº 14 MSG, perfurada com diâmetro de 12,7 mm, requadro em chapa dobrada | M2 | 1164.77 | 28.66 | 1193.43 | 9
24.03.300 | Fechamento em chapa expandida losangular de 10 x 20 mm, com requadro em cantoneira de aço carbono | M2 | 693.34 | 57.06 | 750.4 | 9
24.03.310 | Corrimão tubular em aço galvanizado, diâmetro 1 1/2´ | M | 180.16 | 22.58 | 202.74 | 9
24.03.320 | Corrimão tubular em aço galvanizado, diâmetro 2´ | M | 223.63 | 22.58 | 246.21 | 9
24.03.340 | Tampa em chapa de segurança tipo xadrez, aço galvanizado a fogo antiderrapante de 1/4´ | M2 | 1262.7 | 65.51 | 1328.21 | 9
24.03.410 | Fechamento em chapa perfurada, furos quadrados 4 x 4 mm, com requadro em cantoneira de aço carbono | M2 | 1554.63 | 28.66 | 1583.29 | 9
24.03.680 | Grade para piso eletrofundida, malha 30 x 100 mm, com barra de 40 x 2 mm | M2 | 1047.62 | 57.06 | 1104.68 | 9
24.03.690 | Grade para forro eletrofundida, malha 25 x 100 mm, com barra de 25 x 2 mm | M2 | 720.22 | 18.06 | 738.28 | 9
24.03.930 | Porta de enrolar automatizada, em chapa de aço galvanizada microperfurada, com pintura eletrostática, com controle remoto | M2 | 643.64 |  | 643.64 | 9
24.04 | Esquadria, serralheria de seguranca |  |  |  |  | 5
24.04.150 | Porta de segurança de correr suspensa em grade de aço SAE 1045, diâmetro de 1´, completa, sem têmpera e revenimento | M2 | 3045.66 | 63.6 | 3109.26 | 9
24.04.220 | Grade de segurança em aço SAE 1045, diâmetro 1´, sem têmpera e revenimento | M2 | 1793.07 | 63.6 | 1856.67 | 9
24.04.230 | Grade de segurança em aço SAE 1045, para janela, diâmetro 1´, sem têmpera e revenimento | M2 | 1923.17 | 63.6 | 1986.77 | 9
24.04.240 | Grade de segurança em aço SAE 1045 chapeada, diâmetro 1´, sem têmpera e revenimento | M2 | 2913.21 | 63.6 | 2976.81 | 9
24.04.250 | Porta de segurança de abrir em grade de aço SAE 1045, diâmetro 1´, completa, sem têmpera e revenimento | M2 | 2348.41 | 116.53 | 2464.94 | 9
24.04.260 | Porta de segurança de abrir em grade de aço SAE 1045 chapeada, diâmetro 1´, completa, sem têmpera e revenimento | M2 | 3538.35 | 116.53 | 3654.88 | 9
24.04.270 | Porta de segurança de abrir em grade de aço SAE 1045, diâmetro 1´, com ferrolho longo embutido em caixa, completa, sem têmpera e revenimento | M2 | 2830.03 | 116.53 | 2946.56 | 9
24.04.280 | Portão de segurança de abrir em grade de aço SAE 1045 chapeado, para muralha, diâmetro 1´, completo, sem têmpera e revenimento | M2 | 3581.85 | 116.53 | 3698.38 | 9
24.04.300 | Grade de segurança em aço SAE 1045, diâmetro 1´, com têmpera e revenimento | M2 | 2326.09 | 63.6 | 2389.69 | 9
24.04.310 | Grade de segurança em aço SAE 1045, para janela, diâmetro 1´, com têmpera e revenimento | M2 | 2347.52 | 63.6 | 2411.12 | 9
24.04.320 | Grade de segurança em aço SAE 1045 chapeada, diâmetro 1´, com têmpera e revenimento | M2 | 3483.47 | 63.6 | 3547.07 | 9
24.04.330 | Porta de segurança de abrir em grade de aço SAE 1045, diâmetro 1´, completa, com têmpera e revenimento | M2 | 2897.46 | 116.53 | 3013.99 | 9
24.04.340 | Porta de segurança de abrir em grade de aço SAE 1045 chapeada, diâmetro 1´, completa, com têmpera e revenimento | M2 | 4100.96 | 116.53 | 4217.49 | 9
24.04.350 | Porta de segurança de abrir em grade de aço SAE 1045, diâmetro 1´, com ferrolho longo embutido em caixa, completa, com têmpera e revenimento | M2 | 3138.95 | 116.53 | 3255.48 | 9
24.04.360 | Porta de segurança de abrir em grade de aço SAE 1045 chapeada, com isolamento acústico, diâmetro 1´, completa, com têmpera e revenimento | M2 | 4137.12 | 116.53 | 4253.65 | 9
24.04.370 | Portão de segurança de abrir em grade de aço SAE 1045 chapeado, para muralha, diâmetro 1´, completo, com têmpera e revenimento | M2 | 4196.89 | 116.53 | 4313.42 | 9
24.04.380 | Porta de segurança de correr suspensa em grade de aço SAE 1045, chapeada, diâmetro de 1´, completa, sem têmpera e revenimento | M2 | 4027.68 | 63.6 | 4091.28 | 9
24.04.400 | Porta de segurança de correr em grade de aço SAE 1045, diâmetro de 1´, completa, com têmpera e revenimento | M2 | 2550.41 | 63.6 | 2614.01 | 9
24.04.410 | Porta de segurança de correr suspensa em grade de aço SAE 1045 chapeada, diâmetro de 1´, completa, com têmpera e revenimento | M2 | 4325.53 | 63.6 | 4389.13 | 9
24.04.420 | Porta de segurança de correr em grade de aço SAE 1045 chapeada, diâmetro de 1´, completa, sem têmpera e revenimento | M2 | 3833.1 | 255.25 | 4088.35 | 9
24.04.430 | Porta de segurança de correr em grade de aço SAE 1045, diâmetro de 1´, completa, sem têmpera e revenimento | M2 | 3352.16 | 63.6 | 3415.76 | 9
24.04.610 | Caixilho de segurança em aço SAE 1010/1020 tipo fixo e de correr, para receber vidro, com bandeira tipo veneziana | M2 | 1644.38 | 63.6 | 1707.98 | 9
24.04.620 | Guichê de segurança em grade de aço SAE 1045, diâmetro de 1´', com têmpera e revenimento | M2 | 2668.29 | 63.6 | 2731.89 | 9
24.04.630 | Guichê de segurança em grade de aço SAE 1045, diâmetro de 1´', sem têmpera e revenimento | M2 | 2186.06 | 63.6 | 2249.66 | 9
24.06 | Esquadria, serralheria e elemento em ferro. |  |  |  |  | 5
24.06.030 | Guarda-corpo com vidro de 8 mm, em tubo de aço galvanizado, diâmetro 1 1/2´ | M | 1204.18 | 52.93 | 1257.11 | 9
24.07 | Portas, portoes e gradis. |  |  |  |  | 5
24.07.030 | Porta de enrolar automatizado, em perfil meia cana perfurado, tipo transvision | M2 | 855.13 | 45.15 | 900.28 | 9
24.07.040 | Porta de abrir em chapa de aço galvanizado, com requadro em tela ondulada malha 2´ e fio 12 | M2 | 926.91 | 126.79 | 1053.7 | 9
24.08 | Esquadria, serralheria e elemento em aco inoxidavel |  |  |  |  | 5
24.08.020 | Corrimão duplo em tubo de aço inoxidável escovado, com diâmetro de 1 1/2´ e montantes com diâmetro de 2´ | M | 747.37 | 54.18 | 801.55 | 9
24.08.031 | Corrimão em tubo de aço inoxidável escovado, diâmetro de 1 1/2" | M | 509.79 | 22.58 | 532.37 | 9
24.08.040 | Corrimão em tubo de aço inoxidável escovado, diâmetro de 1 1/2´ e montantes com diâmetro de 2´ | M | 640.48 | 45.15 | 685.63 | 9
24.20 | Reparos, conservacoes e complementos - GRUPO 24 |  |  |  |  | 5
24.20.020 | Recolocação de esquadrias metálicas | M2 |  | 45.15 | 45.15 | 9
24.20.040 | Recolocação de batentes | M | 1.86 | 11.74 | 13.6 | 9
24.20.060 | Recolocação de escada de marinheiro | M |  | 27.09 | 27.09 | 9
24.20.090 | Solda MIG em esquadrias metálicas | M | 30.02 | 28.21 | 58.23 | 9
24.20.100 | Brete para instalação lateral em grade de segurança | CJ | 3787.27 | 105.86 | 3893.13 | 9
24.20.120 | Batente em chapa dobrada para portas | M | 262.97 | 11.74 | 274.71 | 9
24.20.140 | Batente em chapa de aço SAE 1010/1020, espessura de 3/16´, para obras de segurança | M | 309.9 | 11.74 | 321.64 | 9
24.20.200 | Chapa de ferro nº 14, inclusive soldagem | M2 | 281.38 | 54.18 | 335.56 | 9
24.20.230 | Tela ondulada em aço galvanizado fio 10 BWG, malha de 1´ | M2 | 113.94 | 9.83 | 123.77 | 9
24.20.270 | Tela em aço galvanizado fio 16 BWG, malha de 1´ - tipo alambrado | M2 | 41.65 | 9.83 | 51.48 | 9
24.20.300 | Chapa perfurada em aço SAE 1020, furos redondos de diâmetro 7,5 mm, espessura 1/8´ - soldagem tipo MIG | M2 | 650.05 | 96.7 | 746.75 | 9
24.20.310 | Chapa perfurada em aço SAE 1020, furos redondos de diâmetro 25 mm, espessura 1/4´ - inclusive soldagem | M2 | 1151.95 | 96.7 | 1248.65 | 9
25 | ESQUADRIA, SERRALHERIA E ELEMENTO EM ALUMINIO |  |  |  |  | 2
25.01 | Caixilho em aluminio |  |  |  |  | 5
25.01.020 | Caixilho em alumínio fixo, sob medida | M2 | 801.82 | 67.73 | 869.55 | 9
25.01.030 | Caixilho em alumínio basculante com vidro, linha comercial | M2 | 369.08 | 67.73 | 436.81 | 9
25.01.040 | Caixilho em alumínio basculante, sob medida | M2 | 1155.54 | 67.73 | 1223.27 | 9
25.01.050 | Caixilho em alumínio maxim-ar com vidro, linha comercial | M2 | 678.76 | 67.73 | 746.49 | 9
25.01.060 | Caixilho em alumínio maxim-ar, sob medida | M2 | 860.2 | 67.73 | 927.93 | 9
25.01.070 | Caixilho em alumínio de correr com vidro, linha comercial | M2 | 238.03 | 67.73 | 305.76 | 9
25.01.080 | Caixilho em alumínio de correr, sob medida | M2 | 1032.5 | 67.73 | 1100.23 | 9
25.01.090 | Caixilho em alumínio tipo veneziana com vidro, linha comercial | M2 | 377.46 | 67.73 | 445.19 | 9
25.01.100 | Caixilho em alumínio tipo veneziana, sob medida | M2 | 1140.01 | 67.73 | 1207.74 | 9
25.01.110 | Caixilho guilhotina em alumínio anodizado, sob medida | M2 | 1092.06 | 67.73 | 1159.79 | 9
25.01.120 | Caixilho tipo veneziana industrial com montantes em alumínio e aletas em fibra de vidro | M2 | 499.96 |  | 499.96 | 9
25.01.240 | Caixilho fixo em alumínio, sob medida - branco | M2 | 1110.29 | 52.05 | 1162.34 | 9
25.01.361 | Caixilho em alumínio maxim-ar com vidro - branco | M2 | 1685.37 | 67.73 | 1753.1 | 9
25.01.371 | Caixilho em alumínio basculante com vidro - branco | M2 | 1410.81 | 67.73 | 1478.54 | 9
25.01.380 | Caixilho em alumínio de correr com vidro - branco | M2 | 780.03 | 67.73 | 847.76 | 9
25.01.400 | Caixilho em alumínio anodizado fixo | M2 | 691.42 | 52.05 | 743.47 | 9
25.01.410 | Caixilho em alumínio anodizado maxim-ar | M2 | 969.28 | 52.05 | 1021.33 | 9
25.01.430 | Caixilho em alumínio fixo, tipo fachada | M2 | 830.11 | 39.04 | 869.15 | 9
25.01.440 | Caixilho em alumínio maxim-ar, tipo fachada | M2 | 917 | 39.04 | 956.04 | 9
25.01.450 | Caixilho em alumínio para pele de vidro, tipo fachada | M2 | 1266.15 | 39.04 | 1305.19 | 9
25.01.460 | Gradil em alumínio natural, sob medida | M2 | 691.21 |  | 691.21 | 9
25.01.470 | Caixilho fixo tipo veneziana em alumínio anodizado, sob medida - branco | M2 | 1548.7 |  | 1548.7 | 9
25.01.480 | Caixilho em alumínio com pintura eletrostática, basculante, sob medida - branco | M2 | 924.93 |  | 924.93 | 9
25.01.490 | Caixilho em alumínio com pintura eletrostática, maxim-ar, sob medida - branco | M2 | 937.08 |  | 937.08 | 9
25.01.500 | Caixilho em alumínio anodizado fixo, sob medida - bronze/preto | M2 | 941.75 | 67.73 | 1009.48 | 9
25.01.510 | Caixilho em alumínio anodizado basculante, sob medida - bronze/preto | M2 | 1074.76 | 67.73 | 1142.49 | 9
25.01.520 | Caixilho em alumínio anodizado maxim-ar, sob medida - bronze/preto | M2 | 1032.83 | 67.73 | 1100.56 | 9
25.01.530 | Caixilho em alumínio anodizado de correr, sob medida - bronze/preto | M2 | 1017.53 | 67.73 | 1085.26 | 9
25.02 | Porta em aluminio |  |  |  |  | 5
25.02.010 | Porta de entrada de abrir em alumínio com vidro, linha comercial | M2 | 401.3 | 135.45 | 536.75 | 9
25.02.020 | Porta de entrada de abrir em alumínio, sob medida | M2 | 892.17 | 135.45 | 1027.62 | 9
25.02.040 | Porta de entrada de correr em alumínio, sob medida | M2 | 1014 | 135.45 | 1149.45 | 9
25.02.042 | Porta de correr em alumínio tipo lambri branco, sob medida | M2 | 823.03 | 67.73 | 890.76 | 9
25.02.050 | Porta veneziana de abrir em alumínio, linha comercial | M2 | 389.04 | 135.45 | 524.49 | 9
25.02.060 | Porta/portinhola em alumínio, sob medida | M2 | 830.62 | 135.45 | 966.07 | 9
25.02.070 | Portinhola tipo veneziana em alumínio, linha comercial | M2 | 559.15 | 135.45 | 694.6 | 9
25.02.110 | Porta veneziana de abrir em alumínio, sob medida | M2 | 897.67 | 135.45 | 1033.12 | 9
25.02.211 | Porta veneziana de abrir em alumínio - cor branca | M2 | 607.08 | 135.45 | 742.53 | 9
25.02.221 | Porta de correr em alumínio com veneziana e vidro - cor branca | M2 | 638.31 | 135.45 | 773.76 | 9
25.02.230 | Porta em alumínio anodizado de abrir, sob medida - bronze/preto | M2 | 1031.13 | 67.73 | 1098.86 | 9
25.02.240 | Porta em alumínio anodizado de correr, sob medida - bronze/preto | M2 | 948.06 | 67.73 | 1015.79 | 9
25.02.250 | Porta em alumínio anodizado de abrir, tipo veneziana, sob medida - bronze/preto | M2 | 904.8 | 67.73 | 972.53 | 9
25.02.260 | Portinhola em alumínio anodizado de correr, tipo veneziana, sob medida - bronze/preto | M2 | 1214.23 | 67.73 | 1281.96 | 9
25.02.300 | Porta de abrir em alumínio com pintura eletrostática, sob medida - cor branca | M2 | 1277.85 | 135.45 | 1413.3 | 9
25.02.310 | Porta de abrir em alumínio tipo lambri, sob medida - cor branca | M2 | 1288.44 | 135.45 | 1423.89 | 9
25.20 | Reparos, conservacoes e complementos - GRUPO 25 |  |  |  |  | 5
25.20.020 | Tela de proteção tipo mosquiteira removível, em fibra de vidro com revestimento em PVC e requadro em alumínio | M2 | 159.27 |  | 159.27 | 9
26 | ESQUADRIA E ELEMENTO EM VIDRO |  |  |  |  | 2
26.01 | Vidro comum e laminado |  |  |  |  | 5
26.01.020 | Vidro liso transparente de 3 mm | M2 | 112.58 | 21.63 | 134.21 | 9
26.01.040 | Vidro liso transparente de 4 mm | M2 | 140.21 | 21.63 | 161.84 | 9
26.01.060 | Vidro liso transparente de 5 mm | M2 | 135.65 | 21.63 | 157.28 | 9
26.01.080 | Vidro liso transparente de 6 mm | M2 | 170.26 | 28.29 | 198.55 | 9
26.01.140 | Vidro liso laminado colorido de 6 mm | M2 | 388.81 | 28.29 | 417.1 | 9
26.01.142 | Vidro liso laminado colorido de 8 mm | M2 | 340.73 | 32.45 | 373.18 | 9
26.01.155 | Vidro liso laminado colorido de 10 mm | M2 | 461.64 | 34.15 | 495.79 | 9
26.01.160 | Vidro liso laminado leitoso de 6 mm | M2 | 411.74 | 28.29 | 440.03 | 9
26.01.168 | Vidro liso laminado incolor de 6 mm | M2 | 250.85 | 28.29 | 279.14 | 9
26.01.169 | Vidro liso laminado incolor de 8 mm | M2 | 293.53 | 32.45 | 325.98 | 9
26.01.170 | Vidro liso laminado incolor de 10 mm | M2 | 357.2 | 34.14 | 391.34 | 9
26.01.190 | Vidro liso laminado jateado de 6 mm | M2 | 507.79 | 28.29 | 536.08 | 9
26.01.230 | Vidro fantasia de 3/4 mm | M2 | 150.57 | 21.63 | 172.2 | 9
26.01.348 | Vidro multilaminado de alta segurança, proteção balística nível III | M2 | 3803.48 |  | 3803.48 | 9
26.01.350 | Vidro multilaminado de alta segurança em policarbonato, proteção balística nível III | M2 | 5771.22 | 85.17 | 5856.39 | 9
26.01.460 | Vidro float monolítico verde de 6 mm | M2 | 206.42 | 28.29 | 234.71 | 9
26.02 | Vidro temperado |  |  |  |  | 5
26.02.020 | Vidro temperado incolor de 6 mm | M2 | 191.49 | 28.29 | 219.78 | 9
26.02.040 | Vidro temperado incolor de 8 mm | M2 | 215.43 | 32.45 | 247.88 | 9
26.02.060 | Vidro temperado incolor de 10 mm | M2 | 257.55 | 34.14 | 291.69 | 9
26.02.120 | Vidro temperado cinza ou bronze de 6 mm | M2 | 257.25 | 28.27 | 285.52 | 9
26.02.140 | Vidro temperado cinza ou bronze de 8 mm | M2 | 317.23 | 32.45 | 349.68 | 9
26.02.160 | Vidro temperado cinza ou bronze de 10 mm | M2 | 408.52 | 34.14 | 442.66 | 9
26.02.170 | Vidro temperado serigrafado incolor de 8 mm | M2 | 583.66 | 32.45 | 616.11 | 9
26.02.300 | Vidro temperado neutro verde de 10 mm | M2 | 439.68 | 34.14 | 473.82 | 9
26.03 | Vidro especial |  |  |  |  | 5
26.03.070 | Vidro laminado temperado incolor de 8mm | M2 | 434.17 | 32.45 | 466.62 | 9
26.03.074 | Vidro laminado temperado incolor de 16 mm | M2 | 982.37 | 43.27 | 1025.64 | 9
26.03.090 | Vidro laminado temperado jateado de 8 mm | M2 | 541.82 | 32.45 | 574.27 | 9
26.04 | Espelhos |  |  |  |  | 5
26.04.010 | Espelho em vidro cristal liso, espessura de 4 mm | M2 | 511.51 |  | 511.51 | 9
26.04.030 | Espelho comum de 3 mm com moldura em alumínio | M2 | 613.75 | 22.58 | 636.33 | 9
26.20 | Reparos, conservacoes e complementos - GRUPO 26 |  |  |  |  | 5
26.20.010 | Massa para vidro | M | 1.71 | 4.45 | 6.16 | 9
26.20.020 | Recolocação de vidro inclusive emassamento ou recolocação de baguetes | M2 | 8.54 | 59.38 | 67.92 | 9
27 | ESQUADRIA E ELEMENTO EM MATERIAL ESPECIAL |  |  |  |  | 2
27.02 | Policarbonato |  |  |  |  | 5
27.02.001 | Chapa em policarbonato compacta, fumê, espessura de 6 mm | M2 | 535.5 | 104.27 | 639.77 | 9
27.02.011 | Chapa em policarbonato compacta, cristal, espessura de 6 mm | M2 | 486.82 | 104.27 | 591.09 | 9
27.02.041 | Chapa em policarbonato compacta, cristal, espessura de 10 mm | M2 | 753.06 | 104.27 | 857.33 | 9
27.02.050 | Chapa de policarbonato alveolar de 6 mm | M2 | 62.66 | 104.27 | 166.93 | 9
27.03 | Chapa de fibra de vidro |  |  |  |  | 5
27.03.030 | Placa de poliéster reforçada com fibra de vidro de 3 mm | M2 | 191.21 | 59.38 | 250.59 | 9
27.04 | PVC / VINIL |  |  |  |  | 5
27.04.031 | Caixilho de correr em PVC com vidro e persiana | M2 | 2645.07 | 103.01 | 2748.08 | 9
27.04.040 | Corrimão, bate-maca ou protetor de parede em PVC, com amortecimento à impacto, altura de 131 mm | M | 570.39 | 83.3 | 653.69 | 9
27.04.050 | Protetor de parede ou bate-maca em PVC flexível, com amortecimento à impacto, altura de 150 mm | M | 128.82 | 27.09 | 155.91 | 9
27.04.051 | Faixa em vinil para proteção de paredes, com amortecimento à alto impacto, altura de 400 mm | M | 81.21 | 12.4 | 93.61 | 9
27.04.052 | Cantoneira adesiva em vinil de alto impacto | M | 60.16 | 6.77 | 66.93 | 9
27.04.060 | Bate-maca ou protetor de parede curvo em PVC, com amortecimento à impacto, altura de 200 mm | M | 176.31 | 73.84 | 250.15 | 9
27.04.070 | Bate-maca ou protetor de parede em PVC, com amortecimento à impacto, altura de 200 mm | M | 126.18 | 37.71 | 163.89 | 9
28 | FERRAGEM COMPLEMENTAR PARA ESQUADRIAS |  |  |  |  | 2
28.01 | Ferragem para porta |  |  |  |  | 5
28.01.020 | Ferragem completa com maçaneta tipo alavanca, para porta externa com 1 folha | CJ | 418.12 | 67.73 | 485.85 | 9
28.01.030 | Ferragem completa com maçaneta tipo alavanca, para porta externa com 2 folhas | CJ | 763.19 | 90.3 | 853.49 | 9
28.01.040 | Ferragem completa com maçaneta tipo alavanca, para porta interna com 1 folha | CJ | 292.08 | 67.73 | 359.81 | 9
28.01.050 | Ferragem completa com maçaneta tipo alavanca, para porta interna com 2 folhas | CJ | 580.69 | 90.3 | 670.99 | 9
28.01.070 | Ferragem completa para porta de box de WC tipo livre/ocupado | CJ | 234.01 | 67.73 | 301.74 | 9
28.01.080 | Ferragem adicional para porta vão simples em divisória | CJ | 259.27 |  | 259.27 | 9
28.01.090 | Ferragem adicional para porta vão duplo em divisória | CJ | 376.13 |  | 376.13 | 9
28.01.146 | Fechadura eletromagnética para capacidade de atraque de 150 kgf | UN | 303.56 | 75.08 | 378.64 | 9
28.01.150 | Fechadura elétrica de sobrepor para porta ou portão com peso até 400 kg | CJ | 471.28 | 75.08 | 546.36 | 9
28.01.160 | Mola aérea para porta, com esforço acima de 50 kg até 60 kg | UN | 285.2 | 21.17 | 306.37 | 9
28.01.171 | Mola aérea para porta, com esforço acima de 60 kg até 80 kg | UN | 298.17 | 21.17 | 319.34 | 9
28.01.180 | Mola aérea hidráulica, para porta com largura até 1,60 m | UN | 2513.34 | 52.93 | 2566.27 | 9
28.01.210 | Fechadura tipo alavanca com chave para porta corta-fogo | UN | 535.55 | 39.7 | 575.25 | 9
28.01.250 | Visor tipo olho mágico | UN | 29.42 | 13.55 | 42.97 | 9
28.01.330 | Mola hidráulica de piso, para porta com largura até 1,10 m e peso até 120 kg | UN | 1014.31 | 52.93 | 1067.24 | 9
28.01.400 | Ferrolho de segurança de 1,20 m, para adaptação em portas de celas, embutido em caixa | UN | 1000.89 | 105.86 | 1106.75 | 9
28.01.550 | Fechadura com maçaneta tipo alavanca em aço inoxidável, para porta externa | UN | 274.37 | 67.73 | 342.1 | 9
28.05 | Cadeado |  |  |  |  | 5
28.05.020 | Cadeado de latão com cilindro - trava dupla - 25/27mm | UN | 20.64 |  | 20.64 | 9
28.05.040 | Cadeado de latão com cilindro - trava dupla - 35/36mm | UN | 32.34 |  | 32.34 | 9
28.05.060 | Cadeado de latão com cilindro - trava dupla - 50mm | UN | 52.52 |  | 52.52 | 9
28.05.070 | Cadeado de latão com cilindro de alta segurança, com 16 pinos e tetra-chave - 70mm | UN | 205.13 |  | 205.13 | 9
28.05.080 | Cadeado de latão com cilindro - trava dupla - 60mm | UN | 86.68 |  | 86.68 | 9
28.20 | Reparos, conservacoes e complementos - GRUPO 28 |  |  |  |  | 5
28.20.020 | Recolocação de fechaduras de embutir | UN |  | 67.73 | 67.73 | 9
28.20.030 | Barra antipânico de sobrepor para porta de 1 folha | UN | 972.59 | 52.93 | 1025.52 | 9
28.20.040 | Recolocação de fechaduras e fechos de sobrepor | UN |  | 58.24 | 58.24 | 9
28.20.050 | Barra antipânico de sobrepor e maçaneta livre para porta de 1 folha | CJ | 1249 | 68.81 | 1317.81 | 9
28.20.060 | Recolocação de dobradiças | UN |  | 7.67 | 7.67 | 9
28.20.070 | Ferragem para portão de tapume | CJ | 588.87 | 135.45 | 724.32 | 9
28.20.090 | Dobradiça tipo gonzo, diâmetro de 1 1/2´ com abas de 2´ x 3/8´ | UN | 155.9 | 25.65 | 181.55 | 9
28.20.170 | Brete para instalação superior em porta chapa/grade de segurança | CJ | 4149.31 | 158.79 | 4308.1 | 9
28.20.210 | Ferrolho de segurança para adaptação em portas de celas | UN | 403.36 | 52.93 | 456.29 | 9
28.20.211 | Maçaneta tipo alavanca, acionamento com chave, para porta corta-fogo | UN | 167.74 | 39.7 | 207.44 | 9
28.20.220 | Dobradiça inferior para porta de vidro temperado | UN | 105.08 | 9 | 114.08 | 9
28.20.230 | Dobradiça superior para porta de vidro temperado | UN | 70.86 | 9 | 79.86 | 9
28.20.360 | Suporte duplo para vidro temperado fixado em alvenaria | UN | 174.52 | 9 | 183.52 | 9
28.20.411 | Dobradiça em aço cromado de 3 1/2", para porta de até 21 kg | CJ | 28.85 | 7.67 | 36.52 | 9
28.20.412 | Dobradiça em aço inoxidável de 3" x 2 1/2", para porta de até 25 kg | UN | 42 | 7.67 | 49.67 | 9
28.20.413 | Dobradiça em latão cromado reforçada de 3 1/2" x 3", para porta de até 35 kg | UN | 82.36 | 7.67 | 90.03 | 9
28.20.430 | Dobradiça em latão cromado, com mola tipo vai e vem, de 3" | CJ | 234.68 | 16.25 | 250.93 | 9
28.20.510 | Pivô superior lateral para porta em vidro temperado | UN | 72.69 | 9 | 81.69 | 9
28.20.550 | Mancal inferior com rolamento para porta em vidro temperado | UN | 89.42 | 9 | 98.42 | 9
28.20.590 | Contra fechadura de centro para porta em vidro temperado | UN | 190.87 | 6.51 | 197.38 | 9
28.20.600 | Fechadura de centro com cilindro para porta em vidro temperado | UN | 217.04 | 9 | 226.04 | 9
28.20.650 | Puxador duplo em aço inoxidável, para porta de madeira, alumínio ou vidro, de 350 mm | UN | 411.23 | 79.4 | 490.63 | 9
28.20.655 | Puxador duplo em aço inoxidável de 300 mm, para porta | UN | 121.45 | 79.4 | 200.85 | 9
28.20.750 | Capa de proteção para fechadura / ferrolho | UN | 25.26 | 51.3 | 76.56 | 9
28.20.770 | Trinco de piso para porta em vidro temperado | UN | 177.99 | 9 | 186.99 | 9
28.20.800 | Equipamento automatizador de portas deslizantes para folha dupla | UN | 12469.02 |  | 12469.02 | 9
28.20.810 | Equipamento automatizador telescópico unilateral de portas deslizantes para folha dupla | UN | 14781.41 |  | 14781.41 | 9
28.20.820 | Barra antipânico de sobrepor com maçaneta e chave, para porta em vidro de 1 folha | CJ | 573.77 | 105.86 | 679.63 | 9
28.20.830 | Barra antipânico de sobrepor com maçaneta e chave, para porta dupla em vidro | CJ | 1248.81 | 211.72 | 1460.53 | 9
28.20.840 | Barra antipânico para porta dupla com travamentos horizontal e vertical completa, com maçaneta tipo alavanca e chave, para vãos de 1,40 a 1,60 m | CJ | 1151.81 | 211.72 | 1363.53 | 9
28.20.850 | Barra antipânico para porta dupla com travamentos horizontal e vertical completa, com maçaneta tipo alavanca e chave, para vãos de 1,70 a 2,60 m | CJ | 1210.75 | 211.72 | 1422.47 | 9
28.20.860 | Veda porta/veda fresta com escova em alumínio branco | M | 51.2 | 12.4 | 63.6 | 9
29 | INSERTE METALICO |  |  |  |  | 2
29.01 | Cantoneira |  |  |  |  | 5
29.01.020 | Cantoneira em alumínio perfil sextavado | M | 5.87 | 16.03 | 21.9 | 9
29.01.030 | Perfil em alumínio natural | KG | 33.4 | 71.67 | 105.07 | 9
29.01.040 | Cantoneira em alumínio perfil ´Y´ | M | 7.62 | 16.03 | 23.65 | 9
29.01.210 | Cantoneira em aço galvanizado | KG | 16.02 | 16.03 | 32.05 | 9
29.01.230 | Cantoneira e perfis em ferro | KG | 11.79 | 16.03 | 27.82 | 9
29.03 | Cabos e cordoalhas |  |  |  |  | 5
29.03.010 | Cabo em aço galvanizado com alma de aço, diâmetro de 3/16´ (4,76 mm) | M | 8.25 | 13.55 | 21.8 | 9
29.03.020 | Cabo em aço galvanizado com alma de aço, diâmetro de 5/16´ (7,94 mm) | M | 13.46 | 13.55 | 27.01 | 9
29.03.030 | Cordoalha de aço galvanizado, diâmetro de 1/4´ (6,35 mm) | M | 9.26 | 13.55 | 22.81 | 9
29.03.040 | Cabo em aço galvanizado com alma de aço, diâmetro de 3/8´ (9,52 mm) | M | 18.5 | 13.55 | 32.05 | 9
29.20 | Reparos, conservacoes e complementos - GRUPO 29 |  |  |  |  | 5
29.20.030 | Alumínio liso para complementos e reparos | KG | 52.61 | 16.49 | 69.1 | 9
30 | ACESSIBILIDADE |  |  |  |  | 2
30.01 | Barra de apoio |  |  |  |  | 5
30.01.010 | Barra de apoio reta, para pessoas com mobilidade reduzida, em tubo de aço inoxidável de 1 1/2´ | M | 179.53 | 13.55 | 193.08 | 9
30.01.020 | Barra de apoio reta, para pessoas com mobilidade reduzida, em tubo de aço inoxidável de 1 1/2´ x 500 mm | UN | 111.96 | 13.55 | 125.51 | 9
30.01.030 | Barra de apoio reta, para pessoas com mobilidade reduzida, em tubo de aço inoxidável de 1 1/2´ x 800 mm | UN | 149.61 | 13.55 | 163.16 | 9
30.01.050 | Barra de apoio em ângulo de 90°, para pessoas com mobilidade reduzida, em tubo de aço inoxidável de 1 1/2´ x 800 x 800 mm | UN | 354.96 | 13.55 | 368.51 | 9
30.01.061 | Barra de apoio lateral para lavatório, para pessoas com mobilidade reduzida, em tubo de aço inoxidável de 1.1/4", comprimento 25 a 30 cm | UN | 160.2 | 13.55 | 173.75 | 9
30.01.080 | Barra de apoio reta, para pessoas com mobilidade reduzida, em tubo de alumínio, comprimento de 800 mm, acabamento com pintura epóxi | UN | 130.77 | 13.55 | 144.32 | 9
30.01.090 | Barra de apoio em ângulo de 90°, para pessoas com mobilidade reduzida, em tubo de alumínio de 800 x 800 mm, acabamento com pintura epóxi | UN | 282.62 | 13.55 | 296.17 | 9
30.01.110 | Barra de proteção para sifão, para pessoas com mobilidade reduzida, em tubo de alumínio, acabamento com pintura epóxi | UN | 270 | 13.55 | 283.55 | 9
30.01.120 | Barra de apoio reta, para pessoas com mobilidade reduzida, em tubo de aço inoxidável de 1 1/4´ x 400 mm | UN | 139.35 | 13.55 | 152.9 | 9
30.01.130 | Barra de proteção para lavatório, para pessoas com mobilidade reduzida, em tubo de alumínio acabamento com pintura epóxi | UN | 380.41 | 22.58 | 402.99 | 9
30.03 | Aparelhos eletricos, hidraulicos e a gas |  |  |  |  | 5
30.03.032 | Purificador de pressão elétrico em chapa eletrozincado pré-pintada e tampo em aço inoxidável, capacidade de refrigeração de 2,75 l/h | UN | 2742.78 | 70.41 | 2813.19 | 9
30.03.042 | Purificador de pressão elétrico em chapa eletrozincado pré-pintada e tampo em aço inoxidável, capacidade de refrigeração de 7,2 l/h | UN | 3559.62 | 70.41 | 3630.03 | 9
30.04 | Revestimento |  |  |  |  | 5
30.04.010 | Revestimento sintético de borracha ou PVC colorido, para sinalização tátil de alerta / direcional - assentamento argamassado | M2 | 323.95 | 24.82 | 348.77 | 9
30.04.020 | Revestimento sintético de borracha ou PVC colorido, para sinalização tátil de alerta / direcional - colado | M2 | 164 | 10.38 | 174.38 | 9
30.04.030 | Piso em ladrilho hidráulico podotátil várias cores (25x25cm), assentado com argamassa mista | M2 | 106.49 | 29.12 | 135.61 | 9
30.04.034 | Piso em ladrilho hidráulico podotátil várias cores, assentado com argamassa mista | M2 | 195.8 | 29.12 | 224.92 | 9
30.04.040 | Faixa em policarbonato para sinalização visual fotoluminescente, para degraus, comprimento de 20 cm | UN | 4.4 | 1.58 | 5.98 | 9
30.04.060 | Revestimento em chapa de aço inoxidável para proteção de portas, altura de 40 cm | M | 435.02 |  | 435.02 | 9
30.04.070 | Rejuntamento de piso em ladrilho hidráulico (25x25cm) com argamassa industrializada para rejunte, juntas de 2 mm | M2 | 5.75 | 10.27 | 16.02 | 9
30.04.090 | Sinalização visual de degraus com pintura esmalte epóxi, comprimento de 20 cm | UN | 0.57 | 16.52 | 17.09 | 9
30.04.100 | Piso tátil de concreto intertravado alerta / direcional, espessura de 6 cm, com rejunte em areia | M2 | 135.67 | 16.08 | 151.75 | 9
30.06 | Comunicacao visual e sonora |  |  |  |  | 5
30.06.010 | Placa para sinalização tátil (início ou final) em braile para corrimão | UN | 10.64 | 1.58 | 12.22 | 9
30.06.020 | Placa para sinalização tátil (pavimento) em braile para corrimão | UN | 10.39 | 1.58 | 11.97 | 9
30.06.030 | Anel de borracha para sinalização tátil para corrimão, diâmetro de 4,5 cm | UN | 21.68 | 1.58 | 23.26 | 9
30.06.050 | Tinta acrílica para sinalização visual de piso, com acabamento microtexturizado e antiderrapante | M | 37.46 | 25.03 | 62.49 | 9
30.06.061 | Sistema de alarme PNE com indicador audiovisual, para pessoas com mobilidade reduzida ou cadeirante | CJ | 245.29 | 25.03 | 270.32 | 9
30.06.064 | Sistema de alarme PNE com indicador audiovisual, sistema sem fio (Wireless), para pessoas com mobilidade reduzida ou cadeirante | CJ | 658.26 | 25.03 | 683.29 | 9
30.06.080 | Placa de identificação em alumínio para WC, com desenho universal de acessibilidade | UN | 28.25 | 4.07 | 32.32 | 9
30.06.090 | Placa de identificação para estacionamento, com desenho universal de acessibilidade, tipo pedestal | UN | 790.41 | 5.09 | 795.5 | 9
30.06.100 | Sinalização com pictograma para vaga de estacionamento | UN | 145.24 | 87.59 | 232.83 | 9
30.06.110 | Sinalização com pictograma para vaga de estacionamento, com faixas demarcatórias | UN | 293.53 | 200.2 | 493.73 | 9
30.06.124 | Sinalização com pictograma autoadesivo em policarbonato para piso 80 cm x 120 cm - área de resgate | UN | 193.98 | 22.58 | 216.56 | 9
30.06.132 | Placa de sinalização tátil em poliestireno com alto relevo em braile, para identificação de pavimentos | UN | 22.56 | 4.07 | 26.63 | 9
30.08 | Aparelhos sanitarios |  |  |  |  | 5
30.08.030 | Assento articulado para banho, em alumínio com pintura epóxi de 700 x 450 mm | UN | 700.59 | 5.09 | 705.68 | 9
30.08.040 | Lavatório de louça para canto sem coluna para pessoas com mobilidade reduzida | UN | 1655.91 | 70.41 | 1726.32 | 9
30.08.050 | Trocador acessível em MDF com revestimento em laminado melamínico de 180x80 cm | UN | 2858.6 | 367.26 | 3225.86 | 9
30.08.060 | Bacia sifonada de louça para pessoas com mobilidade reduzida - capacidade de 6 litros | UN | 1324.63 | 60.23 | 1384.86 | 9
30.14 | Elevador e plataforma |  |  |  |  | 5
30.14.010 | Elevador de uso restrito a pessoas com mobilidade reduzida com 02 paradas, capacidade de 225 kg - uso interno em alvenaria | CJ | 161481.59 |  | 161481.59 | 9
30.14.020 | Elevador de uso restrito a pessoas com mobilidade reduzida com 03 paradas, capacidade de 225 kg - uso interno em alvenaria | CJ | 137288.13 |  | 137288.13 | 9
30.14.030 | Plataforma para elevação até 2,00 m, nas dimensões de 900 x 1400 mm, capacidade de 250 kg- percurso até 1,00 m de altura | CJ | 38618.76 |  | 38618.76 | 9
30.14.040 | Plataforma para elevação até 2,00 m, nas dimensões de 900 x 1400 mm, capacidade de 250 kg - percurso superior a 1,00 m de altura | CJ | 35941.56 |  | 35941.56 | 9
32 | IMPERMEABILIZACAO, PROTECAO E JUNTA |  |  |  |  | 2
32.06 | Isolamentos termicos / acusticos |  |  |  |  | 5
32.06.010 | Lã de vidro e/ou lã de rocha com espessura de 1´ | M2 | 18.08 | 4.07 | 22.15 | 9
32.06.030 | Lã de vidro e/ou lã de rocha com espessura de 2´ | M2 | 27.72 | 4.07 | 31.79 | 9
32.06.120 | Argila expandida | M3 | 583.73 | 57.01 | 640.74 | 9
32.06.130 | Espuma flexível de poliuretano poliéter/poliéster para absorção acústica, espessura de 50 mm | M2 | 151.63 | 7.5 | 159.13 | 9
32.06.151 | Lâmina refletiva revestida com dupla face em alumínio, dupla malha de reforço e laminação entre camadas, para isolação térmica | M2 | 17.25 | 11.07 | 28.32 | 9
32.06.231 | Película de controle solar refletiva na cor prata, aplicado em vidros | M2 | 78.34 |  | 78.34 | 9
32.06.380 | Isolamento acústico em placas de espuma semirrígida, com uma camada de manta HD, espessura de 50 mm | M2 | 1163.08 |  | 1163.08 | 9
32.06.396 | Manta termoacústica em fibra cerâmica aluminizada, espessura de 38 mm | M2 | 78.07 | 30.03 | 108.1 | 9
32.06.400 | Isolamento acústico em placas de espuma semirrígida incombustível, com superfície em cunhas anecóicas, espessura de 50 mm | M2 | 546.05 |  | 546.05 | 9
32.07 | Junta de dilatacao |  |  |  |  | 5
32.07.040 | Junta plástica de 3/4´ x 1/8´ | M | 1.64 | 7.42 | 9.06 | 9
32.07.060 | Junta de latão bitola de 1/8´ | M | 67.85 | 7.42 | 75.27 | 9
32.07.090 | Junta de dilatação ou vedação com mastique de silicone, 1,0 x 0,5 cm - inclusive guia de apoio em polietileno | M | 5.53 | 3.1 | 8.63 | 9
32.07.110 | Junta a base de asfalto oxidado a quente | CM3 | 0.14 | 0.06 | 0.2 | 9
32.07.120 | Mangueira plástica flexível para junta de dilatação | M | 7.29 | 4.96 | 12.25 | 9
32.07.160 | Junta de dilatação elástica a base de poliuretano | CM3 | 0.19 | 0.12 | 0.31 | 9
32.07.230 | Perfil de acabamento com borracha termoplástica vulcanizada contínua flexível, para junta de dilatação de embutir - piso-piso | M | 212.82 | 4.52 | 217.34 | 9
32.07.240 | Perfil de acabamento com borracha termoplástica vulcanizada contínua flexível, para junta de dilatação de embutir - piso-parede | M | 282.83 | 4.52 | 287.35 | 9
32.07.250 | Perfil de acabamento com borracha termoplástica vulcanizada contínua flexível, para junta de dilatação de embutir - parede-parede ou forro-forro | M | 103.58 | 4.52 | 108.1 | 9
32.07.260 | Perfil de acabamento com borracha termoplástica vulcanizada contínua flexível, para junta de dilatação de embutir - parede-parede ou forro-forro - canto | M | 102.05 | 4.52 | 106.57 | 9
32.08 | Junta de dilatacao estrutural |  |  |  |  | 5
32.08.010 | Junta estrutural com poliestireno expandido de alta densidade P-III, espessura de 10 mm | M2 | 10.73 | 3.05 | 13.78 | 9
32.08.030 | Junta estrutural com poliestireno expandido de alta densidade P-III, espessura de 20 mm | M2 | 23.99 | 3.05 | 27.04 | 9
32.08.050 | Junta estrutural com perfilado termoplástico em PVC, perfil O-12 | M | 49.92 | 20.98 | 70.9 | 9
32.08.060 | Junta estrutural com perfilado termoplástico em PVC, perfil O-22 | M | 103.72 | 20.98 | 124.7 | 9
32.08.070 | Junta estrutural com perfil elastomérico para fissuras, painéis e estruturas em geral, movimentação máxima 15 mm | M | 184.22 |  | 184.22 | 9
32.08.090 | Junta estrutural com perfil elastomérico para fissuras, painéis e estruturas em geral, movimentação máxima 30 mm | M | 408.96 |  | 408.96 | 9
32.08.110 | Junta estrutural com perfil elastomérico e lábios poliméricos para obras de arte, movimentação máxima 40 mm | M | 817.14 | 10.18 | 827.32 | 9
32.08.130 | Junta estrutural com perfil elastomérico e lábios poliméricos para obras de arte, movimentação máxima 55 mm | M | 1244.04 | 10.18 | 1254.22 | 9
32.08.160 | Junta elástica estrutural de neoprene | M | 198.35 |  | 198.35 | 9
32.09 | Apoios e afins |  |  |  |  | 5
32.09.020 | Chapa de aço em bitolas medias | KG | 11.54 | 13.55 | 25.09 | 9
32.09.040 | Apoio em placa de neoprene fretado | DM3 | 132.89 | 9.03 | 141.92 | 9
32.10 | Envelope de concreto e protecao de tubos |  |  |  |  | 5
32.10.050 | Proteção anticorrosiva, a base de resina epóxi com alcatrão, para ramais sob a terra, com DN até 1´ | M | 4.7 | 2.74 | 7.44 | 9
32.10.060 | Proteção anticorrosiva, a base de resina epóxi com alcatrão, para ramais sob a terra, com DN acima de 1´ até 2´ | M | 9.41 | 5.5 | 14.91 | 9
32.10.070 | Proteção anticorrosiva, a base de resina epóxi com alcatrão, para ramais sob a terra, com DN acima de 2´ até 3´ | M | 14.14 | 8.25 | 22.39 | 9
32.10.080 | Proteção anticorrosiva, a base de resina epóxi com alcatrão, para ramais sob a terra, com DN acima de 3´ até 4´ | M | 18.85 | 11 | 29.85 | 9
32.10.082 | Proteção anticorrosiva, a base de resina epóxi com alcatrão, para ramais sob a terra, com DN acima de 5´ até 6´ | M | 28.29 | 16.51 | 44.8 | 9
32.10.090 | Proteção anticorrosiva, com fita adesiva, para ramais sob a terra, com DN até 1´ | M | 27.91 | 1.7 | 29.61 | 9
32.10.100 | Proteção anticorrosiva, com fita adesiva, para ramais sob a terra, com DN acima de 1´ até 2´ | M | 50.35 | 2.38 | 52.73 | 9
32.10.110 | Proteção anticorrosiva, com fita adesiva, para ramais sob a terra, com DN acima de 2´ até 3´ | M | 74.2 | 3.05 | 77.25 | 9
32.11 | Isolante termico para tubos e dutos |  |  |  |  | 5
32.11.150 | Proteção para isolamento térmico em alumínio | M2 | 34.1 | 11.51 | 45.61 | 9
32.11.200 | Isolamento térmico em polietileno expandido, espessura de 5 mm, para tubulação de 1/2´ (15 mm) | M | 1.62 | 11.51 | 13.13 | 9
32.11.210 | Isolamento térmico em polietileno expandido, espessura de 5 mm, para tubulação de 3/4´ (22 mm) | M | 2.49 | 11.51 | 14 | 9
32.11.220 | Isolamento térmico em polietileno expandido, espessura de 5 mm, para tubulação de 1´ (28 mm) | M | 3.04 | 11.51 | 14.55 | 9
32.11.230 | Isolamento térmico em polietileno expandido, espessura de 10 mm, para tubulação de 1 1/4´ (35 mm) | M | 3.19 | 11.51 | 14.7 | 9
32.11.240 | Isolamento térmico em polietileno expandido, espessura de 10 mm, para tubulação de 1 1/2´ (42 mm) | M | 5.77 | 11.51 | 17.28 | 9
32.11.250 | Isolamento térmico em polietileno expandido, espessura de 10 mm, para tubulação de 2´ (54 mm) | M | 7.53 | 11.51 | 19.04 | 9
32.11.270 | Isolamento térmico em espuma elastomérica, espessura de 9 a 12 mm, para tubulação de 1/4´ (cobre) | M | 6.73 | 11.51 | 18.24 | 9
32.11.280 | Isolamento térmico em espuma elastomérica, espessura de 9 a 12 mm, para tubulação de 1/2´ (cobre) | M | 6.76 | 11.51 | 18.27 | 9
32.11.290 | Isolamento térmico em espuma elastomérica, espessura de 9 a 12 mm, para tubulação de 5/8´ (cobre) ou 1/4´ (ferro) | M | 8.08 | 11.51 | 19.59 | 9
32.11.300 | Isolamento térmico em espuma elastomérica, espessura de 9 a 12 mm, para tubulação de 1´ (cobre) | M | 9.02 | 11.51 | 20.53 | 9
32.11.310 | Isolamento térmico em espuma elastomérica, espessura de 19 a 26 mm, para tubulação de 7/8´ (cobre) ou 1/2´ (ferro) | M | 21.37 | 11.51 | 32.88 | 9
32.11.320 | Isolamento térmico em espuma elastomérica, espessura de 19 a 26 mm, para tubulação de 1 1/8´ (cobre) ou 3/4´ (ferro) | M | 24.86 | 11.51 | 36.37 | 9
32.11.330 | Isolamento térmico em espuma elastomérica, espessura de 19 a 26 mm, para tubulação de 1 3/8´ (cobre) ou 1´ (ferro) | M | 29.88 | 11.51 | 41.39 | 9
32.11.340 | Isolamento térmico em espuma elastomérica, espessura de 19 a 26 mm, para tubulação de 1 5/8´ (cobre) ou 1 1/4´ (ferro) | M | 32.97 | 11.51 | 44.48 | 9
32.11.350 | Isolamento térmico em espuma elastomérica, espessura de 19 a 26 mm, para tubulação de 1 1/2´ (ferro) | M | 39.62 | 11.51 | 51.13 | 9
32.11.360 | Isolamento térmico em espuma elastomérica, espessura de 19 a 26 mm, para tubulação de 2´ (ferro) | M | 48.12 | 11.51 | 59.63 | 9
32.11.370 | Isolamento térmico em espuma elastomérica, espessura de 19 a 26 mm, para tubulação de 2 1/2´ (ferro) | M | 54.94 | 11.51 | 66.45 | 9
32.11.380 | Isolamento térmico em espuma elastomérica, espessura de 19 a 26 mm, para tubulação de 3 1/2´ (cobre) ou 3´ (ferro) | M | 61.1 | 11.51 | 72.61 | 9
32.11.390 | Isolamento térmico em espuma elastomérica, espessura de 19 a 26 mm, para tubulação de 4´ (ferro) | M | 87.63 | 11.51 | 99.14 | 9
32.11.400 | Isolamento térmico em espuma elastomérica, espessura de 19 a 26 mm, para tubulação de 5´ (ferro) | M | 103.16 | 11.51 | 114.67 | 9
32.11.410 | Isolamento térmico em espuma elastomérica, espessura de 19 a 26 mm, para tubulação de 6´ (ferro) | M | 135.11 | 11.51 | 146.62 | 9
32.11.420 | Manta em espuma elastomérica, espessura de 19 a 26 mm, para isolamento térmico de tubulação acima de 6´ | M2 | 192.07 | 21.13 | 213.2 | 9
32.11.430 | Isolamento térmico em espuma elastomérica, espessura de 19 a 26 mm, para tubulação de 3/8" (cobre) ou 1/8" (ferro) | M | 16.4 | 11.51 | 27.91 | 9
32.11.440 | Isolamento térmico em espuma elastomérica, espessura de 19 a 26 mm, para tubulação de 3/4" (cobre) ou 3/8" (ferro) | M | 18.76 | 11.51 | 30.27 | 9
32.15 | Impermeabilizacao flexivel com manta |  |  |  |  | 5
32.15.030 | Impermeabilização em manta asfáltica com armadura, tipo III-B, espessura de 3 mm | M2 | 63.06 | 19.66 | 82.72 | 9
32.15.040 | Impermeabilização em manta asfáltica com armadura, tipo III-B, espessura de 4 mm | M2 | 68.95 | 19.66 | 88.61 | 9
32.15.080 | Impermeabilização em manta asfáltica tipo III-B, espessura de 3 mm, face exposta em geotêxtil, com membrana acrílica | M2 | 135.01 | 24.75 | 159.76 | 9
32.15.100 | Impermeabilização em manta asfáltica plastomérica com armadura, tipo III, espessura de 4 mm, face exposta em geotêxtil com membrana acrílica | M2 | 138.8 | 24.75 | 163.55 | 9
32.15.240 | Impermeabilização com manta asfáltica tipo III, anti raiz, espessura de 4 mm | M2 | 108.92 |  | 108.92 | 9
32.16 | Impermeabilizacao flexivel com membranas |  |  |  |  | 5
32.16.010 | Impermeabilização em pintura de asfalto oxidado com solventes orgânicos, sobre massa | M2 | 11.83 | 8.14 | 19.97 | 9
32.16.020 | Impermeabilização em pintura de asfalto oxidado com solventes orgânicos, sobre metal | M2 | 8.28 | 8.14 | 16.42 | 9
32.16.030 | Impermeabilização em membrana de asfalto modificado com elastômeros, na cor preta | M2 | 55 | 8.14 | 63.14 | 9
32.16.040 | Impermeabilização em membrana de asfalto modificado com elastômeros, na cor preta e reforço em tela poliéster | M2 | 82.53 | 22.58 | 105.11 | 9
32.16.050 | Impermeabilização em membrana à base de polímeros acrílicos, na cor branca | M2 | 47.15 | 8.14 | 55.29 | 9
32.16.060 | Impermeabilização em membrana à base de polímeros acrílicos, na cor branca e reforço em tela poliéster | M2 | 71.54 | 22.58 | 94.12 | 9
32.16.070 | Impermeabilização em membrana à base de resina termoplástica e cimentos aditivados com reforço em tela poliéster | M2 | 42.18 | 26.65 | 68.83 | 9
32.17 | Impermeabilizacao rigida |  |  |  |  | 5
32.17.010 | Impermeabilização em argamassa impermeável com aditivo hidrófugo | M3 | 464.34 | 352.34 | 816.68 | 9
32.17.012 | Impermeabilização em argamassa de concreto não estrutural com aditivo hidrófugo | M3 | 468.73 | 40.72 | 509.45 | 9
32.17.030 | Impermeabilização em argamassa polimérica para umidade e água de percolação | M2 | 5.42 | 8.59 | 14.01 | 9
32.17.040 | Impermeabilização em argamassa polimérica com reforço em tela poliéster para pressão hidrostática positiva | M2 | 16.37 | 17.18 | 33.55 | 9
32.17.070 | Impermeabilização anticorrosiva em membrana epoxídica com alcatrão de hulha, sobre massa | M2 | 55.91 | 8.59 | 64.5 | 9
32.20 | Reparos, conservacoes e complementos - GRUPO 32 |  |  |  |  | 5
32.20.010 | Recolocação de argila expandida | M3 |  | 81.44 | 81.44 | 9
32.20.020 | Aplicação de papel Kraft | M2 | 4.78 | 4.07 | 8.85 | 9
32.20.050 | Tela em polietileno, malha hexagonal de 1/2´, para armadura de argamassa | M2 | 4.33 | 4.07 | 8.4 | 9
32.20.060 | Tela galvanizada fio 24 BWG, malha hexagonal de 1/2´, para armadura de argamassa | M2 | 12.47 | 4.07 | 16.54 | 9
33 | PINTURA |  |  |  |  | 2
33.01 | Preparo de base |  |  |  |  | 5
33.01.040 | Estucamento e lixamento de concreto deteriorado | M2 | 7.8 | 34.97 | 42.77 | 9
33.01.050 | Estucamento e lixamento de concreto | M2 | 4.52 | 34.97 | 39.49 | 9
33.01.060 | Imunizante para madeira | M2 | 5.87 | 8.91 | 14.78 | 9
33.01.280 | Reparo de trincas rasas até 5 mm de largura, na massa | M | 27.13 | 25.03 | 52.16 | 9
33.01.350 | Preparo de base para superfície metálica com fundo antioxidante | M2 | 8.15 | 9.57 | 17.72 | 9
33.02 | Massa corrida |  |  |  |  | 5
33.02.060 | Massa corrida a base de PVA | M2 | 2.9 | 12.05 | 14.95 | 9
33.02.080 | Massa corrida à base de resina acrílica | M2 | 5.14 | 12.05 | 17.19 | 9
33.03 | Pintura em superficies de concreto / massa / gesso / pedras |  |  |  |  | 5
33.03.220 | Tinta látex em elemento vazado | M2 | 6.55 | 26.51 | 33.06 | 9
33.03.350 | Pintura especial em esmalte para lousa cor verde | M2 | 8.61 | 22.52 | 31.13 | 9
33.03.740 | Resina acrílica plastificante | M2 | 16.62 | 12.51 | 29.13 | 9
33.03.750 | Verniz acrílico | M2 | 19.02 | 21.5 | 40.52 | 9
33.03.760 | Hidrorepelente incolor para fachada à base de silano-siloxano oligomérico disperso em água | M2 | 9.18 | 15.95 | 25.13 | 9
33.03.770 | Hidrorepelente incolor para fachada à base de silano-siloxano oligomérico disperso em solvente | M2 | 44.83 | 15.95 | 60.78 | 9
33.03.780 | Verniz de proteção antipichação | M2 | 26.2 | 21.5 | 47.7 | 9
33.05 | Pintura em superficies de madeira |  |  |  |  | 5
33.05.010 | Verniz fungicida para madeira | M2 | 8.03 | 15.95 | 23.98 | 9
33.05.120 | Esmalte em rodapés, baguetes ou molduras de madeira | M | 3.05 | 2.97 | 6.02 | 9
33.05.330 | Verniz em superfície de madeira | M2 | 10.53 | 17.99 | 28.52 | 9
33.05.360 | Verniz em rodapés, baguetes ou molduras de madeira | M | 2.78 | 2.38 | 5.16 | 9
33.06 | Pintura em pisos |  |  |  |  | 5
33.06.020 | Acrílico para quadras e pisos cimentados | M2 | 4.3 | 21.5 | 25.8 | 9
33.07 | Pintura em estruturas metalicas |  |  |  |  | 5
33.07.130 | Pintura epóxi bicomponente em estruturas metálicas | KG | 3.58 |  | 3.58 | 9
33.07.140 | Pintura com esmalte alquídico em estrutura metálica | KG | 3.75 |  | 3.75 | 9
33.07.303 | Proteção passiva contra incêndio com tinta intumescente, com tempo requerido de resistência ao fogo TRRF = 60 min - aplicação em estrutura metálica | M2 | 183.28 | 198.93 | 382.21 | 9
33.07.304 | Proteção passiva contra incêndio com tinta intumescente, com tempo requerido de resistência ao fogo TRRF = 120 min - aplicação em estrutura metálica | M2 | 873.74 | 230.62 | 1104.36 | 9
33.09 | Pintura de sinalizacao |  |  |  |  | 5
33.09.020 | Borracha clorada para faixas demarcatórias | M | 1.62 | 1.62 | 3.24 | 9
33.09.021 | Tinta acrílica para faixas demarcatórias | M | 1.03 | 3.22 | 4.25 | 9
33.10 | Pintura em superficie de concreto/massa/gesso/pedras, inclusive preparo |  |  |  |  | 5
33.10.010 | Tinta látex antimofo em massa, inclusive preparo | M2 | 7.76 | 21.5 | 29.26 | 9
33.10.020 | Tinta látex em massa, inclusive preparo | M2 | 9.71 | 21.5 | 31.21 | 9
33.10.030 | Tinta acrílica antimofo em massa, inclusive preparo | M2 | 11.8 | 21.5 | 33.3 | 9
33.10.041 | Esmalte à base de água em massa, inclusive preparo | M2 | 13.84 | 21.5 | 35.34 | 9
33.10.050 | Tinta acrílica em massa, inclusive preparo | M2 | 11.08 | 21.5 | 32.58 | 9
33.10.060 | Epóxi em massa, inclusive preparo | M2 | 76.76 | 45.04 | 121.8 | 9
33.10.070 | Borracha clorada em massa, inclusive preparo | M2 | 18.69 | 21.5 | 40.19 | 9
33.10.100 | Textura acrílica para uso interno / externo, inclusive preparo | M2 | 15.14 | 30.03 | 45.17 | 9
33.10.120 | Proteção passiva contra incêndio com tinta intumescente, tempo requerido de resistência ao fogo TRRF = 60 minutos - aplicação em painéis de gesso acartonado | M2 | 244.51 |  | 244.51 | 9
33.10.130 | Proteção passiva contra incêndio com tinta intumescente, tempo requerido de resistência ao fogo TRRF = 120 minutos - aplicação em painéis de gesso acartonado | M2 | 484.82 |  | 484.82 | 9
33.11 | Pintura em superficie metalica, inclusive preparo |  |  |  |  | 5
33.11.050 | Esmalte à base água em superfície metálica, inclusive preparo | M2 | 17.65 | 30.03 | 47.68 | 9
33.12 | Pintura em superficie de madeira, inclusive preparo |  |  |  |  | 5
33.12.011 | Esmalte à base de água em madeira, inclusive preparo | M2 | 18.05 | 30.03 | 48.08 | 9
34 | PAISAGISMO E FECHAMENTOS |  |  |  |  | 2
34.01 | Preparacao de solo |  |  |  |  | 5
34.01.010 | Terra vegetal orgânica comum | M3 | 170.48 | 50.9 | 221.38 | 9
55.01 | Limpeza de obra |  |  |  |  | 5
34.02 | Vegetacao rasteira |  |  |  |  | 5
34.02.020 | Plantio de grama batatais em placas (praças e áreas abertas) | M2 | 10.73 | 3.43 | 14.16 | 9
34.02.040 | Plantio de grama batatais em placas (jardins e canteiros) | M2 | 9.9 | 5.15 | 15.05 | 9
34.02.070 | Forração com Lírio Amarelo, mínimo 18 mudas / m² - h= 0,50 m | M2 | 80.64 | 6.55 | 87.19 | 9
34.02.080 | Plantio de grama São Carlos em placas (jardins e canteiros) | M2 | 17.56 | 5.15 | 22.71 | 9
34.02.090 | Forração com Hera Inglesa, mínimo 18 mudas / m² - h= 0,15 m | M2 | 50.04 | 6.55 | 56.59 | 9
34.02.100 | Plantio de grama esmeralda em placas (jardins e canteiros) | M2 | 12.56 | 5.15 | 17.71 | 9
34.02.110 | Forração com clorofito, mínimo de 20 mudas / m² - h= 0,15 m | M2 | 55.1 | 6.55 | 61.65 | 9
34.02.400 | Plantio de grama pelo processo hidrossemeadura | M2 | 8.99 |  | 8.99 | 9
34.03 | Vegetacao arbustiva |  |  |  |  | 5
34.03.020 | Arbusto Azaléa - h= 0,60 a 0,80 m | UN | 57.17 | 3.78 | 60.95 | 9
34.03.120 | Arbusto Moréia - h= 0,50 m | UN | 39.48 | 3.78 | 43.26 | 9
34.03.130 | Arbusto Alamanda - h= 0,60 a 0,80 m | UN | 42.33 | 3.78 | 46.11 | 9
34.03.150 | Arbusto Curcúligo - h= 0,60 a 0,80 m | UN | 63.02 | 3.78 | 66.8 | 9
34.04 | arvores |  |  |  |  | 5
34.04.050 | Árvore ornamental tipo Pata de Vaca - h= 2,00 m | UN | 85.52 | 32.76 | 118.28 | 9
34.04.130 | Árvore ornamental tipo Ipê Amarelo - h= 2,00 m | UN | 95.27 | 32.76 | 128.03 | 9
34.04.160 | Árvore ornamental tipo Areca Bambu - h= 2,00 m | UN | 140.19 | 32.76 | 172.95 | 9
34.04.164 | Árvore ornamental tipo Falso barbatimão - h= 2,00 m | UN | 215.69 | 3.69 | 219.38 | 9
34.04.166 | Árvore ornamental tipo Aroeira salsa - h= 2,00 m | UN | 112.44 | 3.69 | 116.13 | 9
34.04.280 | Árvore ornamental tipo Manacá-da-serra - h= 2,00 m | UN | 65.82 | 32.76 | 98.58 | 9
34.04.360 | Árvore ornamental tipo coqueiro Jerivá - h= 4,00 m | UN | 353.58 | 32.76 | 386.34 | 9
34.04.370 | Árvore ornamental tipo Quaresmeira - h= 1,50 / 2,00 m | UN | 56.76 | 32.76 | 89.52 | 9
34.05 | Cercas e fechamentos |  |  |  |  | 5
34.05.020 | Cerca em arame farpado com mourões de concreto | M | 31.23 | 32.76 | 63.99 | 9
34.05.030 | Cerca em arame farpado com mourões de concreto, com ponta inclinada | M | 43.29 | 32.76 | 76.05 | 9
34.05.032 | Cerca em arame farpado com mourões de concreto, com ponta inclinada - 12 fiadas | M | 50.05 | 32.76 | 82.81 | 9
34.05.050 | Cerca em tela de aço galvanizado de 2´, montantes em mourões de concreto com ponta inclinada e arame farpado | M | 161.65 | 52.54 | 214.19 | 9
34.05.080 | Alambrado em tela de aço galvanizado de 2´, montantes metálicos e arame farpado, até 4,00 m de altura | M2 | 238.41 |  | 238.41 | 9
34.05.110 | Alambrado em tela de aço galvanizado de 2´, montantes metálicos e arame farpado, acima de 4,00 m de altura | M2 | 247.29 |  | 247.29 | 9
34.05.120 | Alambrado em tela de aço galvanizado de 1´, montantes metálicos e arame farpado | M2 | 226.01 |  | 226.01 | 9
34.05.170 | Barreira de proteção perimetral em aço inoxidável AISI 430, dupla | M | 37.04 |  | 37.04 | 9
34.05.210 | Alambrado em tela de aço galvanizado de 2´, montantes metálicos com extremo superior duplo e arame farpado, acima de 4,00 m de altura | M2 | 328.09 |  | 328.09 | 9
34.05.260 | Gradil em aço galvanizado eletrofundido, malha 65 x 132 mm e pintura eletrostática | M2 | 406.28 | 67.58 | 473.86 | 9
34.05.270 | Alambrado em tela de aço galvanizado de 2´, montantes metálicos retos | M2 | 243.55 |  | 243.55 | 9
34.05.290 | Portão de abrir em grade de aço galvanizado eletrofundida, malha 65 x 132 mm, e pintura eletrostática | M2 | 2023.21 | 100.9 | 2124.11 | 9
34.05.300 | Portão de correr em grade de aço galvanizado eletrofundida, malha 65 x 132 mm, e pintura eletrostática | M2 | 1887.26 | 100.9 | 1988.16 | 9
34.05.310 | Gradil de ferro perfilado, tipo parque | M2 | 611.71 | 39.62 | 651.33 | 9
34.05.320 | Portão de ferro perfilado, tipo parque | M2 | 853.36 | 34.38 | 887.74 | 9
34.05.322 | Gradil rígido modular em aço 2" - H=1,10m, C=1,65m, padrão CET SP | UN | 860.07 | 135.28 | 995.35 | 9
34.05.350 | Portão de abrir em gradil eletrofundido, malha 5 x 15 cm | M2 | 1476.42 | 81.43 | 1557.85 | 9
34.05.360 | Gradil tela eletrosoldado, malha de 5 x 15cm, galvanizado | M2 | 110.58 | 99.56 | 210.14 | 9
34.05.370 | Fechamento de divisa - mourão com placas pré moldadas | M | 172.36 | 52.92 | 225.28 | 9
34.13 | Corte, recorte e remocao |  |  |  |  | 5
34.13.011 | Corte, recorte e remoção de árvore inclusive as raízes - diâmetro (DAP)>5cm<15cm | UN | 99.04 | 158.94 | 257.98 | 9
34.13.021 | Corte, recorte e remoção de árvore inclusive as raízes - diâmetro (DAP)>15cm<30cm | UN | 517.63 | 195.72 | 713.35 | 9
34.13.031 | Corte, recorte e remoção de árvore inclusive as raízes - diâmetro (DAP)>30cm<45cm | UN | 1806.8 | 354.66 | 2161.46 | 9
34.13.041 | Corte, recorte e remoção de árvore inclusive as raízes - diâmetro (DAP)>45cm<60cm | UN | 2932.65 | 961.52 | 3894.17 | 9
34.13.051 | Corte, recorte e remoção de árvore inclusive as raízes - diâmetro (DAP)>60cm<100cm | UN | 5899.48 | 1923.04 | 7822.52 | 9
34.13.060 | Corte, recorte e remoção de árvore inclusive as raízes - diâmetro (DAP) acima de 100 cm | UN | 8713.19 | 2233.04 | 10946.23 | 9
34.20 | Reparos, conservacoes e complementos - GRUPO 34 |  |  |  |  | 5
34.20.050 | Tela de arame galvanizado fio nº 22 BWG, malha de 2´, tipo galinheiro | M2 | 8.56 | 7.94 | 16.5 | 9
34.20.080 | Tela de aço galvanizado fio nº 10 BWG, malha de 2´, tipo alambrado de segurança | M2 | 68.65 | 11 | 79.65 | 9
34.20.110 | Recolocação de barreira de proteção perimetral, simples ou dupla | M | 11.09 |  | 11.09 | 9
34.20.160 | Recolocação de alambrado, com altura até 4,50 m | M2 | 2.22 | 16.66 | 18.88 | 9
34.20.170 | Recolocação de alambrado, com altura acima de 4,50 m | M2 | 2.3 | 22.33 | 24.63 | 9
34.20.380 | Suporte para apoio de bicicletas em tubo de aço galvanizado, diâmetro de 2 1/2´ | UN | 428.4 | 181.37 | 609.77 | 9
34.20.382 | Suporte para apoio de bicicletas em aço carbono 2", modelo U invertido sem emendas, com acabamento em pintura eletrostática para fixação chumbada/parafusada | UN | 1352.04 | 39.79 | 1391.83 | 9
34.20.390 | Grelha arvoreira em ferro fundido | M2 | 844.51 | 22.58 | 867.09 | 9
35 | PLAYGROUND E EQUIPAMENTO RECREATIVO |  |  |  |  | 2
35.01 | Quadra e equipamento de esportes |  |  |  |  | 5
35.01.070 | Tela de arame galvanizado fio nº 12 BWG, malha de 2´ | M2 | 49.19 | 6.77 | 55.96 | 9
35.01.150 | Trave oficial completa com rede para futebol de salão | CJ | 2004.35 | 162.54 | 2166.89 | 9
35.01.160 | Tabela completa com suporte e rede para basquete | UN | 2251.84 | 2047.11 | 4298.95 | 9
35.01.170 | Poste oficial completo com rede para voleibol | CJ | 1800.35 | 162.54 | 1962.89 | 9
35.01.550 | Piso em fibra de polipropileno corrugado para quadra de esportes, inclusive pintura | M2 | 144.59 | 33.44 | 178.03 | 9
35.03 | Abrigo, guarita e quiosque |  |  |  |  | 5
35.03.030 | Cancela automática metálica com barreira de alumínio de 3,50 até 4,00 m | UN | 3969.59 | 96.11 | 4065.7 | 9
35.04 | Bancos |  |  |  |  | 5
35.04.020 | Banco contínuo em concreto vazado | M | 123.77 | 98.02 | 221.79 | 9
35.04.120 | Banco em concreto pré-moldado, comprimento 150 cm | UN | 533.02 | 21.82 | 554.84 | 9
35.04.130 | Banco de madeira sobre alvenaria | M2 | 193.69 | 61.1 | 254.79 | 9
35.04.140 | Banco em concreto pré-moldado com pés vazados, comprimento 200 cm | UN | 580.64 | 30.68 | 611.32 | 9
35.04.150 | Banco em concreto pré-moldado com 3 pés, comprimento 300 cm | UN | 779.73 | 46.02 | 825.75 | 9
35.05 | Equipamento recreativo |  |  |  |  | 5
35.05.200 | Centro de atividades em madeira rústica | CJ | 5848.23 | 216.72 | 6064.95 | 9
35.05.210 | Balanço duplo em madeira rústica | CJ | 2490.65 | 216.72 | 2707.37 | 9
35.05.220 | Gangorra dupla em madeira rústica | CJ | 1517.89 | 216.72 | 1734.61 | 9
35.05.240 | Gira-gira em ferro com assento de madeira (8 lugares) | CJ | 2588.99 | 216.72 | 2805.71 | 9
35.07 | Mastro para bandeiras |  |  |  |  | 5
35.07.020 | Plataforma com 3 mastros galvanizados, h= 7,00 m | CJ | 5896.67 | 344.44 | 6241.11 | 9
35.07.030 | Plataforma com 3 mastros galvanizados, h= 9,00 m | CJ | 9457.72 | 344.44 | 9802.16 | 9
35.07.060 | Mastro para bandeira galvanizado, h= 9,00 m | UN | 3135.93 | 50.87 | 3186.8 | 9
35.07.070 | Mastro para bandeira galvanizado, h= 7,00 m | UN | 1948.96 | 50.87 | 1999.83 | 9
35.20 | Reparos, conservacoes e complementos - GRUPO 35 |  |  |  |  | 5
35.20.010 | Tela em polietileno, malha 10 x 10 cm, fio 2 mm | M2 | 12.62 |  | 12.62 | 9
35.20.050 | Conjunto de 4 lixeiras para coleta seletiva, com tampa basculante, capacidade 50 litros | UN | 1176.64 | 33.86 | 1210.5 | 9
36 | ENTRADA DE ENERGIA ELETRICA E TELEFONIA |  |  |  |  | 2
36.01 | Entrada de energia - componentes |  |  |  |  | 5
36.01.242 | Cubículo de média tensão, para uso ao tempo, classe 24 kV | CJ | 124328.9 | 265.43 | 124594.33 | 9
36.01.252 | Cubículo de média tensão, para uso ao tempo, classe 17,5 kV | CJ | 102669.34 | 265.43 | 102934.77 | 9
36.01.260 | Cubículo de entrada e medição para uso abrigado, classe 15 kV | CJ | 136992.21 | 530.86 | 137523.07 | 9
36.03 | Caixas de entrada / medicao |  |  |  |  | 5
36.03.010 | Caixa de medição tipo II (300 x 560 x 200) mm, padrão concessionárias | UN | 127.99 | 173.44 | 301.43 | 9
36.03.020 | Caixa de medição polifásica (500 x 600 x 200) mm, padrão concessionárias | UN | 213.7 | 173.44 | 387.14 | 9
36.03.030 | Caixa de medição externa tipo ´L´ (900 x 600 x 270) mm, padrão Concessionárias | UN | 1009.46 | 200.2 | 1209.66 | 9
36.03.050 | Caixa de medição externa tipo ´N´ (1300 x 1200 x 270) mm, padrão Concessionárias | UN | 2718.79 | 200.2 | 2918.99 | 9
36.03.060 | Caixa de medição externa tipo ´M´ (900 x 1200 x 270) mm, padrão Concessionárias | UN | 1650.64 | 200.2 | 1850.84 | 9
36.03.080 | Caixa para seccionadora tipo ´T´ (900 x 600 x 250) mm, padrão Concessionárias | UN | 614.22 | 150.15 | 764.37 | 9
36.03.090 | Caixa de medição interna tipo ´A1´ (1000 x 1000 x 300) mm, padrão Concessionárias | UN | 1826.16 | 208.65 | 2034.81 | 9
36.03.120 | Caixa de proteção para transformador de corrente, (1000 x 750 x 300) mm, padrão Concessionárias | UN | 1189.37 | 200.2 | 1389.57 | 9
36.03.130 | Caixa de proteção dos bornes do medidor, (300 x 250 x 90) mm, padrão Concessionárias | UN | 144.62 | 100.1 | 244.72 | 9
36.03.150 | Caixa de entrada tipo ´E´ (560 x 350 x 210) mm - padrão Concessionárias | UN | 223.1 | 173.44 | 396.54 | 9
36.03.160 | Caixa base lateral tipo ´N´ (1300 x 400 x 250) mm | UN | 690.09 | 200.2 | 890.29 | 9
36.04 | Suporte (Braquet) |  |  |  |  | 5
36.04.010 | Suporte para 1 isolador de baixa tensão | UN | 34.25 | 15.02 | 49.27 | 9
36.04.030 | Suporte para 2 isoladores de baixa tensão | UN | 42.97 | 15.02 | 57.99 | 9
36.04.050 | Suporte para 3 isoladores de baixa tensão | UN | 63.84 | 15.02 | 78.86 | 9
36.04.070 | Suporte para 4 isoladores de baixa tensão | UN | 109.15 | 15.02 | 124.17 | 9
36.05 | Isoladores |  |  |  |  | 5
36.05.010 | Isolador tipo roldana para baixa tensão de 76 x 79 mm | UN | 43.17 | 10.01 | 53.18 | 9
36.05.040 | Isolador tipo disco para 15 kV de 6´ - 150 mm | UN | 94.81 | 10.01 | 104.82 | 9
36.05.080 | Isolador tipo pino para 15 kV, inclusive pino (poste) | UN | 72.18 | 37.54 | 109.72 | 9
36.05.100 | Isolador pedestal para 15 kV | UN | 121.92 | 10.01 | 131.93 | 9
36.05.110 | Isolador pedestal para 25 kV | UN | 167.07 | 10.01 | 177.08 | 9
36.06 | Muflas e terminais |  |  |  |  | 5
36.06.060 | Terminal modular (mufla) unipolar externo para cabo até 70 mm²/15 kV | CJ | 499.05 | 25.03 | 524.08 | 9
36.06.080 | Terminal modular (mufla) unipolar interno para cabo até 70 mm²/15 kV | CJ | 451.6 | 25.03 | 476.63 | 9
36.07 | Para-raios de media tensao |  |  |  |  | 5
36.07.010 | Para-raios de distribuição, classe 12 kV/5 kA, completo, encapsulado com polímero | UN | 179.83 | 23.47 | 203.3 | 9
36.07.030 | Para-raios de distribuição, classe 12 kV/10 kA, completo, encapsulado com polímero | UN | 186.8 | 23.47 | 210.27 | 9
36.07.050 | Para-raios de distribuição, classe 15 kV/5 kA, completo, encapsulado com polímero | UN | 186.35 | 23.47 | 209.82 | 9
36.07.060 | Para-raios de distribuição, classe 15 kV/10 kA, completo, encapsulado com polímero | UN | 192.45 | 23.47 | 215.92 | 9
36.08 | Gerador e grupo gerador |  |  |  |  | 5
36.08.030 | Grupo gerador com potência de 250/228 kVA, variação de + ou - 5% - completo | UN | 195424.5 | 1930.04 | 197354.54 | 9
36.08.040 | Grupo gerador com potência de 350/320 kVA, variação de + ou - 10% - completo | UN | 263394.84 | 1930.04 | 265324.88 | 9
36.08.050 | Grupo gerador com potência de 88/80 kVA, variação de + ou - 10% - completo | UN | 88560.4 | 1930.04 | 90490.44 | 9
36.08.060 | Grupo gerador com potência de 165/150 kVA, variação de + ou - 5% - completo | UN | 134198.97 | 1930.04 | 136129.01 | 9
36.08.100 | Grupo gerador com potência de 55/50 kVA, variação de + ou - 10% - completo | UN | 76049.95 | 1030.25 | 77080.2 | 9
36.08.110 | Grupo gerador com potência de 180/168 kVA, variação de + ou - 5% - completo | UN | 136937.44 | 1930.04 | 138867.48 | 9
36.08.290 | Grupo gerador com potência de 563/513 kVA, variação de + ou - 10% - completo | UN | 401064.88 | 2136.09 | 403200.97 | 9
36.08.350 | Grupo gerador carenado com potência de 150/136 kVA, variação de + ou - 5% - completo | UN | 150688.78 | 1930.04 | 152618.82 | 9
36.08.360 | Grupo gerador carenado com potência de 460/434 kVA, variação de + ou - 10% - completo | UN | 394160.72 | 2116.64 | 396277.36 | 9
36.08.540 | Grupo gerador com potência de 460/434 kVA, variação de + ou - 10% - completo | UN | 317963.06 | 2136.09 | 320099.15 | 9
36.09 | Transformador de entrada |  |  |  |  | 5
36.09.020 | Transformador de potência trifásico de 225 kVA, classe 15 kV, a óleo | UN | 36311.78 | 1030.25 | 37342.03 | 9
36.09.050 | Transformador de potência trifásico de 150 kVA, classe 15 kV, a óleo | UN | 26153.51 | 1030.25 | 27183.76 | 9
36.09.060 | Transformador de potência trifásico de 500 kVA, classe 15 kV, a seco | UN | 71908.06 | 1648.4 | 73556.46 | 9
36.09.070 | Transformador de potência trifásico de 1000 kVA, classe 15 kV, a seco com cabine | UN | 127182.47 | 1648.4 | 128830.87 | 9
36.09.100 | Transformador de potência trifásico de 5 kVA, classe 0,6 kV, a seco com cabine | UN | 6497.13 | 412.1 | 6909.23 | 9
36.09.110 | Transformador de potência trifásico de 7,5 kVA, classe 0,6 kV, a seco com cabine | UN | 7314.08 | 412.1 | 7726.18 | 9
36.09.150 | Transformador de potência trifásico de 75 kVA, classe 15 kV, a óleo | UN | 22235.48 | 1030.25 | 23265.73 | 9
36.09.170 | Transformador de potência trifásico de 300 kVA, classe 15 kV, a óleo | UN | 42173.48 | 1030.25 | 43203.73 | 9
36.09.180 | Transformador de potência trifásico de 112,5 kVA, classe 15 kV, a óleo | UN | 19647.02 | 1030.25 | 20677.27 | 9
36.09.220 | Transformador de potência trifásico de 500 kVA, classe 15 kV, a seco com cabine | UN | 94480.72 | 1648.4 | 96129.12 | 9
36.09.230 | Transformador de potência trifásico de 30 kVA, classe 1,2 KV, a seco com cabine | UN | 18921.03 | 412.1 | 19333.13 | 9
36.09.250 | Transformador de potência trifásico de 500 kVA, classe 15 kV, a óleo | UN | 65474.34 | 1648.4 | 67122.74 | 9
36.09.300 | Transformador de potência trifásico de 750 kVA, classe 15 kV, a óleo | UN | 88308.67 | 1648.4 | 89957.07 | 9
36.09.360 | Transformador de potência trifásico de 750 kVA, classe 15 kV, a seco | UN | 121319.09 | 1648.4 | 122967.49 | 9
36.09.370 | Transformador de potência trifásico de 300 kVA, classe 15 kV, a seco | UN | 68553.32 | 1030.25 | 69583.57 | 9
36.09.410 | Transformador de potência trifásico de 45 kVA, classe 15 kV, a seco | UN | 30996.23 | 1030.25 | 32026.48 | 9
36.09.440 | Transformador de potência trifásico de 500 kVA, classe 15 kV, a óleo - tipo pedestal | UN | 158401.61 | 1648.4 | 160050.01 | 9
36.09.480 | Transformador trifásico a seco de 112,5 kVA, encapsulado em resina epóxi sob vácuo | UN | 40572.74 | 1030.25 | 41602.99 | 9
36.09.490 | Transformador trifásico a seco de 150 kVA, encapsulado em resina epóxi sob vácuo | UN | 45217.02 | 1030.25 | 46247.27 | 9
36.20 | Reparos, conservacoes e complementos - GRUPO 36 |  |  |  |  | 5
36.20.010 | Vergalhão de cobre eletrolítico, diâmetro de 3/8´ | M | 77.62 | 20.02 | 97.64 | 9
36.20.030 | União angular para vergalhão, diâmetro de 3/8´ | UN | 46.39 | 10.01 | 56.4 | 9
36.20.040 | Bobina mínima para disjuntor (a óleo) | UN | 1513.68 | 65.23 | 1578.91 | 9
36.20.050 | Terminal para vergalhão, diâmetro de 3/8´ | UN | 25.2 | 10.01 | 35.21 | 9
36.20.060 | Braçadeira para fixação de eletroduto, até 4´ | UN | 3.62 | 7.5 | 11.12 | 9
36.20.070 | Prensa vergalhão ´T´, diâmetro de 3/8´ | UN | 17.31 | 10.01 | 27.32 | 9
36.20.090 | Vara para manobra em cabine em fibra de vidro, para tensão até 36 kV | UN | 624.15 | 1.02 | 625.17 | 9
36.20.100 | Bucha para passagem interna/externa com isolação para 15 kV | UN | 480.28 | 25.03 | 505.31 | 9
36.20.120 | Chapa de ferro de 1,50 x 0,50 m para bucha de passagem | UN | 301.7 | 25.03 | 326.73 | 9
36.20.140 | Cruzeta de madeira de 2400 mm | UN | 298.94 | 140.82 | 439.76 | 9
36.20.180 | Luva isolante de borracha, acima de 10 até 20 kV | PAR | 595 | 1.02 | 596.02 | 9
36.20.200 | Mão francesa de 700 mm | UN | 24.7 | 50.05 | 74.75 | 9
36.20.210 | Luva isolante de borracha, até 10 kV | PAR | 461.27 | 1.02 | 462.29 | 9
36.20.220 | Mudança de tap do transformador | UN |  | 281.64 | 281.64 | 9
36.20.240 | Óleo para disjuntor | L | 18.86 | 0.81 | 19.67 | 9
36.20.260 | Óleo para transformador | L | 18.86 | 1.22 | 20.08 | 9
36.20.282 | Placa de advertência em chapa de aço, com pintura refletiva "Perigo Alta Tensão" | M2 | 577.5 | 10.18 | 587.68 | 9
36.20.284 | Placa de advertência em chapa de alumínio, com pintura refletiva "Perigo Alta Tensão" | M2 | 720 | 10.18 | 730.18 | 9
36.20.330 | Luva de couro para proteção de luva isolante | PAR | 35.86 | 1.02 | 36.88 | 9
36.20.340 | Sela para cruzeta de madeira | UN | 18.61 | 70.41 | 89.02 | 9
36.20.350 | Caixa porta luvas em madeira, com tampa | UN | 71.98 | 1.02 | 73 | 9
36.20.360 | Suporte de transformador em poste ou estaleiro | UN | 209.38 | 140.82 | 350.2 | 9
36.20.380 | Tapete de borracha isolante elétrico de 1000 x 1000 mm | UN | 477.87 | 1.02 | 478.89 | 9
36.20.540 | Cruzeta metálica de 2400 mm, para fixação de mufla ou para-raios | UN | 477.13 | 140.82 | 617.95 | 9
36.20.560 | Dispositivo Soft Starter para motor 15 cv, trifásico 220 V | UN | 2697.44 | 50.05 | 2747.49 | 9
36.20.570 | Dispositivo Soft Starter para motor 25 cv, trifásico 220 V | UN | 4065.17 | 50.05 | 4115.22 | 9
36.20.580 | Dispositivo Soft Starter para motor 50 cv, trifásico 220 V | UN | 5259.21 | 50.05 | 5309.26 | 9
37 | QUADRO E PAINEL PARA ENERGIA ELETRICA E TELEFONIA |  |  |  |  | 2
37.01 | Quadro para telefonia embutir, protecao IP40 chapa nº 16msg |  |  |  |  | 5
37.01.020 | Quadro Telebrás de embutir de 200 x 200 x 120 mm | UN | 39.59 | 86.17 | 125.76 | 9
37.01.080 | Quadro Telebrás de embutir de 400 x 400 x 120 mm | UN | 81.13 | 120.23 | 201.36 | 9
37.01.120 | Quadro Telebrás de embutir de 600 x 600 x 120 mm | UN | 143.86 | 154.28 | 298.14 | 9
37.01.160 | Quadro Telebrás de embutir de 800 x 800 x 120 mm | UN | 496.47 | 191.3 | 687.77 | 9
37.01.220 | Quadro Telebrás de embutir de 1200 x 1200 x 120 mm | UN | 1378.55 | 256.45 | 1635 | 9
37.02 | Quadro para telefonia de sobrepor, protecao IP40 chapa nº 16msg |  |  |  |  | 5
37.02.020 | Quadro Telebrás de sobrepor de 200 x 200 x 120 mm | UN | 85.09 | 75.08 | 160.17 | 9
37.02.060 | Quadro Telebrás de sobrepor de 400 x 400 x 120 mm | UN | 156.45 | 100.1 | 256.55 | 9
37.02.100 | Quadro Telebrás de sobrepor de 600 x 600 x 120 mm | UN | 346.2 | 125.13 | 471.33 | 9
37.02.140 | Quadro Telebrás de sobrepor de 800 x 800 x 120 mm | UN | 577.94 | 150.15 | 728.09 | 9
37.03 | Quadro distribuicao de luz e forca de embutir universal |  |  |  |  | 5
37.03.200 | Quadro de distribuição universal de embutir, para disjuntores 16 DIN / 12 Bolt-on - 150 A - sem componentes | UN | 532.43 | 149.68 | 682.11 | 9
37.03.210 | Quadro de distribuição universal de embutir, para disjuntores 24 DIN / 18 Bolt-on - 150 A - sem componentes | UN | 508.59 | 149.68 | 658.27 | 9
37.03.220 | Quadro de distribuição universal de embutir, para disjuntores 34 DIN / 24 Bolt-on - 150 A - sem componentes | UN | 733.55 | 187.11 | 920.66 | 9
37.03.230 | Quadro de distribuição universal de embutir, para disjuntores 44 DIN / 32 Bolt-on - 150 A - sem componentes | UN | 738.87 | 187.11 | 925.98 | 9
37.03.240 | Quadro de distribuição universal de embutir, para disjuntores 56 DIN / 40 Bolt-on - 225 A - sem componentes | UN | 999.16 | 224.52 | 1223.68 | 9
37.03.250 | Quadro de distribuição universal de embutir, para disjuntores 70 DIN / 50 Bolt-on - 225 A - sem componentes | UN | 1500.59 | 224.52 | 1725.11 | 9
37.04 | Quadro distribuicao de luz e forca de sobrepor universal |  |  |  |  | 5
37.04.250 | Quadro de distribuição universal de sobrepor, para disjuntores 16 DIN / 12 Bolt-on - 150 A - sem componentes | UN | 609.14 | 112.27 | 721.41 | 9
37.04.260 | Quadro de distribuição universal de sobrepor, para disjuntores 24 DIN / 18 Bolt-on - 150 A - sem componentes | UN | 736.85 | 112.27 | 849.12 | 9
37.04.270 | Quadro de distribuição universal de sobrepor, para disjuntores 34 DIN / 24 Bolt-on - 150 A - sem componentes | UN | 834.44 | 149.68 | 984.12 | 9
37.04.280 | Quadro de distribuição universal de sobrepor, para disjuntores 44 DIN / 32 Bolt-on - 150 A - sem componentes | UN | 946.52 | 149.68 | 1096.2 | 9
37.04.290 | Quadro de distribuição universal de sobrepor, para disjuntores 56 DIN / 40 Bolt-on - 225 A - sem componentes | UN | 1244.14 | 187.11 | 1431.25 | 9
37.04.300 | Quadro de distribuição universal de sobrepor, para disjuntores 70 DIN / 50 Bolt-on - 225 A - sem componentes | UN | 1967.66 | 187.11 | 2154.77 | 9
37.06 | Painel autoportante |  |  |  |  | 5
37.06.014 | Painel autoportante em chapa de aço, com proteção mínima IP 54 - sem componentes | M2 | 2740.12 | 132.72 | 2872.84 | 9
37.10 | Barramentos |  |  |  |  | 5
37.10.010 | Barramento de cobre nu | KG | 114.35 | 8.91 | 123.26 | 9
37.11 | Bases |  |  |  |  | 5
37.11.020 | Base de fusível Diazed completa para 25 A | UN | 48.36 | 15.02 | 63.38 | 9
37.11.040 | Base de fusível Diazed completa para 63 A | UN | 48.87 | 25.03 | 73.9 | 9
37.11.060 | Base de fusível NH até 125 A, com fusível | UN | 58.81 | 50.05 | 108.86 | 9
37.11.080 | Base de fusível NH até 250 A, com fusível | UN | 174.96 | 50.05 | 225.01 | 9
37.11.100 | Base de fusível NH até 400 A, com fusível | UN | 259.97 | 50.05 | 310.02 | 9
37.11.120 | Base de fusível tripolar de 15 kV | UN | 755.8 | 60.06 | 815.86 | 9
37.11.140 | Base de fusível unipolar de 15 kV | UN | 315.84 | 60.06 | 375.9 | 9
37.12 | Fusiveis |  |  |  |  | 5
37.12.020 | Fusível tipo NH 00 de 6 A até 160 A | UN | 28.86 | 10.01 | 38.87 | 9
37.12.040 | Fusível tipo NH 1 de 36 A até 250 A | UN | 59.98 | 10.01 | 69.99 | 9
37.12.060 | Fusível tipo NH 2 de 224 A até 400 A | UN | 94.31 | 10.01 | 104.32 | 9
37.12.080 | Fusível tipo NH 3 de 400 A até 630 A | UN | 145.47 | 10.01 | 155.48 | 9
37.12.120 | Fusível tipo HH para 15 kV de 2,5 A até 50 A | UN | 208.88 | 10.01 | 218.89 | 9
37.12.140 | Fusível tipo HH para 15 kV de 60 A até 100 A | UN | 317.98 | 10.01 | 327.99 | 9
37.12.200 | Fusível Diazed retardado de 2 A até 25 A | UN | 10.29 | 10.01 | 20.3 | 9
37.12.220 | Fusível Diazed retardado de 35 A até 63 A | UN | 13.24 | 10.01 | 23.25 | 9
37.12.300 | Fusível em vidro para ´TP´ de 0,5 A | UN | 29.89 | 2.5 | 32.39 | 9
37.13 | Disjuntores |  |  |  |  | 5
37.13.510 | Disjuntor fixo PVO trifásico, 17,5 kV, 630 A x 350 MVA, 50/60 Hz, com acessórios | UN | 16524.44 | 314.26 | 16838.7 | 9
37.13.520 | Disjuntor a seco aberto trifásico, 600 V de 800 A, 50/60 Hz, com acessórios | UN | 31998.69 | 281.64 | 32280.33 | 9
37.13.530 | Disjuntor fixo PVO trifásico, 15 kV, 630 A x 350 MVA, com relé de proteção de sobrecorrente e transformadores de corrente | CJ | 32359.34 | 415.18 | 32774.52 | 9
37.13.550 | Disjuntor em caixa aberta tripolar extraível, 500V de 3200A, com acessórios | UN | 71985.6 | 50.05 | 72035.65 | 9
37.13.570 | Disjuntor em caixa aberta tripolar extraível, 500V de 4000A, com acessórios | UN | 126314.98 | 50.05 | 126365.03 | 9
37.13.600 | Disjuntor termomagnético, unipolar 127/220 V, corrente de 10 A até 30 A | UN | 9.17 | 15.02 | 24.19 | 9
37.13.610 | Disjuntor termomagnético, unipolar 127/220 V, corrente de 35 A até 50 A | UN | 27.79 | 15.02 | 42.81 | 9
37.13.630 | Disjuntor termomagnético, bipolar 220/380 V, corrente de 10 A até 50 A | UN | 113.01 | 30.03 | 143.04 | 9
37.13.640 | Disjuntor termomagnético, bipolar 220/380 V, corrente de 60 A até 100 A | UN | 140.3 | 30.03 | 170.33 | 9
37.13.650 | Disjuntor termomagnético, tripolar 220/380 V, corrente de 10 A até 50 A | UN | 113.82 | 45.04 | 158.86 | 9
37.13.660 | Disjuntor termomagnético, tripolar 220/380 V, corrente de 60 A até 100 A | UN | 157.23 | 45.04 | 202.27 | 9
37.13.690 | Disjuntor série universal, em caixa moldada, térmico e magnético fixos, bipolar 480 V, corrente de 60 A até 100 A | UN | 440.85 | 50.05 | 490.9 | 9
37.13.700 | Disjuntor série universal, em caixa moldada, térmico e magnético fixos, bipolar 480/600 V, corrente de 125 A | UN | 630.64 | 50.05 | 680.69 | 9
37.13.720 | Disjuntor série universal, em caixa moldada, térmico fixo e magnético ajustável, tripolar 600 V, corrente de 300 A até 400 A | UN | 2806.06 | 100.1 | 2906.16 | 9
37.13.730 | Disjuntor série universal, em caixa moldada, térmico fixo e magnético ajustável, tripolar 600 V, corrente de 500 A até 630 A | UN | 4350.87 | 100.1 | 4450.97 | 9
37.13.740 | Disjuntor série universal, em caixa moldada, térmico fixo e magnético ajustável, tripolar 600 V, corrente de 700 A até 800 A | UN | 6693.2 | 100.1 | 6793.3 | 9
37.13.760 | Disjuntor em caixa moldada, térmico e magnético ajustáveis, tripolar 630/690 V, faixa de ajuste de 440 até 630 A | UN | 8143.18 | 100.1 | 8243.28 | 9
37.13.770 | Disjuntor em caixa moldada, térmico e magnético ajustáveis, tripolar 1250/690 V, faixa de ajuste de 800 até 1250 A | UN | 15151.83 | 100.1 | 15251.93 | 9
37.13.780 | Disjuntor em caixa moldada, térmico e magnético ajustáveis, tripolar 1600/690 V, faixa de ajuste de 1000 até 1600 A | UN | 19710.7 | 100.1 | 19810.8 | 9
37.13.800 | Mini-disjuntor termomagnético, unipolar 127/220 V, corrente de 10 A até 32 A | UN | 12.48 | 10.01 | 22.49 | 9
37.13.810 | Mini-disjuntor termomagnético, unipolar 127/220 V, corrente de 40 A até 50 A | UN | 14.61 | 10.01 | 24.62 | 9
37.13.840 | Mini-disjuntor termomagnético, bipolar 220/380 V, corrente de 10 A até 32 A | UN | 43.33 | 10.01 | 53.34 | 9
37.13.850 | Mini-disjuntor termomagnético, bipolar 220/380 V, corrente de 40 A até 50 A | UN | 47.43 | 10.01 | 57.44 | 9
37.13.860 | Mini-disjuntor termomagnético, bipolar 220/380 V, corrente de 63 A | UN | 51.38 | 10.01 | 61.39 | 9
37.13.870 | Mini-disjuntor termomagnético, bipolar 400 V, corrente de 80 A até 100 A | UN | 132.75 | 10.01 | 142.76 | 9
37.13.880 | Mini-disjuntor termomagnético, tripolar 220/380 V, corrente de 10 A até 32 A | UN | 60.22 | 10.01 | 70.23 | 9
37.13.890 | Mini-disjuntor termomagnético, tripolar 220/380 V, corrente de 40 A até 50 A | UN | 66.11 | 10.01 | 76.12 | 9
37.13.900 | Mini-disjuntor termomagnético, tripolar 220/380 V, corrente de 63 A | UN | 67.82 | 10.01 | 77.83 | 9
37.13.910 | Mini-disjuntor termomagnético, tripolar 400 V, corrente de 80 A até 125 A | UN | 1537.11 | 10.01 | 1547.12 | 9
37.13.920 | Disjuntor em caixa moldada, térmico ajustável e magnético fixo, tripolar 2000/1200 V, faixa de ajuste de 1600 até 2000 A | UN | 37851.02 | 100.1 | 37951.12 | 9
37.13.930 | Disjuntor em caixa moldada, térmico ajustável e magnético fixo, tripolar 2500/1200 V, faixa de ajuste de 2000 até 2500 A | UN | 58021.27 | 100.1 | 58121.37 | 9
37.13.940 | Disjuntor em caixa aberta tripolar extraível, 500 V de 6300 A, com acessórios | UN | 322680.19 | 50.05 | 322730.24 | 9
37.14 | Chave de baixa tensao |  |  |  |  | 5
37.14.050 | Chave comutadora, reversão sob carga, tetrapolar, sem porta fusível, para 100 A | UN | 2256.87 | 50.05 | 2306.92 | 9
37.14.300 | Chave seccionadora sob carga, tripolar, acionamento rotativo, com prolongador, sem porta-fusível, de 160 A | UN | 1938.49 | 40.04 | 1978.53 | 9
37.14.310 | Chave seccionadora sob carga, tripolar, acionamento rotativo, com prolongador, sem porta-fusível, de 250 A | UN | 1340.08 | 40.04 | 1380.12 | 9
37.14.320 | Chave seccionadora sob carga, tripolar, acionamento rotativo, com prolongador, sem porta-fusível, de 400 A | UN | 2042.12 | 50.05 | 2092.17 | 9
37.14.330 | Chave seccionadora sob carga, tripolar, acionamento rotativo, com prolongador, sem porta-fusível, de 630 A | UN | 2159.2 | 60.06 | 2219.26 | 9
37.14.340 | Chave seccionadora sob carga, tripolar, acionamento rotativo, com prolongador, sem porta-fusível, de 1000 A | UN | 4793.13 | 75.08 | 4868.21 | 9
37.14.350 | Chave seccionadora sob carga, tripolar, acionamento rotativo, com prolongador, sem porta-fusível, de 1250 A | UN | 9418.65 | 75.08 | 9493.73 | 9
37.14.410 | Chave seccionadora sob carga, tripolar, acionamento rotativo, com prolongador e porta-fusível até NH-00-125 A - sem fusíveis | UN | 1244.62 | 40.04 | 1284.66 | 9
37.14.420 | Chave seccionadora sob carga, tripolar, acionamento rotativo, com prolongador e porta-fusível até NH-00-160 A - sem fusíveis | UN | 1769.81 | 40.04 | 1809.85 | 9
37.14.430 | Chave seccionadora sob carga, tripolar, acionamento rotativo, com prolongador e porta-fusível até NH-1-250 A - sem fusíveis | UN | 3800.74 | 40.04 | 3840.78 | 9
37.14.440 | Chave seccionadora sob carga, tripolar, acionamento rotativo, com prolongador e porta-fusível até NH-2-400 A - sem fusíveis | UN | 4392.43 | 50.05 | 4442.48 | 9
37.14.450 | Chave seccionadora sob carga, tripolar, acionamento rotativo, com prolongador e porta-fusível até NH-3-630 A - sem fusíveis | UN | 8799.49 | 60.06 | 8859.55 | 9
37.14.500 | Chave seccionadora sob carga, tripolar, acionamento tipo punho, com porta-fusível até NH-00-160 A - sem fusíveis | UN | 325.69 | 40.04 | 365.73 | 9
37.14.510 | Chave seccionadora sob carga, tripolar, acionamento tipo punho, com porta-fusível até NH-1-250 A - sem fusíveis | UN | 721.8 | 40.04 | 761.84 | 9
37.14.520 | Chave seccionadora sob carga, tripolar, acionamento tipo punho, com porta-fusível até NH-2-400 A - sem fusíveis | UN | 990.33 | 50.05 | 1040.38 | 9
37.14.530 | Chave seccionadora sob carga, tripolar, acionamento tipo punho, com porta-fusível até NH-3-630 A - sem fusíveis | UN | 1826.4 | 60.06 | 1886.46 | 9
37.14.600 | Chave comutadora, reversão sob carga, tripolar, sem porta fusível, para 400 A | UN | 5320.28 | 60.06 | 5380.34 | 9
37.14.610 | Chave comutadora, reversão sob carga, tripolar, sem porta fusível, para 600/630 A | UN | 6897.75 | 75.08 | 6972.83 | 9
37.14.620 | Chave comutadora, reversão sob carga, tripolar, sem porta fusível, para 1000 A | UN | 9964.51 | 90.09 | 10054.6 | 9
37.14.640 | Chave comutadora, reversão sob carga, tetrapolar, sem porta fusível, para 630 A / 690 V | UN | 9683.41 | 115.28 | 9798.69 | 9
37.14.830 | Barra de contato para chave seccionadora tipo NH3-630 A | UN | 77.76 | 10.01 | 87.77 | 9
37.14.912 | Chave seccionadora tripolar, abertura sob carga seca até 160 A / 690 V | UN | 778.33 | 40.04 | 818.37 | 9
37.15 | Chave de media tensao |  |  |  |  | 5
37.15.110 | Chave seccionadora tripolar sob carga para 400 A - 25 kV - com prolongador | UN | 2510.99 | 243.85 | 2754.84 | 9
37.15.120 | Chave seccionadora tripolar sob carga para 400 A - 15 kV - com prolongador | UN | 1785.06 | 243.85 | 2028.91 | 9
37.15.150 | Chave fusível base ´C´ para 15 kV/100 A, com capacidade de ruptura até 10 kA - com fusível | UN | 450.38 | 89.98 | 540.36 | 9
37.15.160 | Chave fusível base ´C´ para 15 kV/200 A, com capacidade de ruptura até 10 kA - com fusível | UN | 527.9 | 89.98 | 617.88 | 9
37.15.170 | Chave fusível base ´C´ para 25 kV/100 A, com capacidade de ruptura até 6,3 kA - com fusível | UN | 428.23 | 89.98 | 518.21 | 9
37.15.200 | Chave seccionadora tripolar seca para 400 A - 15 kV - com prolongador | UN | 1352.04 | 243.85 | 1595.89 | 9
37.15.210 | Chave seccionadora tripolar seca para 600 / 630 A - 15 kV - com prolongador | UN | 1590.4 | 243.85 | 1834.25 | 9
37.16 | Bus-way |  |  |  |  | 5
37.16.071 | Sistema de barramento blindado de 100 a 2000 A, trifásico, barra de cobre | Axm | 569.22 | 0.63 | 569.85 | 9
37.16.081 | Sistema de barramento blindado de 100 a 2000 A, trifásico, barra de alumínio | Axm | 177.68 | 0.63 | 178.31 | 9
37.17 | Dispositivo DR ou interruptor de corrente de fuga |  |  |  |  | 5
37.17.060 | Dispositivo diferencial residual de 25 A x 30 mA - 2 polos | UN | 218.26 | 12.51 | 230.77 | 9
37.17.070 | Dispositivo diferencial residual de 40 A x 30 mA - 2 polos | UN | 234.42 | 12.51 | 246.93 | 9
37.17.074 | Dispositivo diferencial residual de 25 A x 30 mA - 4 polos | UN | 316.09 | 12.51 | 328.6 | 9
37.17.080 | Dispositivo diferencial residual de 40 A x 30 mA - 4 polos | UN | 311.97 | 12.51 | 324.48 | 9
37.17.090 | Dispositivo diferencial residual de 63 A x 30 mA - 4 polos | UN | 366.69 | 12.51 | 379.2 | 9
37.17.100 | Dispositivo diferencial residual de 80 A x 30 mA - 4 polos | UN | 404.3 | 12.51 | 416.81 | 9
37.17.110 | Dispositivo diferencial residual de 100 A x 30 mA - 4 polos | UN | 353.78 | 12.51 | 366.29 | 9
37.17.114 | Dispositivo diferencial residual de 125 A x 30 mA - 4 polos | UN | 2148.18 | 12.51 | 2160.69 | 9
37.17.130 | Dispositivo diferencial residual de 25 A x 300 mA - 4 polos | UN | 292.31 | 12.51 | 304.82 | 9
37.18 | Transformador de Potencial |  |  |  |  | 5
37.18.010 | Transformador de potencial monofásico até 1000 VA classe 15 kV, a seco, com fusíveis | UN | 3658.51 | 75.9 | 3734.41 | 9
37.18.020 | Transformador de potencial monofásico até 2000 VA classe 15 kV, a seco, com fusíveis | UN | 4284.39 | 75.9 | 4360.29 | 9
37.18.030 | Transformador de potencial monofásico até 500 VA classe 15 kV, a seco, sem fusíveis | UN | 2743.42 | 75.9 | 2819.32 | 9
37.19 | Transformador de corrente |  |  |  |  | 5
37.19.010 | Transformador de corrente 800-5 A, janela | UN | 300.96 | 75.9 | 376.86 | 9
37.19.020 | Transformador de corrente 200-5 A até 600-5 A, janela | UN | 232.08 | 75.9 | 307.98 | 9
37.19.030 | Transformador de corrente 1000-5 A até 1500-5 A, janela | UN | 543.99 | 75.9 | 619.89 | 9
37.19.060 | Transformador de corrente 50-5 A até 150-5 A, janela | UN | 188.37 | 75.9 | 264.27 | 9
37.20 | Reparos, conservacoes e complementos - GRUPO 37 |  |  |  |  | 5
37.20.010 | Isolador em epóxi de 1 kV para barramento | UN | 30.23 | 7.5 | 37.73 | 9
37.20.030 | Bloco terminal conector até 65A / 600V, faixa de aplicação até 16 mm² | UN | 48.46 | 2.5 | 50.96 | 9
37.20.080 | Barra de neutro e/ou terra | UN | 20.87 | 7.5 | 28.37 | 9
37.20.090 | Recolocação de chave seccionadora tripolar de 125 A até 650 A, sem base fusível | UN |  | 25.03 | 25.03 | 9
37.20.100 | Recolocação de fundo de quadro de distribuição, sem componentes | M2 |  | 35.21 | 35.21 | 9
37.20.110 | Recolocação de quadro de distribuição de sobrepor, sem componentes | M2 |  | 70.41 | 70.41 | 9
37.20.130 | Banco de medição para transformadores TC/TP, padrão Eletropaulo e/ou Cesp | UN | 1179.92 | 2.04 | 1181.96 | 9
37.20.140 | Suporte fixo para transformadores de potencial | UN | 119.67 | 5.09 | 124.76 | 9
37.20.156 | Placa de montagem para quadros em geral, em chapa de aço | M2 | 539.52 | 35.21 | 574.73 | 9
37.20.190 | Inversor de frequência para variação de velocidade em motores, potência de 0,25 a 20 cv | UN | 7728.6 | 56.33 | 7784.93 | 9
37.20.191 | Inversor de frequência para variação de velocidade em motores, potência de 25 a 30 cv | UN | 16986.7 | 56.33 | 17043.03 | 9
37.20.193 | Inversor de frequência para variação de velocidade em motores, potência de 50 cv | UN | 31766.51 | 56.33 | 31822.84 | 9
37.20.210 | Punho de manobra com articulador de acionamento | UN | 578.64 | 25.03 | 603.67 | 9
37.21 | Capacitor de potencia |  |  |  |  | 5
37.21.010 | Capacitor de potência trifásico de 10 kVAr, 220 V/60 Hz, para correção de fator de potência | UN | 1026.58 | 25.03 | 1051.61 | 9
37.22 | Transformador de comando |  |  |  |  | 5
37.22.010 | Transformador monofásico de comando de 200 VA, a seco | UN | 542.34 | 75.9 | 618.24 | 9
37.24 | Supressor de surto |  |  |  |  | 5
37.24.031 | Supressor de surto monofásico, corrente nominal 4 a 11 kA, Imax. de surto 12 até 15 kA | UN | 47.93 | 28.53 | 76.46 | 9
37.24.032 | Supressor de surto monofásico, corrente nominal 20 kA, Imax. de surto 50 até 80 kA | UN | 208.34 | 28.53 | 236.87 | 9
37.24.042 | Dispositivo de proteção contra surto, 1 polo, suportabilidade <= 4 kV, Un até 240V/415V, Iimp = 60 kA, curva de ensaio 10/350µs - classe 1 | UN | 900.2 | 31.64 | 931.84 | 9
37.24.043 | Dispositivo de proteção contra surto, 4 polos, 3F+N, Un até 240/415V, Iimp= 75 kA (25 kA por fase), curva de ensaio 10/350 µs - classe 1 | UN | 8435.22 | 31.64 | 8466.86 | 9
37.24.044 | Dispositivo de proteção contra surto, 4 polos, suportabilidade <= 2,5 kV, 3F+N, Un até 240/415V, curva de ensaio 8/20µs, In=20kA/40kA - classe 2 | UN | 3003.17 | 31.64 | 3034.81 | 9
37.24.045 | Dispositivo de proteção contra surto, 1 polo, monobloco, suportabilidade <=1,5kV, F+N / F+F, Un até 230/264V, curva de ensaio 8/20µs - classe 3 | UN | 885.01 | 31.64 | 916.65 | 9
37.25 | Disjuntores. |  |  |  |  | 5
37.25.090 | Disjuntor em caixa moldada tripolar, térmico e magnético fixos, tensão de isolamento 480/690V, de 10A a 60A | UN | 525.88 | 82.67 | 608.55 | 9
37.25.100 | Disjuntor em caixa moldada tripolar, térmico e magnético fixos, tensão de isolamento 480/690V, de 70A até 150A | UN | 458.96 | 82.67 | 541.63 | 9
37.25.110 | Disjuntor em caixa moldada tripolar, térmico e magnético fixos, tensão de isolamento 415/690V, de 175A a 250A | UN | 627.69 | 82.67 | 710.36 | 9
37.25.200 | Disjuntor em caixa moldada bipolar, térmico e magnético fixos - 480 V, de 10 A a 50 A para 120/240 Vca - 25 KA e para 380/440 Vca - 18 KA | UN | 436.16 | 82.67 | 518.83 | 9
37.25.210 | Disjuntor em caixa moldada bipolar, térmico e magnético fixos - 600 V, de 150 A para 120/240 Vca - 25 KA e para 380/440 Vca - 18 KA | UN | 668.34 | 82.67 | 751.01 | 9
37.25.215 | Disjuntor fixo a vácuo de 15 a 17,5 kV, equipado com motorização de fechamento, com relê de proteção | CJ | 39970.99 | 115.28 | 40086.27 | 9
38 | TUBULACAO E CONDUTOR PARA ENERGIA ELETRICA E TELEFONIA BASICA |  |  |  |  | 2
38.01 | Eletroduto em PVC rigido roscavel |  |  |  |  | 5
38.01.040 | Eletroduto de PVC rígido roscável de 3/4´ - com acessórios | M | 6.62 | 25.03 | 31.65 | 9
38.01.060 | Eletroduto de PVC rígido roscável de 1´ - com acessórios | M | 9.61 | 30.03 | 39.64 | 9
38.01.080 | Eletroduto de PVC rígido roscável de 1 1/4´ - com acessórios | M | 14.19 | 35.03 | 49.22 | 9
38.01.100 | Eletroduto de PVC rígido roscável de 1 1/2´ - com acessórios | M | 14.15 | 40.04 | 54.19 | 9
38.01.120 | Eletroduto de PVC rígido roscável de 2´ - com acessórios | M | 18.57 | 45.04 | 63.61 | 9
38.01.140 | Eletroduto de PVC rígido roscável de 2 1/2´ - com acessórios | M | 30.47 | 50.05 | 80.52 | 9
38.01.160 | Eletroduto de PVC rígido roscável de 3´ - com acessórios | M | 43.74 | 55.06 | 98.8 | 9
38.01.180 | Eletroduto de PVC rígido roscável de 4´ - com acessórios | M | 62.9 | 65.07 | 127.97 | 9
38.04 | Eletroduto rígido em aço carbono galvanizado com acessórios - NBR 13057 |  |  |  |  | 5
38.04.040 | Eletroduto galvanizado conforme NBR13057 - 3/4´ com acessórios | M | 14.23 | 30.03 | 44.26 | 9
38.04.060 | Eletroduto galvanizado conforme NBR13057 - 1´ com acessórios | M | 19.35 | 35.03 | 54.38 | 9
38.04.080 | Eletroduto galvanizado conforme NBR13057 - 1 1/4´ com acessórios | M | 41.6 | 40.04 | 81.64 | 9
38.04.100 | Eletroduto galvanizado conforme NBR13057 - 1 1/2´ com acessórios | M | 41.83 | 45.04 | 86.87 | 9
38.04.120 | Eletroduto galvanizado conforme NBR13057 - 2´ com acessórios | M | 50.21 | 50.05 | 100.26 | 9
38.04.140 | Eletroduto galvanizado conforme NBR13057 - 2 1/2´ com acessórios | M | 81.43 | 60.06 | 141.49 | 9
38.04.160 | Eletroduto galvanizado conforme NBR13057 - 3´ com acessórios | M | 84.35 | 75.08 | 159.43 | 9
38.04.180 | Eletroduto galvanizado conforme NBR13057 - 4´ com acessórios | M | 124.34 | 90.09 | 214.43 | 9
38.05 | Eletroduto rígido em aço carbono galvanizado com acessórios - NBR 6323 |  |  |  |  | 5
38.05.040 | Eletroduto galvanizado a quente conforme NBR6323 - 3/4´ - com acessórios | M | 24.32 | 30.03 | 54.35 | 9
38.05.060 | Eletroduto galvanizado a quente conforme NBR6323 - 1´ - com acessórios | M | 31.19 | 35.03 | 66.22 | 9
38.05.090 | Eletroduto galvanizado a quente conforme NBR6323 - 1 1/4´ com acessórios | M | 48.39 | 40.04 | 88.43 | 9
38.05.100 | Eletroduto galvanizado a quente conforme NBR6323 - 1 1/2´ com acessórios | M | 58.21 | 45.04 | 103.25 | 9
38.05.120 | Eletroduto galvanizado a quente conforme NBR6323 - 2´ com acessórios | M | 72.22 | 50.05 | 122.27 | 9
38.05.140 | Eletroduto galvanizado a quente conforme NBR6323 - 2 1/2´ com acessórios | M | 99.81 | 60.06 | 159.87 | 9
38.05.160 | Eletroduto galvanizado a quente conforme NBR6323 - 3´ com acessórios | M | 98.51 | 75.08 | 173.59 | 9
38.05.180 | Eletroduto galvanizado a quente conforme NBR6323 - 4´ com acessórios | M | 139.14 | 90.09 | 229.23 | 9
38.06 | Eletroduto rígido em aço carbono galvanizado por imersão a quente com acessórios – NBR 5598 |  |  |  |  | 5
38.06.020 | Eletroduto galvanizado a quente conforme NBR5598 - 1/2´ com acessórios | M | 21.85 | 25.03 | 46.88 | 9
38.06.040 | Eletroduto galvanizado a quente conforme NBR5598 - 3/4´ com acessórios | M | 30.62 | 30.03 | 60.65 | 9
38.06.060 | Eletroduto galvanizado a quente conforme NBR5598 - 1´ com acessórios | M | 40.35 | 35.03 | 75.38 | 9
38.06.080 | Eletroduto galvanizado a quente conforme NBR5598 - 1 1/4´ com acessórios | M | 49.04 | 40.04 | 89.08 | 9
38.06.100 | Eletroduto galvanizado a quente conforme NBR5598 - 1 1/2´ com acessórios | M | 66.31 | 45.04 | 111.35 | 9
38.06.120 | Eletroduto galvanizado a quente conforme NBR5598 - 2´ com acessórios | M | 78.07 | 50.05 | 128.12 | 9
38.06.140 | Eletroduto galvanizado a quente conforme NBR5598 - 2 1/2´ com acessórios | M | 112.47 | 60.06 | 172.53 | 9
38.06.160 | Eletroduto galvanizado a quente conforme NBR5598 - 3´ com acessórios | M | 137.28 | 75.08 | 212.36 | 9
38.06.180 | Eletroduto galvanizado a quente conforme NBR5598 - 4´ com acessórios | M | 214.92 | 90.09 | 305.01 | 9
38.07 | Canaleta, perfilado e acessorios |  |  |  |  | 5
38.07.030 | Grampo tipo ´C´ diâmetro 3/8`, com balancim tamanho grande | CJ | 9.17 | 12.51 | 21.68 | 9
38.07.050 | Tampa de pressão para perfilado de 38 x 38 mm | M | 6.26 | 2.5 | 8.76 | 9
38.07.120 | Saída final, diâmetro de 3/4´ | UN | 0.86 | 7.5 | 8.36 | 9
38.07.130 | Saída lateral simples, diâmetro de 3/4´ | UN | 2.82 | 8.99 | 11.81 | 9
38.07.134 | Saída lateral simples, diâmetro de 1´ | UN | 2.43 | 8.99 | 11.42 | 9
38.07.140 | Saída superior, diâmetro de 3/4´ | UN | 2.71 | 7.5 | 10.21 | 9
38.07.172 | Canaleta em PVC de 20 x 12 mm, inclusive acessórios | M | 5.91 | 15.02 | 20.93 | 9
38.07.200 | Vergalhão com rosca, porca e arruela de diâmetro 3/8´ (tirante) | M | 10.59 | 7.04 | 17.63 | 9
38.07.210 | Vergalhão com rosca, porca e arruela de diâmetro 1/4´ (tirante) | M | 4.65 | 7.04 | 11.69 | 9
38.07.216 | Vergalhão com rosca, porca e arruela de diâmetro 5/16´ (tirante) | M | 8.94 | 7.04 | 15.98 | 9
38.07.300 | Perfilado perfurado 38 x 38 mm em chapa 14 pré-zincada, com acessórios | M | 41.24 | 12.51 | 53.75 | 9
38.07.310 | Perfilado perfurado 38 x 76 mm em chapa 14 pré-zincada, com acessórios | M | 70.49 | 12.51 | 83 | 9
38.07.340 | Perfilado liso 38 x 38 mm - com acessórios | M | 42.69 | 12.51 | 55.2 | 9
38.07.700 | Canaleta aparente com tampa em PVC, autoextinguível, de 85 x 35 mm, com acessórios | M | 62.18 | 15.02 | 77.2 | 9
38.07.710 | Canaleta aparente com duas tampas em PVC, autoextinguível, de 120 x 35 mm, com acessórios | M | 102.78 | 17.52 | 120.3 | 9
38.07.720 | Canaleta aparente com duas tampas em PVC, autoextinguível, de 120 x 60 mm, com acessórios | M | 114.73 | 20.02 | 134.75 | 9
38.07.730 | Suporte com furos de tomada em PVC de 60 x 35 x 150 mm, para canaleta aparente | UN | 9.36 | 2.04 | 11.4 | 9
38.07.740 | Suporte com furos de tomada em PVC de 85 x 35 x 150 mm, para canaleta aparente | UN | 10.84 | 2.04 | 12.88 | 9
38.07.750 | Suporte com furos de tomada em PVC de 60 x 60 x 150 mm, para canaleta aparente | UN | 10.84 | 2.04 | 12.88 | 9
38.07.800 | Gancho longo em chapa aço zincado para fixação de luminária | UN | 4.42 | 5.01 | 9.43 | 9
38.07.801 | Sapata externa com 4 furos, 38 x 38 mm | UN | 10.5 | 5.01 | 15.51 | 9
38.10 | Duto fechado de piso e acessorios |  |  |  |  | 5
38.10.010 | Duto de piso liso em aço, medindo 2 x 25 x 70 mm, com acessórios | M | 61.4 | 15.02 | 76.42 | 9
38.10.020 | Duto de piso liso em aço, medindo 3 x 25 x 70 mm, com acessórios | M | 87.01 | 15.02 | 102.03 | 9
38.10.024 | Caixa de derivação ou passagem, para cruzamento de duto, medindo 4 x 25 x 70 mm, sem cruzadora | UN | 49.47 | 15.51 | 64.98 | 9
38.10.026 | Caixa de derivação ou passagem, para cruzamento de duto, medindo 12 x 25 x 70 mm, com cruzadora | UN | 144.22 | 30.03 | 174.25 | 9
38.10.030 | Caixa de derivação ou passagem, para cruzamento de duto, medindo 16 x 25 x 70 mm, com cruzadora | UN | 202.92 | 30.03 | 232.95 | 9
38.10.060 | Caixa de tomada e tampa basculante com rebaixo de 2 x (25 x 70 mm) | UN | 201.12 | 9.54 | 210.66 | 9
38.10.070 | Caixa de tomada e tampa basculante com rebaixo de 3 x (25 x 70 mm) | UN | 234.41 | 9.54 | 243.95 | 9
38.10.080 | Caixa de tomada e tampa basculante com rebaixo de 4 x (25 x 70 mm) | UN | 395.78 | 9.54 | 405.32 | 9
38.10.090 | Suporte de tomada para caixas com 2, 3 ou 4 vias | UN | 8.66 | 1.02 | 9.68 | 9
38.12 | Leitos e acessorios |  |  |  |  | 5
38.12.086 | Leito para cabos, tipo pesado, em aço galvanizado de 300 x 100 mm - com acessórios | M | 283.73 | 15.02 | 298.75 | 9
38.12.090 | Leito para cabos, tipo pesado, em aço galvanizado de 400 x 100 mm - com acessórios | M | 327.76 | 15.02 | 342.78 | 9
38.12.100 | Leito para cabos, tipo pesado, em aço galvanizado de 600 x 100 mm - com acessórios | M | 388.41 | 15.02 | 403.43 | 9
38.12.120 | Leito para cabos, tipo pesado, em aço galvanizado de 500 x 100 mm - com acessórios | M | 355.39 | 15.02 | 370.41 | 9
38.12.130 | Leito para cabos, tipo pesado, em aço galvanizado de 800 x 100 mm - com acessórios | M | 449.05 | 15.02 | 464.07 | 9
38.13 | Eletroduto em polietileno de alta densidade |  |  |  |  | 5
38.13.010 | Eletroduto corrugado em polietileno de alta densidade, DN= 30 mm, com acessórios | M | 6.43 | 2 | 8.43 | 9
38.13.016 | Eletroduto corrugado em polietileno de alta densidade, DN= 40 mm, com acessórios | M | 7.25 | 2 | 9.25 | 9
38.13.020 | Eletroduto corrugado em polietileno de alta densidade, DN= 50 mm, com acessórios | M | 8.79 | 2 | 10.79 | 9
38.13.030 | Eletroduto corrugado em polietileno de alta densidade, DN= 75 mm, com acessórios | M | 15.56 | 2 | 17.56 | 9
38.13.040 | Eletroduto corrugado em polietileno de alta densidade, DN= 100 mm, com acessórios | M | 19.64 | 2 | 21.64 | 9
38.13.050 | Eletroduto corrugado em polietileno de alta densidade, DN= 125 mm, com acessórios | M | 22.98 | 2 | 24.98 | 9
38.13.060 | Eletroduto corrugado em polietileno de alta densidade, DN= 150 mm, com acessórios | M | 42.85 | 2 | 44.85 | 9
38.15 | Eletroduto metalico flexivel |  |  |  |  | 5
38.15.010 | Eletroduto metálico flexível com capa em PVC de 3/4´ | M | 10.69 | 17.6 | 28.29 | 9
38.15.020 | Eletroduto metálico flexível com capa em PVC de 1´ | M | 12.55 | 17.6 | 30.15 | 9
38.15.040 | Eletroduto metálico flexível com capa em PVC de 2´ | M | 31.01 | 17.6 | 48.61 | 9
38.15.110 | Terminal macho fixo em latão zincado de 3/4´ | UN | 15.3 | 3.39 | 18.69 | 9
38.15.120 | Terminal macho fixo em latão zincado de 1´ | UN | 18.46 | 3.39 | 21.85 | 9
38.15.140 | Terminal macho fixo em latão zincado de 2´ | UN | 60.43 | 3.39 | 63.82 | 9
38.15.310 | Terminal macho giratório em latão zincado de 3/4´ | UN | 18.9 | 3.39 | 22.29 | 9
38.15.320 | Terminal macho giratório em latão zincado de 1´ | UN | 38.08 | 3.39 | 41.47 | 9
38.15.340 | Terminal macho giratório em latão zincado de 2´ | UN | 88.19 | 3.39 | 91.58 | 9
38.16 | Rodape tecnico e acessorios |  |  |  |  | 5
38.16.030 | Rodapé técnico triplo e tampa com pintura eletrostática | M | 95.61 | 15.02 | 110.63 | 9
38.16.060 | Curva horizontal tripla de 90°, interna ou externa e tampa com pintura eletrostática | UN | 113.33 | 25.03 | 138.36 | 9
38.16.080 | Tê triplo de 90°, horizontal ou vertical e tampa com pintura eletrostática | UN | 130.04 | 25.03 | 155.07 | 9
38.16.090 | Caixa para tomadas: de energia, RJ, sobressalente, interruptor ou espelho, com pintura eletrostática, para rodapé técnico triplo | UN | 27.21 | 9.54 | 36.75 | 9
38.16.130 | Caixa para tomadas: de energia, RJ, sobressalente, interruptor ou espelho, com pintura eletrostática, para rodapé técnico duplo | UN | 20.14 | 9.54 | 29.68 | 9
38.16.140 | Terminal de fechamento ou mata junta com pintura eletrostática, para rodapé técnico triplo | UN | 16.48 | 7.5 | 23.98 | 9
38.16.150 | Rodapé técnico duplo e tampa com pintura eletrostática | M | 78.07 | 15.02 | 93.09 | 9
38.16.160 | Curva vertical dupla de 90°, interna ou externa e tampa com pintura eletrostática | UN | 93.73 | 25.03 | 118.76 | 9
38.16.190 | Terminal de fechamento ou mata junta com pintura eletrostática, para rodapé técnico duplo | UN | 14.79 | 7.5 | 22.29 | 9
38.16.200 | Curva horizontal dupla de 90°, interna ou externa e tampa com pintura eletrostática | UN | 84.69 | 25.03 | 109.72 | 9
38.16.230 | Curva vertical tripla de 90°, interna ou externa e tampa com pintura eletrostática | UN | 110.11 | 25.03 | 135.14 | 9
38.16.250 | Poste condutor metálico para distribuição, com suporte para tomadas elétricas e RJ, com pintura eletrostática, altura de 3 m | UN | 470.85 | 33.72 | 504.57 | 9
38.16.270 | Caixa de derivação embutida ou externa para rodapé técnico duplo | UN | 44 | 25.03 | 69.03 | 9
38.19 | Eletroduto em PVC corrugado flexivel |  |  |  |  | 5
38.19.020 | Eletroduto de PVC corrugado flexível leve, diâmetro externo de 20 mm | M | 2.76 | 15.02 | 17.78 | 9
38.19.030 | Eletroduto de PVC corrugado flexível leve, diâmetro externo de 25 mm | M | 2.65 | 15.02 | 17.67 | 9
38.19.040 | Eletroduto de PVC corrugado flexível leve, diâmetro externo de 32 mm | M | 4.31 | 15.02 | 19.33 | 9
38.19.210 | Eletroduto de PVC corrugado flexível reforçado, diâmetro externo de 25 mm | M | 2.98 | 15.02 | 18 | 9
38.19.220 | Eletroduto de PVC corrugado flexível reforçado, diâmetro externo de 32 mm | M | 4.31 | 15.02 | 19.33 | 9
38.20 | Reparos, conservacoes e complementos - GRUPO 38 |  |  |  |  | 5
38.20.010 | Recolocação de perfilado 38x38 mm | M |  | 12.51 | 12.51 | 9
38.20.020 | Recolocação de vergalhão | M |  | 20.02 | 20.02 | 9
38.20.030 | Recolocação de caixa de tomada para perfilado | UN |  | 15.02 | 15.02 | 9
38.20.040 | Recolocação de eletrodutos | M |  | 50.05 | 50.05 | 9
38.21 | Eletrocalha e acessorios |  |  |  |  | 5
38.21.110 | Eletrocalha lisa galvanizada a fogo, 50 x 50 mm, com acessórios | M | 58.12 | 25.03 | 83.15 | 9
38.21.120 | Eletrocalha lisa galvanizada a fogo, 100 x 50 mm, com acessórios | M | 74.83 | 25.03 | 99.86 | 9
38.21.130 | Eletrocalha lisa galvanizada a fogo, 150 x 50 mm, com acessórios | M | 93.52 | 25.03 | 118.55 | 9
38.21.140 | Eletrocalha lisa galvanizada a fogo, 200 x 50 mm, com acessórios | M | 108.89 | 25.03 | 133.92 | 9
38.21.150 | Eletrocalha lisa galvanizada a fogo, 250 x 50 mm, com acessórios | M | 117.7 | 25.03 | 142.73 | 9
38.21.310 | Eletrocalha lisa galvanizada a fogo, 100 x 100 mm, com acessórios | M | 111.89 | 37.54 | 149.43 | 9
38.21.320 | Eletrocalha lisa galvanizada a fogo, 150 x 100 mm, com acessórios | M | 126.7 | 37.54 | 164.24 | 9
38.21.330 | Eletrocalha lisa galvanizada a fogo, 200 x 100 mm, com acessórios | M | 151.14 | 37.54 | 188.68 | 9
38.21.340 | Eletrocalha lisa galvanizada a fogo, 250 x 100 mm, com acessórios | M | 170.05 | 37.54 | 207.59 | 9
38.21.350 | Eletrocalha lisa galvanizada a fogo, 300 x 100 mm, com acessórios | M | 187.12 | 50.05 | 237.17 | 9
38.21.360 | Eletrocalha lisa galvanizada a fogo, 400 x 100 mm, com acessórios | M | 296.43 | 50.05 | 346.48 | 9
38.21.920 | Eletrocalha perfurada galvanizada a fogo, 100 x 50 mm, com acessórios | M | 73.35 | 25.03 | 98.38 | 9
38.21.930 | Eletrocalha perfurada galvanizada a fogo, 150 x 50 mm, com acessórios | M | 91.03 | 25.03 | 116.06 | 9
38.21.940 | Eletrocalha perfurada galvanizada a fogo, 200 x 50 mm, com acessórios | M | 106.04 | 25.03 | 131.07 | 9
38.21.950 | Eletrocalha perfurada galvanizada a fogo, 250 x 50 mm, com acessórios | M | 123.77 | 25.03 | 148.8 | 9
38.22 | Eletrocalha e acessorios. |  |  |  |  | 5
38.22.120 | Eletrocalha perfurada galvanizada a fogo, 150x100 mm, com acessórios | M | 123.72 | 37.54 | 161.26 | 9
38.22.130 | Eletrocalha perfurada galvanizada a fogo, 200x100 mm, com acessórios | M | 141.7 | 37.54 | 179.24 | 9
38.22.140 | Eletrocalha perfurada galvanizada a fogo, 250x100 mm, com acessórios | M | 163.46 | 37.54 | 201 | 9
38.22.150 | Eletrocalha perfurada galvanizada a fogo, 300x100 mm, com acessórios | M | 176.74 | 50.05 | 226.79 | 9
38.22.160 | Eletrocalha perfurada galvanizada a fogo, 400x100 mm, com acessórios | M | 244.91 | 50.05 | 294.96 | 9
38.22.610 | Tampa de encaixe para eletrocalha, galvanizada a fogo, L= 50 mm | M | 28.13 | 2.5 | 30.63 | 9
38.22.620 | Tampa de encaixe para eletrocalha, galvanizada a fogo, L= 100 mm | M | 49.49 | 2.5 | 51.99 | 9
38.22.630 | Tampa de encaixe para eletrocalha, galvanizada a fogo, L= 150 mm | M | 69.16 | 2.5 | 71.66 | 9
38.22.640 | Tampa de encaixe para eletrocalha, galvanizada a fogo, L= 200 mm | M | 80.67 | 2.5 | 83.17 | 9
38.22.650 | Tampa de encaixe para eletrocalha, galvanizada a fogo, L= 250 mm | M | 101.01 | 2.5 | 103.51 | 9
38.22.660 | Tampa de encaixe para eletrocalha, galvanizada a fogo, L= 300 mm | M | 117.07 | 2.5 | 119.57 | 9
38.22.670 | Tampa de encaixe para eletrocalha, galvanizada a fogo, L= 400 mm | M | 181 | 2.5 | 183.5 | 9
38.23 | Eletrocalha e acessorios.. |  |  |  |  | 5
38.23.010 | Suporte para eletrocalha, galvanizado a fogo, 50x50 mm | UN | 9.83 | 12.51 | 22.34 | 9
38.23.020 | Suporte para eletrocalha, galvanizado a fogo, 100x50 mm | UN | 12.44 | 12.51 | 24.95 | 9
38.23.030 | Suporte para eletrocalha, galvanizado a fogo, 150x50 mm | UN | 15.66 | 12.51 | 28.17 | 9
38.23.040 | Suporte para eletrocalha, galvanizado a fogo, 200x50 mm | UN | 18.51 | 12.51 | 31.02 | 9
38.23.050 | Suporte para eletrocalha, galvanizado a fogo, 250x50 mm | UN | 20.22 | 12.51 | 32.73 | 9
38.23.060 | Suporte para eletrocalha, galvanizado a fogo, 300x50 mm | UN | 24.67 | 12.51 | 37.18 | 9
38.23.110 | Suporte para eletrocalha, galvanizado a fogo, 100x100 mm | UN | 17.23 | 12.51 | 29.74 | 9
38.23.120 | Suporte para eletrocalha, galvanizado a fogo, 150x100 mm | UN | 20.64 | 12.51 | 33.15 | 9
38.23.130 | Suporte para eletrocalha, galvanizado a fogo, 200x100 mm | UN | 23.99 | 12.51 | 36.5 | 9
38.23.140 | Suporte para eletrocalha, galvanizado a fogo, 250x100 mm | UN | 24.28 | 12.51 | 36.79 | 9
38.23.150 | Suporte para eletrocalha, galvanizado a fogo, 300x100 mm | UN | 30.31 | 12.51 | 42.82 | 9
38.23.160 | Suporte para eletrocalha, galvanizado a fogo, 400x100 mm | UN | 40.28 | 12.51 | 52.79 | 9
38.23.210 | Mão francesa simples, galvanizada a fogo, L= 200 mm | UN | 13.87 | 12.51 | 26.38 | 9
38.23.220 | Mão francesa simples, galvanizada a fogo, L= 300 mm | UN | 17.02 | 12.51 | 29.53 | 9
38.23.230 | Mão francesa simples, galvanizada a fogo, L= 400 mm | UN | 23.21 | 12.51 | 35.72 | 9
38.23.240 | Mão francesa simples, galvanizada a fogo, L= 500 mm | UN | 27.28 | 12.51 | 39.79 | 9
38.23.310 | Mão francesa dupla, galvanizada a fogo, L= 300 mm | UN | 32.45 | 17.52 | 49.97 | 9
38.23.320 | Mão francesa dupla, galvanizada a fogo, L= 400 mm | UN | 36.44 | 17.52 | 53.96 | 9
38.23.330 | Mão francesa dupla, galvanizada a fogo, L= 500 mm | UN | 47.21 | 17.52 | 64.73 | 9
39 | CONDUTOR E ENFIACAO DE ENERGIA ELETRICA E TELEFONIA |  |  |  |  | 2
39.02 | Cabo de cobre, isolamento 450V / 750 V, isolacao em PVC 70°C |  |  |  |  | 5
39.02.010 | Cabo de cobre de 1,5 mm², isolamento 750 V - isolação em PVC 70°C | M | 1.39 | 2 | 3.39 | 9
39.02.016 | Cabo de cobre de 2,5 mm², isolamento 750 V - isolação em PVC 70°C | M | 2.19 | 2 | 4.19 | 9
39.02.020 | Cabo de cobre de 4 mm², isolamento 750 V - isolação em PVC 70°C | M | 3.55 | 3 | 6.55 | 9
39.02.030 | Cabo de cobre de 6 mm², isolamento 750 V - isolação em PVC 70°C | M | 5.33 | 3.51 | 8.84 | 9
39.02.040 | Cabo de cobre de 10 mm², isolamento 750 V - isolação em PVC 70°C | M | 9.06 | 4.01 | 13.07 | 9
39.03 | Cabo de cobre, isolamento 0,6/1kV, isolacao em PVC 70°C |  |  |  |  | 5
39.03.160 | Cabo de cobre de 1,5 mm², isolamento 0,6/1 kV - isolação em PVC 70°C | M | 0.99 | 2 | 2.99 | 9
39.03.170 | Cabo de cobre de 2,5 mm², isolamento 0,6/1 kV - isolação em PVC 70°C | M | 2.41 | 2.5 | 4.91 | 9
39.03.174 | Cabo de cobre de 4 mm², isolamento 0,6/1 kV - isolação em PVC 70°C | M | 3.66 | 3 | 6.66 | 9
39.03.178 | Cabo de cobre de 6 mm², isolamento 0,6/1 kV - isolação em PVC 70°C | M | 5.07 | 3.51 | 8.58 | 9
39.03.182 | Cabo de cobre de 10 mm², isolamento 0,6/1 kV - isolação em PVC 70°C | M | 7.99 | 4.01 | 12 | 9
39.04 | Cabo de cobre nu, tempera mole, classe 2 |  |  |  |  | 5
39.04.040 | Cabo de cobre nu, têmpera mole, classe 2, de 10 mm² | M | 8.35 | 2.5 | 10.85 | 9
39.04.050 | Cabo de cobre nu, têmpera mole, classe 2, de 16 mm² | M | 13.35 | 2.5 | 15.85 | 9
39.04.060 | Cabo de cobre nu, têmpera mole, classe 2, de 25 mm² | M | 18.35 | 5.01 | 23.36 | 9
39.04.070 | Cabo de cobre nu, têmpera mole, classe 2, de 35 mm² | M | 28.6 | 7.5 | 36.1 | 9
39.04.080 | Cabo de cobre nu, têmpera mole, classe 2, de 50 mm² | M | 40.13 | 10.01 | 50.14 | 9
39.04.100 | Cabo de cobre nu, têmpera mole, classe 2, de 70 mm² | M | 54.67 | 12.51 | 67.18 | 9
39.04.120 | Cabo de cobre nu, têmpera mole, classe 2, de 95 mm² | M | 88.29 | 15.02 | 103.31 | 9
39.04.180 | Cabo de cobre nu, têmpera mole, classe 2, de 185 mm² | M | 176.33 | 22.52 | 198.85 | 9
39.05 | Cabo de cobre tripolar, isolamento 8,7/15 kV, isolacao EPR 90°C |  |  |  |  | 5
39.05.070 | Cabo de cobre de 3x35 mm², isolamento 8,7/15 kV - isolação EPR 90°C | M | 183.64 | 45.39 | 229.03 | 9
39.06 | Cabo de cobre unipolar, isolamento 8,7/15 kV, isolacao EPR 90°C |  |  |  |  | 5
39.06.060 | Cabo de cobre de 25 mm², isolamento 8,7/15 kV - isolação EPR 90°C | M | 50 | 27.23 | 77.23 | 9
39.06.070 | Cabo de cobre de 35 mm², isolamento 8,7/15 kV - isolação EPR 90°C | M | 62.64 | 32.79 | 95.43 | 9
39.06.074 | Cabo de cobre de 50 mm², isolamento 8,7/15 kV - isolação EPR 90°C | M | 68.95 | 45.39 | 114.34 | 9
39.06.084 | Cabo de cobre de 120 mm², isolamento 8,7/15 kV - isolação EPR 90°C | M | 141.84 | 54.46 | 196.3 | 9
39.09 | Conectores |  |  |  |  | 5
39.09.010 | Conector terminal tipo BNC para cabo coaxial RG 59 | UN | 9.56 | 5.01 | 14.57 | 9
39.09.015 | Conector de emenda tipo BNC para cabo coaxial RG 59 | UN | 6.63 | 5.01 | 11.64 | 9
39.09.020 | Conector split-bolt para cabo de 25 mm², latão, simples | UN | 8.84 | 5.01 | 13.85 | 9
39.09.040 | Conector split-bolt para cabo de 35 mm², latão, simples | UN | 11.05 | 5.01 | 16.06 | 9
39.09.060 | Conector split-bolt para cabo de 50 mm², latão, simples | UN | 12.17 | 5.01 | 17.18 | 9
39.09.100 | Conector split-bolt para cabo de 25 mm², latão, com rabicho | UN | 13.8 | 5.01 | 18.81 | 9
39.09.120 | Conector split-bolt para cabo de 35 mm², latão, com rabicho | UN | 15.97 | 5.01 | 20.98 | 9
39.09.140 | Conector split-bolt para cabo de 50 mm², latão, com rabicho | UN | 18.89 | 5.01 | 23.9 | 9
39.10 | Terminais de pressao e compressao |  |  |  |  | 5
39.10.050 | Terminal de compressão para cabo de 2,5 mm² | UN | 0.86 | 4.01 | 4.87 | 9
39.10.060 | Terminal de pressão/compressão para cabo de 6 até 10 mm² | UN | 6.41 | 7.5 | 13.91 | 9
39.10.080 | Terminal de pressão/compressão para cabo de 16 mm² | UN | 8.86 | 7.5 | 16.36 | 9
39.10.120 | Terminal de pressão/compressão para cabo de 25 mm² | UN | 9.1 | 7.5 | 16.6 | 9
39.10.130 | Terminal de pressão/compressão para cabo de 35 mm² | UN | 9.96 | 7.5 | 17.46 | 9
39.10.160 | Terminal de pressão/compressão para cabo de 50 mm² | UN | 15.02 | 7.5 | 22.52 | 9
39.10.200 | Terminal de pressão/compressão para cabo de 70 mm² | UN | 14.77 | 7.5 | 22.27 | 9
39.10.240 | Terminal de pressão/compressão para cabo de 95 mm² | UN | 21.04 | 7.5 | 28.54 | 9
39.10.246 | Terminal de pressão/compressão para cabo de 120 mm² | UN | 30.59 | 10.01 | 40.6 | 9
39.10.250 | Terminal de pressão/compressão para cabo de 150 mm² | UN | 31.96 | 10.01 | 41.97 | 9
39.10.280 | Terminal de pressão/compressão para cabo de 185 mm² | UN | 41.82 | 10.01 | 51.83 | 9
39.10.300 | Terminal de pressão/compressão para cabo de 240 mm² | UN | 46.27 | 10.01 | 56.28 | 9
39.11 | Fios e cabos telefônicos |  |  |  |  | 5
39.11.020 | Cabo telefônico CI, com 10 pares de 0,50 mm, para centrais telefônicas, equipamentos e rede interna | M | 5.94 | 7.5 | 13.44 | 9
39.11.040 | Cabo telefônico CI, com 20 pares de 0,50 mm, para centrais telefônicas, equipamentos e rede interna | M | 10.91 | 7.5 | 18.41 | 9
39.11.080 | Cabo telefônico CI, com 50 pares de 0,50 mm, para centrais telefônicas, equipamentos e rede interna | M | 26.78 | 7.5 | 34.28 | 9
39.11.090 | Fio telefônico tipo FI-60, para ligação de aparelhos telefônicos | M | 0.44 | 4.01 | 4.45 | 9
39.11.091 | Cabo telefônico CI, com 01 par de 0,40 mm, para centrais telefônicas, equipamentos e rede interna | M | 0.92 | 4.01 | 4.93 | 9
39.11.110 | Fio telefônico externo tipo FE-160 | M | 2.19 | 15.02 | 17.21 | 9
39.11.120 | Cabo telefônico CTP-APL-SN, com 10 pares de 0,50 mm, para cotos de transição em caixas e entradas | M | 6.19 | 6 | 12.19 | 9
39.11.190 | Cabo telefônico CCE-APL, com 4 pares de 0,50 mm, para conexões em rede externa | M | 3.26 | 5.01 | 8.27 | 9
39.11.210 | Cabo telefônico secundário de distribuição CTP-APL, com 20 pares de 0,50 mm, para rede externa | M | 13.06 | 6.51 | 19.57 | 9
39.11.230 | Cabo telefônico secundário de distribuição CTP-APL, com 50 pares de 0,50 mm, para rede externa | M | 28.75 | 8.01 | 36.76 | 9
39.11.240 | Cabo telefônico secundário de distribuição CTP-APL, com 100 pares de 0,50 mm, para rede externa | M | 57.81 | 10.51 | 68.32 | 9
39.11.270 | Cabo telefônico secundário de distribuição CTP-APL-G, com 10 pares de 0,50 mm, para rede subterrânea | M | 9.6 | 6 | 15.6 | 9
39.11.280 | Cabo telefônico secundário de distribuição CTP-APL-G, com 20 pares de 0,50 mm, para rede subterrânea | M | 13.43 | 6.51 | 19.94 | 9
39.11.300 | Cabo telefônico secundário de distribuição CTP-APL-G, com 50 pares de 0,50 mm, para rede subterrânea | M | 32.7 | 8.01 | 40.71 | 9
39.11.400 | Cabo telefônico secundário de distribuição CTP-APL, com 10 pares de 0,65 mm, para rede externa | M | 11.38 | 6 | 17.38 | 9
39.11.410 | Cabo telefônico secundário de distribuição CTP-APL, com 20 pares de 0,65 mm, para rede externa | M | 17.2 | 6.51 | 23.71 | 9
39.11.430 | Cabo telefônico secundário de distribuição CTP-APL, com 50 pares de 0,65 mm, para rede externa | M | 41.65 | 8.01 | 49.66 | 9
39.12 | Cabo de cobre flexivel, isolamento 600 V, isolacao em VC/E 105°C |  |  |  |  | 5
39.12.510 | Cabo de cobre flexível blindado de 2 x 1,5 mm², isolamento 600V, isolação em VC/E 105°C - para detecção de incêndio | M | 4.37 | 5.01 | 9.38 | 9
39.12.520 | Cabo de cobre flexível blindado de 3 x 1,5 mm², isolamento 600V, isolação em VC/E 105°C - para detecção de incêndio | M | 6.15 | 5.01 | 11.16 | 9
39.12.530 | Cabo de cobre flexível blindado de 2 x 2,5 mm², isolamento 600V, isolação em VC/E 105°C - para detecção de incêndio | M | 6.81 | 5.01 | 11.82 | 9
39.14 | Cabo de aluminio nu com alma de aco |  |  |  |  | 5
39.14.010 | Cabo de alumínio nu com alma de aço CAA, 1/0 AWG - Raven | M | 9.02 | 7.18 | 16.2 | 9
39.14.050 | Cabo de alumínio nu com alma de aço CAA, 4 AWG - Swan | M | 3.56 | 7.18 | 10.74 | 9
39.15 | Cabo de aluminio nu sem alma de aco |  |  |  |  | 5
39.15.040 | Cabo de alumínio nu sem alma de aço CA, 2 AWG - Iris | M | 4.21 | 7.18 | 11.39 | 9
39.15.070 | Cabo de alumínio nu sem alma de aço CA, 2/0 AWG - Aster | M | 8.43 | 7.18 | 15.61 | 9
39.18 | Cabo para transmissao de dados |  |  |  |  | 5
39.18.100 | Cabo coaxial tipo RG 6 | M | 2.52 | 5.51 | 8.03 | 9
39.18.104 | Cabo coaxial tipo RG 11 | M | 16.62 | 5.51 | 22.13 | 9
39.18.106 | Cabo coaxial tipo RG 59 | M | 5.93 | 4.25 | 10.18 | 9
39.18.110 | Cabo coaxial tipo RGC 6 | M | 2.1 | 5.51 | 7.61 | 9
39.18.114 | Cabo coaxial tipo RGC 59 | M | 3.38 | 4.25 | 7.63 | 9
39.18.120 | Cabo para rede U/UTP 23 AWG com 4 pares - categoria 6A | M | 17.06 | 5.51 | 22.57 | 9
39.18.126 | Cabo para rede 24 AWG com 4 pares, categoria 6 | M | 3.72 | 5.51 | 9.23 | 9
39.20 | Reparos, conservacoes e complementos - GRUPO 39 |  |  |  |  | 5
39.20.005 | Conector prensa-cabo de 3/4´ | UN | 8.7 | 8.34 | 17.04 | 9
39.20.010 | Recolocação de condutor aparente com diâmetro externo até 6,5 mm | M |  | 7.18 | 7.18 | 9
39.20.030 | Recolocação de condutor aparente com diâmetro externo acima de 6,5 mm | M |  | 14.34 | 14.34 | 9
39.21 | Cabo de cobre flexivel, isolamento 0,6/1 kV, isolacao em HEPR 90°C |  |  |  |  | 5
39.21.010 | Cabo de cobre flexível de 1,5 mm², isolamento 0,6/1kV - isolação HEPR 90°C | M | 1.24 | 1 | 2.24 | 9
39.21.020 | Cabo de cobre flexível de 2,5 mm², isolamento 0,6/1kV - isolação HEPR 90°C | M | 2.06 | 1 | 3.06 | 9
39.21.030 | Cabo de cobre flexível de 4 mm², isolamento 0,6/1kV - isolação HEPR 90°C | M | 3.17 | 1 | 4.17 | 9
39.21.040 | Cabo de cobre flexível de 6 mm², isolamento 0,6/1kV - isolação HEPR 90°C | M | 4.46 | 1 | 5.46 | 9
39.21.050 | Cabo de cobre flexível de 10 mm², isolamento 0,6/1kV - isolação HEPR 90°C | M | 7.61 | 4.01 | 11.62 | 9
39.21.060 | Cabo de cobre flexível de 16 mm², isolamento 0,6/1kV - isolação HEPR 90°C | M | 11.71 | 4.5 | 16.21 | 9
39.21.070 | Cabo de cobre flexível de 25 mm², isolamento 0,6/1kV - isolação HEPR 90°C | M | 18.31 | 5.01 | 23.32 | 9
39.21.080 | Cabo de cobre flexível de 35 mm², isolamento 0,6/1kV - isolação HEPR 90°C | M | 25.61 | 7.5 | 33.11 | 9
39.21.090 | Cabo de cobre flexível de 50 mm², isolamento 0,6/1kV - isolação HEPR 90°C | M | 36.47 | 10.01 | 46.48 | 9
39.21.100 | Cabo de cobre flexível de 70 mm², isolamento 0,6/1kV - isolação HEPR 90°C | M | 49.06 | 12.51 | 61.57 | 9
39.21.110 | Cabo de cobre flexível de 95 mm², isolamento 0,6/1kV - isolação HEPR 90°C | M | 64.62 | 15.02 | 79.64 | 9
39.21.120 | Cabo de cobre flexível de 120 mm², isolamento 0,6/1kV - isolação HEPR 90°C | M | 85.47 | 17.52 | 102.99 | 9
39.21.125 | Cabo de cobre flexível de 150 mm², isolamento 0,6/1 kV - isolação HEPR 90°C | M | 107.32 | 17.52 | 124.84 | 9
39.21.130 | Cabo de cobre flexível de 185 mm², isolamento 0,6/1kV - isolação HEPR 90°C | M | 129.78 | 20.02 | 149.8 | 9
39.21.140 | Cabo de cobre flexível de 240 mm², isolamento 0,6/1kV - isolação HEPR 90°C | M | 171.79 | 22.52 | 194.31 | 9
39.21.201 | Cabo de cobre flexível de 2 x 2,5 mm², isolamento 0,6/1 kV - isolação HEPR 90°C | M | 4.7 | 2 | 6.7 | 9
39.21.230 | Cabo de cobre flexível de 3 x 1,5 mm², isolamento 0,6/1 kV - isolação HEPR 90°C | M | 4.31 | 1 | 5.31 | 9
39.21.231 | Cabo de cobre flexível de 3 x 2,5 mm², isolamento 0,6/1 kV - isolação HEPR 90°C | M | 6.57 | 2.5 | 9.07 | 9
39.21.234 | Cabo de cobre flexível de 3 x 10 mm², isolamento 0,6/1 kV - isolação HEPR 90°C | M | 25.25 | 5.01 | 30.26 | 9
39.21.236 | Cabo de cobre flexível de 3 x 25 mm², isolamento 0,6/1 kV - isolação HEPR 90°C | M | 59.81 | 15.02 | 74.83 | 9
39.21.237 | Cabo de cobre flexível de 3 x 35 mm², isolamento 0,6/1 kV - isolação HEPR 90°C | M | 82.66 | 20.02 | 102.68 | 9
39.21.254 | Cabo de cobre flexível de 4 x 10 mm², isolamento 0,6/1 kV - isolação HEPR 90°C | M | 30.97 | 6.51 | 37.48 | 9
39.24 | Cabo de cobre flexivel, isolamento 500 V, isolacao PP 70°C |  |  |  |  | 5
39.24.151 | Cabo de cobre flexível de 3 x 1,5 mm², isolamento 500 V - isolação PP 70°C | M | 4.9 | 6 | 10.9 | 9
39.24.152 | Cabo de cobre flexível de 3 x 2,5 mm², isolamento 500 V - isolação PP 70°C | M | 7.69 | 7.5 | 15.19 | 9
39.24.153 | Cabo de cobre flexível de 3 x 4 mm², isolamento 500 V - isolação PP 70°C | M | 12.61 | 9 | 21.61 | 9
39.24.154 | Cabo de cobre flexível de 3 x 6 mm², isolamento 500 V - isolação PP 70°C | M | 17.62 | 10.51 | 28.13 | 9
39.24.173 | Cabo de cobre flexível de 4 x 4 mm², isolamento 500 V - isolação PP 70°C | M | 15.46 | 6 | 21.46 | 9
39.24.174 | Cabo de cobre flexível de 4 x 6 mm², isolamento 500 V - isolação PP 70°C | M | 23.95 | 14.01 | 37.96 | 9
39.25 | Cabo de cobre unipolar, isolamento 15/25 kV, isolacao EPR 90 °C / 105 °C |  |  |  |  | 5
39.25.020 | Cabo de cobre de 35 mm², isolamento 15/25 kV - isolação EPR 105°C | M | 66.85 | 1.5 | 68.35 | 9
39.25.030 | Cabo de cobre de 50 mm², isolamento 15/25 kV - isolação EPR 105°C | M | 85.41 | 1.5 | 86.91 | 9
39.26 | Cabo de cobre flexivel, isolamento 0,6/1kV - isolacao HEPR 90° C - baixa emissao fumaca e gases |  |  |  |  | 5
39.26.010 | Cabo de cobre flexível de 1,5 mm², isolamento 0,6/1 kV - isolação HEPR 90°C - baixa emissão de fumaça e gases | M | 2.11 | 2 | 4.11 | 9
39.26.020 | Cabo de cobre flexível de 2,5 mm², isolamento 0,6/1 kV - isolação HEPR 90°C - baixa emissão de fumaça e gases | M | 3.51 | 2.5 | 6.01 | 9
39.26.030 | Cabo de cobre flexível de 4 mm², isolamento 0,6/1 kV - isolação HEPR 90°C - baixa emissão de fumaça e gases | M | 4.25 | 3 | 7.25 | 9
39.26.040 | Cabo de cobre flexível de 6 mm², isolamento 0,6/1 kV - isolação HEPR 90°C - baixa emissão de fumaça e gases | M | 6.63 | 3.51 | 10.14 | 9
39.26.050 | Cabo de cobre flexível de 10 mm², isolamento 0,6/1 kV - isolação HEPR 90°C - baixa emissão de fumaça e gases | M | 9.34 | 4.01 | 13.35 | 9
39.26.060 | Cabo de cobre flexível de 16 mm², isolamento 0,6/1 kV - isolação HEPR 90°C - baixa emissão de fumaça e gases | M | 14.81 | 4.5 | 19.31 | 9
39.26.070 | Cabo de cobre flexível de 25 mm², isolamento 0,6/1 kV - isolação HEPR 90°C - baixa emissão de fumaça e gases | M | 23.11 | 5.01 | 28.12 | 9
39.26.080 | Cabo de cobre flexível de 35 mm², isolamento 0,6/1 kV - isolação HEPR 90°C - baixa emissão de fumaça e gases | M | 31.63 | 7.5 | 39.13 | 9
39.26.090 | Cabo de cobre flexível de 50 mm², isolamento 0,6/1 kV - isolação HEPR 90°C - baixa emissão de fumaça e gases | M | 43.75 | 10.01 | 53.76 | 9
39.26.100 | Cabo de cobre flexível de 70 mm², isolamento 0,6/1 kV - isolação HEPR 90°C - baixa emissão de fumaça e gases | M | 56.55 | 12.51 | 69.06 | 9
39.26.110 | Cabo de cobre flexível de 95 mm², isolamento 0,6/1 kV - isolação HEPR 90°C - baixa emissão de fumaça e gases | M | 81.09 | 15.02 | 96.11 | 9
39.26.120 | Cabo de cobre flexível de 120 mm², isolamento 0,6/1 kV - isolação HEPR 90°C - baixa emissão de fumaça e gases | M | 105.66 | 17.52 | 123.18 | 9
39.26.130 | Cabo de cobre flexível de 150 mm², isolamento 0,6/1 kV - isolação HEPR 90°C - baixa emissão de fumaça e gases | M | 127.9 | 20.02 | 147.92 | 9
39.26.140 | Cabo de cobre flexível de 185 mm², isolamento 0,6/1 kV - isolação HEPR 90°C - baixa emissão de fumaça e gases | M | 149.69 | 22.52 | 172.21 | 9
39.26.150 | Cabo de cobre flexível de 240 mm², isolamento 0,6/1 kV - isolação HEPR 90°C - baixa emissão de fumaça e gases | M | 185.4 | 25.03 | 210.43 | 9
39.27 | Cabo optico |  |  |  |  | 5
39.27.010 | Cabo óptico de terminação, 2 fibras, 50/125 µm - uso interno/externo | M | 4.64 | 2.5 | 7.14 | 9
39.27.020 | Cabo óptico multimodo, 4 fibras, 50/125 µm - uso interno/externo | M | 7.32 | 5.01 | 12.33 | 9
39.27.030 | Cabo óptico multimodo, 6 fibras, 50/125 µm - uso interno/externo | M | 9.95 | 5.01 | 14.96 | 9
39.27.110 | Cabo óptico multimodo, núcleo geleado, 4 fibras, 50/125 µm - uso externo | M | 16.46 | 5.01 | 21.47 | 9
39.27.120 | Cabo óptico multimodo, núcleo geleado, 6 fibras, 50/125 µm - uso externo | M | 21.12 | 5.01 | 26.13 | 9
39.29 | Cabo de cobre flexivel, isolamento 750 V - isolacao 70°C, baixa emissao de fumaca e gases |  |  |  |  | 5
39.29.110 | Cabo de cobre flexível de 1,5 mm², isolamento 750 V - isolação LSHF/A 70°C - baixa emissão de fumaça e gases | M | 1.2 | 2 | 3.2 | 9
39.29.111 | Cabo de cobre flexível de 2,5 mm², isolamento 750 V - isolação LSHF/A 70°C - baixa emissão de fumaça e gases | M | 1.99 | 2.5 | 4.49 | 9
39.29.112 | Cabo de cobre flexível de 4 mm², isolamento 750 V - isolação LSHF/A 70°C - baixa emissão de fumaça e gases | M | 3.25 | 3 | 6.25 | 9
39.29.113 | Cabo de cobre flexível de 6 mm², isolamento 750 V - isolação LSHF/A 70°C - baixa emissão de fumaça e gases | M | 4.35 | 3.51 | 7.86 | 9
39.29.114 | Cabo de cobre flexível de 10 mm², isolamento 750 V - isolação LSHF/A 70°C - baixa emissão de fumaça e gases | M | 7.7 | 4.01 | 11.71 | 9
39.30 | Fios e cabos - audio e video |  |  |  |  | 5
39.30.010 | Cabo torcido flexível de 2 x 2,5 mm², isolação em PVC antichama | M | 4.25 | 12.51 | 16.76 | 9
40 | DISTRIBUICAO DE FORCA E COMANDO DE ENERGIA ELETRICA E TELEFONIA |  |  |  |  | 2
40.01 | Caixa de passagem estampada |  |  |  |  | 5
40.01.020 | Caixa de ferro estampada 4´ x 2´ | UN | 2.02 | 12.51 | 14.53 | 9
40.01.040 | Caixa de ferro estampada 4´ x 4´ | UN | 3.54 | 12.51 | 16.05 | 9
40.01.080 | Caixa de ferro octogonal fundo móvel 4´ x 4´ | UN | 3.54 | 15.02 | 18.56 | 9
40.01.090 | Caixa de ferro estampada octogonal de 3´ x 3´ | UN | 2.04 | 12.51 | 14.55 | 9
40.02 | Caixa de passagem com tampa |  |  |  |  | 5
40.02.010 | Caixa de tomada em alumínio para piso 4´ x 4´ | UN | 37.22 | 40.04 | 77.26 | 9
40.02.020 | Caixa de passagem em chapa, com tampa parafusada, 100 x 100 x 80 mm | UN | 12.08 | 15.02 | 27.1 | 9
40.02.040 | Caixa de passagem em chapa, com tampa parafusada, 150 x 150 x 80 mm | UN | 16.12 | 15.02 | 31.14 | 9
40.02.060 | Caixa de passagem em chapa, com tampa parafusada, 200 x 200 x 100 mm | UN | 25.57 | 15.02 | 40.59 | 9
40.02.080 | Caixa de passagem em chapa, com tampa parafusada, 300 x 300 x 120 mm | UN | 50.42 | 20.02 | 70.44 | 9
40.02.100 | Caixa de passagem em chapa, com tampa parafusada, 400 x 400 x 150 mm | UN | 111.32 | 20.02 | 131.34 | 9
40.02.120 | Caixa de passagem em chapa, com tampa parafusada, 500 x 500 x 150 mm | UN | 210.72 | 25.03 | 235.75 | 9
40.02.440 | Caixa em alumínio fundido à prova de tempo, umidade, gases, vapores e pó, 150 x 150 x 150 mm | UN | 185.56 | 15.02 | 200.58 | 9
40.02.450 | Caixa em alumínio fundido à prova de tempo, umidade, gases, vapores e pó, 200 x 200 x 200 mm | UN | 484.05 | 15.02 | 499.07 | 9
40.02.460 | Caixa em alumínio fundido à prova de tempo, umidade, gases, vapores e pó, 240 x 240 x 150 mm | UN | 555.1 | 15.02 | 570.12 | 9
40.02.470 | Caixa em alumínio fundido à prova de tempo, umidade, gases, vapores e pó, 445 x 350 x 220 mm | UN | 1501.15 | 20.02 | 1521.17 | 9
40.02.600 | Caixa de passagem em alumínio fundido à prova de tempo, 100 x 100 mm | UN | 21.49 | 15.02 | 36.51 | 9
40.02.610 | Caixa de passagem em alumínio fundido à prova de tempo, 200 x 200 mm | UN | 70.94 | 15.02 | 85.96 | 9
40.02.620 | Caixa de passagem em alumínio fundido à prova de tempo, 300 x 300 mm | UN | 191.05 | 20.02 | 211.07 | 9
40.04 | Tomadas |  |  |  |  | 5
40.04.080 | Tomada para telefone 4P, padrão TELEBRÁS, com placa | CJ | 26.17 | 15.02 | 41.19 | 9
40.04.090 | Tomada RJ 11 para telefone, sem placa | UN | 28.45 | 15.02 | 43.47 | 9
40.04.096 | Tomada RJ 45 para rede de dados, com placa | UN | 60.52 | 15.02 | 75.54 | 9
40.04.140 | Tomada 3P+T de 32 A, blindada industrial de sobrepor negativa | CJ | 255.28 | 15.02 | 270.3 | 9
40.04.146 | Tomada 3P+T de 63 A, blindada industrial de embutir | CJ | 246 | 15.02 | 261.02 | 9
40.04.230 | Tomada de canaleta/perfilado universal 2P+T, com caixa e tampa | CJ | 17.34 | 15.02 | 32.36 | 9
40.04.340 | Plugue e tomada 2P+T de 16 A de sobrepor - 380 / 440 V | CJ | 302.68 | 15.02 | 317.7 | 9
40.04.390 | Tomada de energia quadrada com rabicho de 10 A - 250 V , para instalação em painel / rodapé / caixa de tomadas | UN | 17.34 | 15.02 | 32.36 | 9
40.04.450 | Tomada 2P+T de 10 A - 250 V, completa | CJ | 11.22 | 15.02 | 26.24 | 9
40.04.460 | Tomada 2P+T de 20 A - 250 V, completa | CJ | 17.07 | 15.02 | 32.09 | 9
40.04.470 | Conjunto 2 tomadas 2P+T de 10 A, completo | CJ | 22.2 | 15.02 | 37.22 | 9
40.04.480 | Conjunto 1 interruptor simples e 1 tomada 2P+T de 10 A, completo | CJ | 20.1 | 15.02 | 35.12 | 9
40.04.490 | Conjunto 2 interruptores simples e 1 tomada 2P+T de 10 A, completo | CJ | 22.01 | 15.02 | 37.03 | 9
40.04.492 | Conjunto 4´ x 4´ de 1 interruptor simples, 1 tomada universal e 1 tomada de 3 polos | CJ | 31.27 | 18.52 | 49.79 | 9
40.05 | Interruptores e minuterias |  |  |  |  | 5
40.05.020 | Interruptor com 1 tecla simples e placa | CJ | 8.5 | 17.01 | 25.51 | 9
40.05.040 | Interruptor com 2 teclas simples e placa | CJ | 17.4 | 17.52 | 34.92 | 9
40.05.060 | Interruptor com 3 teclas simples e placa | CJ | 28.88 | 25.03 | 53.91 | 9
40.05.080 | Interruptor com 1 tecla paralelo e placa | CJ | 12.06 | 13.52 | 25.58 | 9
40.05.100 | Interruptor com 2 teclas paralelo e placa | CJ | 12.91 | 22.52 | 35.43 | 9
40.05.120 | Interruptor com 2 teclas, 1 simples, 1 paralelo e placa | CJ | 13.59 | 19.02 | 32.61 | 9
40.05.140 | Interruptor com 3 teclas, 2 simples, 1 paralelo e placa | CJ | 13.13 | 22.52 | 35.65 | 9
40.05.160 | Interruptor com 3 teclas, 1 simples, 2 paralelo e placa | CJ | 21.26 | 25.03 | 46.29 | 9
40.05.170 | Interruptor bipolar paralelo, 1 tecla dupla e placa | CJ | 48.12 | 17.52 | 65.64 | 9
40.05.180 | Interruptor bipolar simples, 1 tecla dupla e placa | CJ | 35.31 | 17.52 | 52.83 | 9
40.05.320 | Pulsador 2 A - 250 V, para minuteria com placa | CJ | 14.64 | 12.51 | 27.15 | 9
40.05.330 | Variador de luminosidade rotativo até 1000 W, 127/220 V, com placa | CJ | 80.23 | 19.02 | 99.25 | 9
40.05.340 | Sensor de presença para teto, com fotocélula, para lâmpada qualquer | UN | 37.93 | 15.02 | 52.95 | 9
40.05.350 | Sensor de presença infravermelho passivo e microondas, alcance de 12 m - sem fio | UN | 87.04 | 25.03 | 112.07 | 9
40.06 | Conduletes |  |  |  |  | 5
40.06.040 | Condulete metálico de 3/4´ | CJ | 13.73 | 25.03 | 38.76 | 9
40.06.060 | Condulete metálico de 1´ | CJ | 20.03 | 25.03 | 45.06 | 9
40.06.080 | Condulete metálico de 1 1/4´ | CJ | 40.05 | 25.03 | 65.08 | 9
40.06.100 | Condulete metálico de 1 1/2´ | CJ | 51.57 | 25.03 | 76.6 | 9
40.06.120 | Condulete metálico de 2´ | CJ | 78.34 | 25.03 | 103.37 | 9
40.06.140 | Condulete metálico de 2 1/2´ | CJ | 188.47 | 25.03 | 213.5 | 9
40.06.160 | Condulete metálico de 3´ | CJ | 205.97 | 25.03 | 231 | 9
40.06.170 | Condulete metálico de 4´ | CJ | 328.67 | 25.03 | 353.7 | 9
40.06.510 | Condulete em PVC de 1´ - com tampa | CJ | 15.71 | 25.03 | 40.74 | 9
40.07 | Caixa de passagem em PVC |  |  |  |  | 5
40.07.010 | Caixa em PVC de 4´ x 2´ | UN | 3.22 | 12.51 | 15.73 | 9
40.07.020 | Caixa em PVC de 4´ x 4´ | UN | 5.92 | 12.51 | 18.43 | 9
40.07.040 | Caixa em PVC octogonal de 4´ x 4´ | UN | 6.17 | 12.51 | 18.68 | 9
40.10 | Contator |  |  |  |  | 5
40.10.016 | Contator de potência 12 A - 1na+1nf | UN | 258.45 | 25.03 | 283.48 | 9
40.10.020 | Contator de potência 9 A - 2na+2nf | UN | 281.2 | 25.03 | 306.23 | 9
40.10.040 | Contator de potência 12 A - 2na+2nf | UN | 304.32 | 25.03 | 329.35 | 9
40.10.060 | Contator de potência 16 A - 2na+2nf | UN | 304.56 | 25.03 | 329.59 | 9
40.10.080 | Contator de potência 22 A/25 A - 2na+2nf | UN | 373.05 | 25.03 | 398.08 | 9
40.10.100 | Contator de potência 32 A - 2na+2nf | UN | 587.79 | 25.03 | 612.82 | 9
40.10.106 | Contator de potência 38 A/40 A - 2na+2nf | UN | 792.01 | 25.03 | 817.04 | 9
40.10.110 | Contator de potência 50 A - 2na+2nf | UN | 1058.65 | 25.03 | 1083.68 | 9
40.10.132 | Contator de potência 65 A - 2na+2nf | UN | 1214.4 | 25.03 | 1239.43 | 9
40.10.136 | Contator de potência 110 A - 2na+2nf | UN | 3331.05 | 25.03 | 3356.08 | 9
40.10.140 | Contator de potência 150 A - 2na+2nf | UN | 3313.07 | 25.03 | 3338.1 | 9
40.10.150 | Contator de potência 220 A - 2na+2nf | UN | 6576.85 | 25.03 | 6601.88 | 9
40.10.500 | Minicontator auxiliar - 4na | UN | 90.9 | 25.03 | 115.93 | 9
40.10.510 | Contator auxiliar - 2na+2nf | UN | 125.85 | 25.03 | 150.88 | 9
40.10.520 | Contator auxiliar - 4na+4nf | UN | 152.95 | 25.03 | 177.98 | 9
40.11 | Rele |  |  |  |  | 5
40.11.010 | Relé fotoelétrico 50/60 Hz, 110/220 V, 1200 VA, completo | UN | 62.11 | 22.52 | 84.63 | 9
40.11.020 | Relé bimetálico de sobrecarga para acoplamento direto, faixas de ajuste de 9/12 A | UN | 280.3 | 25.03 | 305.33 | 9
40.11.030 | Relé bimetálico de sobrecarga para acoplamento direto, faixas de ajuste de 20/32 A até 50/63 A | UN | 418.79 | 25.03 | 443.82 | 9
40.11.050 | Relé bimetálico de sobrecarga para acoplamento direto, faixas de ajuste 0,4/0,63 A até 16/25 A | UN | 325.89 | 25.03 | 350.92 | 9
40.11.060 | Relé de tempo eletrônico de 0,6 até 6 s - 220V - 50/60 Hz | UN | 105.87 | 50.05 | 155.92 | 9
40.11.070 | Relé supervisor trifásico contra falta de fase, inversão de fase e mínima tensão | UN | 3354.74 | 50.05 | 3404.79 | 9
40.11.120 | Relé de tempo eletrônico de 1,5 até 15 minutos - 110V/220V - 50/60Hz | UN | 85.35 | 50.05 | 135.4 | 9
40.11.230 | Relé de sobrecarga eletrônico para acoplamento direto, faixa de ajuste de 55 A até 250 A | UN | 2909.05 | 25.03 | 2934.08 | 9
40.11.240 | Relé de tempo eletrônico de 3 até 30s - 220V - 50/60Hz | UN | 102.97 | 50.05 | 153.02 | 9
40.11.250 | Relé de impulso bipolar, 16 A, 250 V CA | UN | 256.74 | 30.03 | 286.77 | 9
40.12 | Chave comutadora e seletora |  |  |  |  | 5
40.12.020 | Chave comutadora/seletora com 1 polo e 3 posições para 63 A | UN | 601 | 20.02 | 621.02 | 9
40.12.030 | Chave comutadora/seletora com 1 polo e 3 posições para 25 A | UN | 299.27 | 20.02 | 319.29 | 9
40.12.200 | Chave comutadora/seletora com 1 polo e 2 posições para 25 A | UN | 160.91 | 20.02 | 180.93 | 9
40.12.210 | Chave comutadora/seletora com 3 polos e 3 posições para 25 A | UN | 437.09 | 20.02 | 457.11 | 9
40.13 | Amperimetro |  |  |  |  | 5
40.13.010 | Chave comutadora para amperímetro | UN | 143.72 | 20.02 | 163.74 | 9
40.13.040 | Amperímetro de ferro móvel de 96 x 96 mm, para ligação em transformador de corrente, escala fixa de 0A/50 A até 0A/2 kA | UN | 412.27 | 12.51 | 424.78 | 9
40.14 | Voltimetro |  |  |  |  | 5
40.14.010 | Chave comutadora para voltímetro | UN | 118.66 | 20.02 | 138.68 | 9
40.14.030 | Voltímetro de ferro móvel de 96 x 96 mm, escalas variáveis de 0/150 V, 0/250 V, 0/300 V, 0/500 V e 0/600 V | UN | 128.79 | 25.03 | 153.82 | 9
40.20 | Reparos, conservacoes e complementos - GRUPO 40 |  |  |  |  | 5
40.20.050 | Sinalizador com lâmpada | UN | 82.85 | 40.04 | 122.89 | 9
40.20.060 | Botão de comando duplo sem sinalizador | UN | 47.71 | 40.04 | 87.75 | 9
40.20.090 | Botoeira com retenção para quadro/painel | UN | 31.87 | 15.02 | 46.89 | 9
40.20.100 | Botoeira de comando liga-desliga, sem sinalização | UN | 135.16 | 15.02 | 150.18 | 9
40.20.110 | Alarme sonoro bitonal 220 V para painel de comando | UN | 402.39 | 15.02 | 417.41 | 9
40.20.120 | Placa de 4´ x 2´ | UN | 4.31 | 1.63 | 5.94 | 9
40.20.140 | Placa de 4´ x 4´ | UN | 10.51 | 1.63 | 12.14 | 9
40.20.200 | Chave de boia normalmente fechada ou aberta | UN | 45.12 | 20.02 | 65.14 | 9
40.20.240 | Plugue com 2P+T de 10A, 250V | UN | 7.19 | 10.01 | 17.2 | 9
40.20.250 | Plugue prolongador com 2P+T de 10A, 250V | UN | 10.19 | 10.01 | 20.2 | 9
40.20.300 | Chave de nível tipo boia pendular (pera), com contato micro switch | UN | 420.96 | 50.05 | 471.01 | 9
40.20.302 | Placa suporte (tampa) 4´ x 4´ para áreas úmidas, grau de proteção IP55 | UN | 63.03 | 15.02 | 78.05 | 9
40.20.310 | Placa/espelho em latão escovado 4´ x 4´, para 02 tomadas elétrica | UN | 42.27 | 22.74 | 65.01 | 9
40.20.320 | Placa/espelho em latão escovado 4´ x 4´, para 01 tomada elétrica | UN | 38.41 | 22.74 | 61.15 | 9
41 | ILUMINACAO |  |  |  |  | 2
41.02 | Lampadas |  |  |  |  | 5
41.02.541 | Lâmpada LED tubular T8 com base G13, de 900 até 1050 Im - 9 a 10 W | UN | 20.1 | 4.07 | 24.17 | 9
41.02.551 | Lâmpada LED tubular T8 com base G13, de 1850 até 2000 Im - 18 a 20 W | UN | 26.3 | 4.07 | 30.37 | 9
41.02.562 | Lâmpada LED tubular T8 com base G13, de 3400 até 4000 Im - 36 a 40 W | UN | 78.06 | 4.07 | 82.13 | 9
41.02.580 | Lâmpada LED 13,5W, com base E-27, 1400 até 1510 lm | UN | 31.23 | 4.07 | 35.3 | 9
41.04 | Acessorios para iluminacao |  |  |  |  | 5
41.04.020 | Receptáculo de porcelana com parafuso de fixação com rosca E-27 | UN | 6.88 | 3.99 | 10.87 | 9
41.04.050 | Trilho eletrificado de alimentação com 1 circuito, em alumínio com pintura na cor branco, inclusive acessórios | M | 143.17 | 20.02 | 163.19 | 9
41.05 | Lampada de descarga de alta potencia |  |  |  |  | 5
41.05.710 | Lâmpada de vapor metálico tubular, base G12 de 70 W | UN | 138.46 | 4.07 | 142.53 | 9
41.05.720 | Lâmpada de vapor metálico tubular, base G12 de 150 W | UN | 120.81 | 4.07 | 124.88 | 9
41.06 | Lampada halogena |  |  |  |  | 5
41.06.100 | Lâmpada halógena refletora PAR20, base E27 de 50 W - 220 V | UN | 24.72 | 4.07 | 28.79 | 9
41.06.130 | Lâmpada halógena com refletor dicroico de 50 W - 12 V | UN | 14.61 | 4.07 | 18.68 | 9
41.06.410 | Lâmpada halógena tubular, base R7s bilateral de 300 W - 110 ou 220 V | UN | 16.28 | 4.07 | 20.35 | 9
41.07 | Lampada fluorescente |  |  |  |  | 5
41.07.020 | Lâmpada fluorescente tubular, base bipino bilateral de 15 W | UN | 20.55 | 4.07 | 24.62 | 9
41.07.030 | Lâmpada fluorescente tubular, base bipino bilateral de 16 W | UN | 13.17 | 4.07 | 17.24 | 9
41.07.050 | Lâmpada fluorescente tubular, base bipino bilateral de 20 W | UN | 11.36 | 4.07 | 15.43 | 9
41.07.060 | Lâmpada fluorescente tubular, base bipino bilateral de 28 W | UN | 17.56 | 4.07 | 21.63 | 9
41.07.070 | Lâmpada fluorescente tubular, base bipino bilateral de 32 W | UN | 13.78 | 4.07 | 17.85 | 9
41.07.200 | Lâmpada fluorescente tubular, base bipino bilateral de 32 W, com camada trifósforo | UN | 23.05 | 4.07 | 27.12 | 9
41.07.420 | Lâmpada fluorescente compacta eletrônica "3U", base E27 de 15 W - 110 ou 220 V | UN | 12.78 | 4.07 | 16.85 | 9
41.07.430 | Lâmpada fluorescente compacta eletrônica "3U", base E27 de 20 W - 110 ou 220 V | UN | 12.01 | 4.07 | 16.08 | 9
41.07.440 | Lâmpada fluorescente compacta eletrônica "3U", base E27 de 23 W - 110 ou 220 V | UN | 19.4 | 4.07 | 23.47 | 9
41.07.450 | Lâmpada fluorescente compacta eletrônica "3U", base E27 de 25 W - 110 ou 220 V | UN | 15.12 | 4.07 | 19.19 | 9
41.07.800 | Lâmpada fluorescente compacta "1U", base G-23 de 9 W | UN | 23.22 | 4.07 | 27.29 | 9
41.07.810 | Lâmpada fluorescente compacta "2U", base G-24D-2 de 18 W | UN | 19.29 | 4.07 | 23.36 | 9
41.07.820 | Lâmpada fluorescente compacta "2U", base G-24D-3 de 26 W | UN | 17.93 | 4.07 | 22 | 9
41.07.860 | Lâmpada fluorescente compacta "2U", base G-24Q-3 de 26 W | UN | 16.61 | 4.07 | 20.68 | 9
41.08 | Reator e equipamentos para lampada de descarga de alta potencia |  |  |  |  | 5
41.08.010 | Transformador eletrônico para lâmpada halógena dicroica de 50 W - 220 V | UN | 30.24 | 10.01 | 40.25 | 9
41.08.230 | Reator eletromagnético de alto fator de potência, para lâmpada vapor de sódio 150 W / 220 V | UN | 100.59 | 10.01 | 110.6 | 9
41.08.250 | Reator eletromagnético de alto fator de potência, para lâmpada vapor de sódio 250 W / 220 V | UN | 142.71 | 10.01 | 152.72 | 9
41.08.270 | Reator eletromagnético de alto fator de potência, para lâmpada vapor de sódio 400 W / 220 V | UN | 188.96 | 10.01 | 198.97 | 9
41.08.280 | Reator eletromagnético de alto fator de potência, para lâmpada vapor de sódio 1000 W / 220 V | UN | 583.45 | 10.01 | 593.46 | 9
41.08.420 | Reator eletromagnético de alto fator de potência, para lâmpada vapor metálico 70 W / 220 V | UN | 89.54 | 10.01 | 99.55 | 9
41.08.440 | Reator eletromagnético de alto fator de potência, para lâmpada vapor metálico 150 W / 220 V | UN | 85.51 | 10.01 | 95.52 | 9
41.08.450 | Reator eletromagnético de alto fator de potência, para lâmpada vapor metálico 250 W / 220 V | UN | 121.98 | 10.01 | 131.99 | 9
41.08.460 | Reator eletromagnético de alto fator de potência, para lâmpada vapor metálico 400 W / 220 V | UN | 150.22 | 10.01 | 160.23 | 9
41.09 | Reator e equipamentos para lampada fluorescente |  |  |  |  | 5
41.09.720 | Reator eletrônico de alto fator de potência com partida instantânea, para 2 lâmpadas fluorescentes tubulares, base bipino bilateral, 16 W - 127 V / 220 V | UN | 43.87 | 20.02 | 63.89 | 9
41.09.740 | Reator eletrônico de alto fator de potência com partida instantânea, para 2 lâmpadas fluorescentes tubulares, base bipino bilateral, 28 W - 127 V / 220 V | UN | 88.21 | 10.01 | 98.22 | 9
41.09.750 | Reator eletrônico de alto fator de potência com partida instantânea, para 2 lâmpadas fluorescentes tubulares, base bipino bilateral, 32 W - 127 V / 220 V | UN | 47.77 | 20.02 | 67.79 | 9
41.09.830 | Reator eletrônico de alto fator de potência com partida instantânea, para 2 lâmpadas fluorescentes tubulares "HO", base bipino bilateral, 110 W - 220 V | UN | 86.45 | 20.02 | 106.47 | 9
41.09.870 | Reator eletrônico de alto fator de potência com partida instantânea, para uma lâmpada fluorescente compacta "2U", base G24q-3, 26 W - 220 V | UN | 42.84 | 10.01 | 52.85 | 9
41.09.890 | Reator eletrônico de alto fator de potência com partida instantânea, para 2 lâmpadas fluorescentes compactas "2U", base G24q-3, 26 W - 220 V | UN | 52.77 | 20.02 | 72.79 | 9
41.10 | Postes e acessorios |  |  |  |  | 5
41.10.060 | Braço em tubo de ferro galvanizado de 1" x 1,00 m para fixação de uma luminária | UN | 59.65 | 70.41 | 130.06 | 9
41.10.070 | Cruzeta reforçada em ferro galvanizado para fixação de quatro luminárias | UN | 869.99 | 70.41 | 940.4 | 9
41.10.080 | Cruzeta reforçada em ferro galvanizado para fixação de duas luminárias | UN | 537.28 | 70.41 | 607.69 | 9
41.10.260 | Poste telecônico curvo em aço SAE 1010/1020 galvanizado a fogo, altura de 8,00 m | UN | 2102.04 | 305.75 | 2407.79 | 9
41.10.330 | Poste telecônico reto em aço SAE 1010/1020 galvanizado a fogo, altura de 10,00 m | UN | 2398.6 | 113.12 | 2511.72 | 9
41.10.340 | Poste telecônico reto em aço SAE 1010/1020 galvanizado a fogo, altura de 8,00 m | UN | 2081.65 | 113.12 | 2194.77 | 9
41.10.400 | Poste telecônico em aço SAE 1010/1020 galvanizado a fogo, com espera para uma luminária, altura de 3,00 m | UN | 623.18 | 72.93 | 696.11 | 9
41.10.410 | Poste telecônico em aço SAE 1010/1020 galvanizado a fogo, com espera para duas luminárias, altura de 3,00 m | UN | 718.65 | 72.93 | 791.58 | 9
41.10.430 | Poste telecônico reto em aço SAE 1010/1020 galvanizado a fogo, altura de 6,00 m | UN | 1605.58 | 113.12 | 1718.7 | 9
41.10.490 | Poste telecônico reto em aço SAE 1010/1020 galvanizado a fogo, com base, altura de 7,00 m | UN | 1669.23 | 507.04 | 2176.27 | 9
41.10.500 | Poste telecônico reto em aço SAE 1010/1020 galvanizado a fogo, altura de 4,00 m | UN | 1038.79 | 113.12 | 1151.91 | 9
41.11 | Aparelho de iluminacao publica e decorativa |  |  |  |  | 5
41.11.060 | Luminária fechada para iluminação pública tipo pétala pequena | UN | 615.64 | 35.21 | 650.85 | 9
41.11.090 | Luminária com corpo em tubo de alumínio tipo balizador para uso externo | UN | 116.85 | 15.02 | 131.87 | 9
41.11.094 | Luminária LED de embutir para caixa de luz 4 x 2cm, para uso externo, tipo balizador de 3 W | UN | 52.91 | 15.02 | 67.93 | 9
41.11.100 | Luminária retangular fechada para iluminação externa em poste, tipo pétala grande | UN | 493.58 | 35.21 | 528.79 | 9
41.11.110 | Luminária retangular fechada para iluminação externa em poste, tipo pétala pequena | UN | 467.35 | 35.21 | 502.56 | 9
41.11.115 | Luminária retangular tipo arandela externa para 2 lâmpadas, com difusor em polietileno ou vidro leitoso | UN | 141.71 | 25.03 | 166.74 | 9
41.11.116 | Luminária LED retangular para poste, fluxo luminoso de 5000 a 5500 lm - potência de 50W | UN | 273.12 | 35.21 | 308.33 | 9
41.11.440 | Suporte tubular de fixação em poste para 1 luminária tipo pétala | UN | 89.05 | 15.02 | 104.07 | 9
41.11.450 | Suporte tubular de fixação em poste para 2 luminárias tipo pétala | UN | 124.75 | 15.02 | 139.77 | 9
41.11.702 | Luminária LED solar integrada para poste, fluxo luminoso de 8000 lm, eficiência mínima de 130,5 lm/W - potência de 80 W | UN | 8822.38 | 35.21 | 8857.59 | 9
41.11.703 | Luminária LED retangular para poste, fluxo luminoso de 14160 a 17475 lm, eficiência mínima de 118 lm/W - potência de 80 W/120 W | UN | 1358.06 | 35.21 | 1393.27 | 9
41.11.704 | Luminária LED retangular para poste, fluxo luminoso de 14083 lm, eficiência mínima 135 lm/W - potência de 104 W | UN | 945.83 | 35.21 | 981.04 | 9
41.11.707 | Luminária LED retangular para poste, fluxo luminoso de 27624 lm, eficiência mínima 135 lm/W - potência de 204 W | UN | 1441.8 | 35.21 | 1477.01 | 9
41.11.711 | Luminária LED retangular para parede ou piso, fluxo luminoso de 11838 a 12150 lm, eficiência mínima 107 lm/W - potência de 86 W/120 W | UN | 947.34 | 35.21 | 982.55 | 9
41.11.712 | Luminária LED redonda de embutir para parede ou piso, área interna ou externa, bivolt - potência 6 W | UN | 118.82 | 35.21 | 154.03 | 9
41.11.721 | Luminária LED retangular para poste, fluxo luminoso de 6250 a 6674 lm, eficiência mínima 113 lm/W - potência 40 W/59 W | UN | 1140.97 | 35.21 | 1176.18 | 9
41.12 | Aparelho de iluminacao de longo alcance e especifica |  |  |  |  | 5
41.12.050 | Projetor retangular fechado, com alojamento para reator, para lâmpada vapor metálico ou vapor de sódio de 150 W a 400 W | UN | 1367.5 | 25.03 | 1392.53 | 9
41.12.060 | Projetor retangular fechado, para lâmpada vapor de sódio de 1.000 W ou vapor metálico de 2.000 W | UN | 632 | 25.03 | 657.03 | 9
41.12.080 | Projetor retangular fechado, para lâmpada vapor metálico ou vapor de sódio de 250 W/400 W | UN | 558.08 | 25.03 | 583.11 | 9
41.12.090 | Projetor cônico fechado, para lâmpadas vapor metálico, vapor de sódio de 250 W/400 W ou mista de 250 W/500 W | UN | 380.98 | 25.03 | 406.01 | 9
41.12.210 | Projetor LED modular, fluxo luminoso de 26294 lm, eficiência mínima de 125 l/W - 150 W/200 W | UN | 1315.47 | 25.03 | 1340.5 | 9
41.13 | Aparelho de iluminacao a prova de tempo, gases e vapores |  |  |  |  | 5
41.13.040 | Luminária blindada de sobrepor ou pendente em calha fechada, para 1 lâmpada fluorescente de 32 W/36 W/40 W | UN | 278.09 | 20.02 | 298.11 | 9
41.13.050 | Luminária blindada de sobrepor ou pendente em calha fechada, para 2 lâmpadas fluorescentes de 32 W/36 W/40 W | UN | 225.58 | 20.02 | 245.6 | 9
41.13.102 | Luminária blindada tipo arandela de 45º e 90º, para lâmpada LED | UN | 235.76 | 20.02 | 255.78 | 9
41.13.200 | Luminária blindada oval de sobrepor ou arandela, para lâmpada fluorescentes compacta | UN | 119.18 | 20.02 | 139.2 | 9
41.14 | Aparelho de iluminacao comercial e industrial |  |  |  |  | 5
41.14.020 | Luminária retangular de embutir tipo calha fechada, com difusor plano, para 2 lâmpadas fluorescentes tubulares de 28 W/32 W/36 W/54 W | UN | 175.27 | 20.02 | 195.29 | 9
41.14.070 | Luminária retangular de sobrepor tipo calha aberta, para 2 lâmpadas fluorescentes tubulares de 32 W | UN | 48.97 | 20.02 | 68.99 | 9
41.14.090 | Luminária retangular de sobrepor tipo calha fechada, com difusor translúcido, para 2 lâmpadas fluorescentes de 28 W/32 W/36 W/54 W | UN | 169.51 | 20.02 | 189.53 | 9
41.14.210 | Luminária quadrada de embutir tipo calha aberta com aletas planas, para 2 lâmpadas fluorescentes compactas de 18 W/26 W | UN | 64.23 | 25.03 | 89.26 | 9
41.14.310 | Luminária redonda de embutir com difusor recuado, para 1 ou 2 lâmpadas fluorescentes compactas de 15 W/18 W/20 W/23 W/26 W | UN | 81.16 | 20.02 | 101.18 | 9
41.14.390 | Luminária retangular de sobrepor tipo calha aberta, com refletor em alumínio de alto brilho, para 2 lâmpadas fluorescentes tubulares 32 W/36 W | UN | 154.17 | 20.02 | 174.19 | 9
41.14.430 | Luminária quadrada de embutir tipo calha aberta, com refletor e aleta parabólicas em alumínio de alto brilho, para 4 lâmpadas fluorescentes de 14 W/16 W/18 W | UN | 202.08 | 20.02 | 222.1 | 9
41.14.510 | Luminária industrial pendente com refletor prismático sem alojamento para reator, para lâmpadas vapor de sódio/metálico ou mista de 150 W/250 W/400 W | UN | 161.09 | 15.02 | 176.11 | 9
41.14.530 | Luminária redonda de sobrepor com difusor em vidro temperado jateado para 1 ou 2 lâmpadas fluorescentes compactas de 18 W/26 W | UN | 78.49 | 15.02 | 93.51 | 9
41.14.560 | Luminária retangular de embutir tipo calha aberta com aletas parabólicas para 2 lâmpadas fluorescentes tubulares de 28 W/54 W | UN | 138.92 | 20.02 | 158.94 | 9
41.14.590 | Luminária industrial pendente tipo calha aberta instalação em perfilado para 1 ou 2 lâmpadas fluorescentes tubulares 14 W | UN | 76.6 | 25.03 | 101.63 | 9
41.14.600 | Luminária industrial pendente tipo calha aberta instalação em perfilado para 1 ou 2 lâmpadas fluorescentes tubulares 28 W/54 W | UN | 133.7 | 25.03 | 158.73 | 9
41.14.620 | Luminária retangular de sobrepor tipo calha aberta com refletor e aletas parabólicas para 2 lâmpadas fluorescentes tubulares 28 W/54 W | UN | 192.66 | 25.03 | 217.69 | 9
41.14.640 | Luminária retangular de embutir tipo calha aberta com refletor em alumínio de alto brilho para 2 lâmpadas fluorescentes tubulares de 28 W/54 W | UN | 140.18 | 25.03 | 165.21 | 9
41.14.670 | Luminária triangular de sobrepor tipo arandela para fluorescente compacta de 15 W/20 W/23 W | UN | 73.15 | 25.03 | 98.18 | 9
41.14.730 | Luminária redonda de embutir com refletor em alumínio jateado e difusor em vidro para 2 lâmpadas fluorescentes compactas duplas de 18 W/26 W | UN | 55.56 | 20.02 | 75.58 | 9
41.14.740 | Luminária retangular de embutir assimétrica para 1 lâmpada fluorescente tubular de 14 W | UN | 117.6 | 20.02 | 137.62 | 9
41.14.750 | Luminária redonda de sobrepor ou pendente com refletor em alumínio anodizado facho concentrado para 1 lâmpada vapor metálico elipsoidal de 250 W ou 400 W | UN | 403.36 | 20.02 | 423.38 | 9
41.14.780 | Luminária retangular de sobrepor tipo calha fechada, com difusor plano, para 4 lâmpadas fluorescentes tubulares de 14 W/16 W/18 W | UN | 293.49 | 20.02 | 313.51 | 9
41.14.790 | Luminária retangular de embutir tipo calha aberta com refletor assimétrico em alumínio de alto brilho para 2 lâmpadas fluorescentes tubulares de 28 W/54 W | UN | 152.18 | 20.02 | 172.2 | 9
41.14.792 | Luminária hermética de sobrepor, com difusor em policarbonato, para lâmpadas de 2 x 28 W/32 W/54 W | UN | 126.13 | 20.02 | 146.15 | 9
41.15 | Aparelho de iluminacao interna decorativa |  |  |  |  | 5
41.15.170 | Luminária redonda de embutir, com foco orientável e acessório antiofuscante, para 1 lâmpada dicroica de 50 W | UN | 36.31 | 15.02 | 51.33 | 9
41.20 | Reparos, conservacoes e complementos - GRUPO 41 |  |  |  |  | 5
41.20.020 | Recolocação de aparelhos de iluminação ou projetores fixos em teto, piso ou parede | UN | 0.42 | 20.02 | 20.44 | 9
41.20.080 | Plafon plástico e/ou PVC para acabamento de ponto de luz, com soquete E-27 para lâmpada fluorescente compacta | UN | 6.51 | 4.07 | 10.58 | 9
41.20.120 | Recolocação de reator | UN |  | 20.02 | 20.02 | 9
41.20.130 | Recolocação de lâmpada | UN |  | 4.07 | 4.07 | 9
41.31 | Iluminacao LED |  |  |  |  | 5
41.31.040 | Luminária LED retangular de sobrepor com difusor translúcido, 4000 K, fluxo luminoso de 3690 a 4800 lm, potência de 35 W a 41 W | UN | 306.82 | 20.02 | 326.84 | 9
41.31.070 | Luminária LED quadrada de sobrepor com difusor prismático translúcido, 4000 K, fluxo luminoso de 1363 a 1800 lm, potência de 15 W a 24 W | UN | 298.99 | 15.02 | 314.01 | 9
41.31.080 | Luminária LED redonda de embutir com difusor translúcido, 4000 K, fluxo luminoso de 800 a 1060 lm, potência de 9 W a 12 W | UN | 132.71 | 20.02 | 152.73 | 9
41.31.087 | Luminária LED redonda de sobrepor com difusor recuado translucido, 4000 K, fluxo luminoso de 1900 a 2000 lm, potência de 17 W a 19 W | UN | 307.31 | 15.02 | 322.33 | 9
41.31.100 | Projetor LED verde retangular, foco orientável, para fixação em parede ou piso, potência 10 W | UN | 30.32 | 15.02 | 45.34 | 9
41.31.101 | Projetor LED retangular, potência de 30 W, fluxo luminoso de 2250 a 2400 lm, temperatura cor 6.500 K, bivolt | UN | 72.54 | 25.03 | 97.57 | 9
42 | PARA-RAIOS PARA EDIFICACAO |  |  |  |  | 2
42.01 | Complementos para para-raios |  |  |  |  | 5
42.01.020 | Captor tipo Franklin, h= 300 mm, 4 pontos, 1 descida, acabamento cromado | UN | 75.62 | 12.51 | 88.13 | 9
42.01.040 | Captor tipo Franklin, h= 300 mm, 4 pontos, 2 descidas, acabamento cromado | UN | 132.88 | 12.51 | 145.39 | 9
42.01.060 | Luva de redução galvanizada de 2´ x 3/4´ | UN | 66.23 | 12.51 | 78.74 | 9
42.01.080 | Niple duplo galvanizado de 2´ | UN | 49.77 | 12.51 | 62.28 | 9
42.01.086 | Captor tipo terminal aéreo, h= 300 mm em alumínio | UN | 4.56 | 12.51 | 17.07 | 9
42.01.090 | Captor tipo terminal aéreo, h= 300 mm, diâmetro de 1/4´ em cobre | UN | 17.19 | 12.51 | 29.7 | 9
42.01.096 | Captor tipo terminal aéreo, h= 250 mm, diâmetro de 3/8´ galvanizado a fogo | UN | 11.39 | 12.51 | 23.9 | 9
42.01.098 | Captor tipo terminal aéreo, h= 600 mm, diâmetro de 3/8´ galvanizado a fogo | UN | 14.29 | 12.51 | 26.8 | 9
42.02 | Isolador galvanizado uso geral |  |  |  |  | 5
42.02.010 | Isolador galvanizado uso geral, simples com rosca mecânica | UN | 6.32 | 12.51 | 18.83 | 9
42.02.020 | Isolador galvanizado uso geral, reforçado para fixação a 90° | UN | 16.81 | 12.51 | 29.32 | 9
42.02.040 | Isolador galvanizado uso geral, simples com chapa de encosto | UN | 5.84 | 12.51 | 18.35 | 9
42.02.060 | Isolador galvanizado uso geral, reforçado com chapa de encosto | UN | 8.29 | 12.51 | 20.8 | 9
42.02.080 | Isolador galvanizado uso geral, simples com calha para telha ondulada | UN | 16.05 | 12.51 | 28.56 | 9
42.02.100 | Isolador galvanizado uso geral, reforçado com calha para telha ondulada | UN | 18.26 | 12.51 | 30.77 | 9
42.03 | Isolador galvanizado para mastro |  |  |  |  | 5
42.03.020 | Isolador galvanizado para mastro de diâmetro 2´, simples com 1 descida | UN | 10.31 | 12.51 | 22.82 | 9
42.03.040 | Isolador galvanizado para mastro de diâmetro 2´, simples com 2 descidas | UN | 15.56 | 12.51 | 28.07 | 9
42.03.060 | Isolador galvanizado para mastro de diâmetro 2´, reforçado com 1 descida | UN | 13.84 | 12.51 | 26.35 | 9
42.03.080 | Isolador galvanizado para mastro de diâmetro 2´, reforçado com 2 descidas | UN | 17.81 | 12.51 | 30.32 | 9
42.04 | Componentes de sustentacao para mastro galvanizado |  |  |  |  | 5
42.04.020 | Braçadeira de contraventagem para mastro de diâmetro 2´ | UN | 11.56 | 12.51 | 24.07 | 9
42.04.040 | Apoio para mastro de diâmetro 2´ | UN | 10.95 | 12.51 | 23.46 | 9
42.04.060 | Base para mastro de diâmetro 2´ | UN | 70.95 | 12.51 | 83.46 | 9
42.04.080 | Contraventagem com cabo para mastro de diâmetro 2´ | UN | 134.67 | 15.02 | 149.69 | 9
42.04.120 | Mastro simples galvanizado de diâmetro 2´ | M | 81.47 | 15.02 | 96.49 | 9
42.04.140 | Suporte porta bandeira simples para mastro de diâmetro 2´ | UN | 10.92 | 12.51 | 23.43 | 9
42.04.160 | Suporte porta bandeira reforçado para mastro de diâmetro 2´ | UN | 42.94 | 12.51 | 55.45 | 9
42.05 | Componentes para cabo de descida |  |  |  |  | 5
42.05.010 | Sinalizador de obstáculo simples, sem célula fotoelétrica | UN | 32.28 | 12.51 | 44.79 | 9
42.05.020 | Braçadeira para fixação do aparelho sinalizador para mastro de diâmetro 2´ | UN | 14.88 | 12.51 | 27.39 | 9
42.05.030 | Sinalizador de obstáculo duplo, sem célula fotoelétrica | UN | 79.82 | 12.51 | 92.33 | 9
42.05.050 | Sinalizador de obstáculo simples, com célula fotoelétrica | UN | 44.6 | 12.51 | 57.11 | 9
42.05.070 | Sinalizador de obstáculo duplo, com célula fotoelétrica | UN | 108.42 | 12.51 | 120.93 | 9
42.05.100 | Caixa de inspeção suspensa | UN | 14.52 | 50.05 | 64.57 | 9
42.05.110 | Conector cabo/haste de 3/4´ | UN | 20.12 | 5.01 | 25.13 | 9
42.05.120 | Conector de emenda em latão para cabo de até 50 mm² com 4 parafusos | UN | 26.29 | 5.01 | 31.3 | 9
42.05.140 | Conector olhal cabo/haste de 3/4´ | UN | 15.86 | 5.01 | 20.87 | 9
42.05.160 | Conector olhal cabo/haste de 5/8´ | UN | 3.91 | 5.01 | 8.92 | 9
42.05.170 | Vergalhão liso de aço galvanizado, diâmetro de 3/8´ | M | 14.87 | 20.02 | 34.89 | 9
42.05.180 | Esticador em latão para cabo de cobre | UN | 19.9 | 12.51 | 32.41 | 9
42.05.190 | Haste de aterramento de 3/4´ x 3 m | UN | 254.19 | 25.03 | 279.22 | 9
42.05.200 | Haste de aterramento de 5/8" x 2,4 m | UN | 184.47 | 25.03 | 209.5 | 9
42.05.210 | Haste de aterramento de 5/8´ x 3 m | UN | 172.46 | 25.03 | 197.49 | 9
42.05.220 | Mastro para sinalizador de obstáculo, de 1,5 m x 3/4´ | UN | 45.56 | 12.51 | 58.07 | 9
42.05.230 | Clips de fixação para vergalhão em aço galvanizado de 3/8´ | UN | 3.04 | 10.01 | 13.05 | 9
42.05.240 | Suporte para tubo de proteção com chapa de encosto, diâmetro 2´ | UN | 10.22 | 12.51 | 22.73 | 9
42.05.250 | Barra condutora chata em alumínio de 3/4´ x 1/4´, inclusive acessórios de fixação | M | 15.98 | 25.03 | 41.01 | 9
42.05.260 | Suporte para tubo de proteção com grapa para chumbar, diâmetro 2´ | UN | 10.73 | 12.51 | 23.24 | 9
42.05.270 | Conector em latão estanhado para cabos de 16 a 50 mm² e vergalhões até 3/8´ | UN | 41.23 | 10.01 | 51.24 | 9
42.05.290 | Suporte para fixação de terminal aéreo e/ou de cabo de cobre nu, com base plana | UN | 5.09 | 12.51 | 17.6 | 9
42.05.300 | Tampa para caixa de inspeção cilíndrica, aço galvanizado | UN | 45.48 | 2.5 | 47.98 | 9
42.05.310 | Caixa de inspeção do terra cilíndrica em PVC rígido, diâmetro de 300 mm - h= 250 mm | UN | 14.85 | 12.51 | 27.36 | 9
42.05.320 | Caixa de inspeção do terra cilíndrica em PVC rígido, diâmetro de 300 mm - h= 400 mm | UN | 26.05 | 12.51 | 38.56 | 9
42.05.330 | Caixa de inspeção do terra cilíndrica em PVC rígido, diâmetro de 300 mm - h= 600 mm | UN | 42.29 | 12.51 | 54.8 | 9
42.05.340 | Barra condutora chata em cobre de 3/4´ x 3/16´, inclusive acessórios de fixação | M | 183.6 | 25.03 | 208.63 | 9
42.05.370 | Caixa de equalização, de embutir, em aço com barramento, de 400 x 400 mm e tampa | UN | 492.35 | 50.05 | 542.4 | 9
42.05.380 | Caixa de equalização, de embutir, em aço com barramento, de 200 x 200 mm e tampa | UN | 343.2 | 50.05 | 393.25 | 9
42.05.390 | Presilha em latão para cabos de 16 até 50 mm² | UN | 1.41 | 2.04 | 3.45 | 9
42.05.410 | Suporte para fixação de terminal aéreo e/ou de cabo de cobre nu, com base ondulada | UN | 6.1 | 12.51 | 18.61 | 9
42.05.440 | Barra condutora chata em alumínio de 7/8´ x 1/8´, inclusive acessórios de fixação | M | 7.74 | 25.03 | 32.77 | 9
42.05.450 | Conector com rabicho e porca em latão para cabo de 16 a 35 mm² | UN | 17.85 | 5.01 | 22.86 | 9
42.05.510 | Suporte para fixação de fita de alumínio 7/8´ x 1/8´ e/ou cabo de cobre nu, com base ondulada | UN | 6.22 | 12.51 | 18.73 | 9
42.05.520 | Suporte para fixação de fita de alumínio 7/8´ x 1/8´, com base plana | UN | 5.69 | 12.51 | 18.2 | 9
42.05.542 | Tela equipotencial em aço inoxidável, largura de 200 mm, espessura de 1,4 mm | M | 61.53 | 12.51 | 74.04 | 9
42.05.550 | Cordoalha flexível "Jumpers" de 25 x 235 mm, com 4 furos de 11 mm | UN | 44.3 | 12.51 | 56.81 | 9
42.05.560 | Cordoalha flexível "Jumpers" de 25 x 300 mm, com 4 furos de 11 mm | UN | 49.21 | 12.51 | 61.72 | 9
42.05.570 | Terminal estanhado com 1 furo e 1 compressão - 16 mm² | UN | 5.95 | 12.51 | 18.46 | 9
42.05.580 | Terminal estanhado com 1 furo e 1 compressão - 35 mm² | UN | 8.57 | 12.51 | 21.08 | 9
42.05.590 | Terminal estanhado com 1 furo e 1 compressão - 50 mm² | UN | 12.21 | 12.51 | 24.72 | 9
42.05.620 | Terminal estanhado com 2 furos e 1 compressão - 50 mm² | UN | 21.33 | 12.51 | 33.84 | 9
42.05.630 | Conector tipo ´X´ para aterramento de telas, acabamento estanhado, para cabo de 16 - 50 mm² | UN | 108.43 | 12.51 | 120.94 | 9
42.05.650 | Malha fechada pré-fabricada em fio de cobre de 16mm e mesch 30 x 30cm para aterramento | M2 | 241.2 | 5.09 | 246.29 | 9
42.20 | Reparos, conservacoes e complementos - GRUPO 42 |  |  |  |  | 5
42.20.080 | Solda exotérmica conexão cabo-cabo horizontal em X, bitola do cabo de 16-16mm² a 35-35mm² | UN | 9.93 | 25.03 | 34.96 | 9
42.20.090 | Solda exotérmica conexão cabo-cabo horizontal em X, bitola do cabo de 50-25mm² a 95-50mm² | UN | 19.57 | 25.03 | 44.6 | 9
42.20.120 | Solda exotérmica conexão cabo-cabo horizontal em X sobreposto, bitola do cabo de 35-35mm² a 50-35mm² | UN | 19.65 | 25.03 | 44.68 | 9
42.20.130 | Solda exotérmica conexão cabo-cabo horizontal em X sobreposto, bitola do cabo de 50-50mm² a 95-50mm² | UN | 36.73 | 25.03 | 61.76 | 9
42.20.150 | Solda exotérmica conexão cabo-cabo horizontal em T, bitola do cabo de 16-16mm² a 50-35mm², 70-35mm² e 95-35mm² | UN | 10.1 | 25.03 | 35.13 | 9
42.20.160 | Solda exotérmica conexão cabo-cabo horizontal em T, bitola do cabo de 50-50mm² a 95-50mm² | UN | 19.36 | 25.03 | 44.39 | 9
42.20.170 | Solda exotérmica conexão cabo-cabo horizontal reto, bitola do cabo de 16mm² a 70mm² | UN | 9.95 | 25.03 | 34.98 | 9
42.20.190 | Solda exotérmica conexão cabo-haste em X sobreposto, bitola do cabo de 35mm² a 50mm² para haste de 5/8" e 3/4" | UN | 36.9 | 25.03 | 61.93 | 9
42.20.210 | Solda exotérmica conexão cabo-haste em T, bitola do cabo de 35mm² para haste de 5/8" e 3/4" | UN | 19.84 | 25.03 | 44.87 | 9
42.20.220 | Solda exotérmica conexão cabo-haste em T, bitola do cabo de 50mm² a 95mm² para haste de 5/8" e 3/4" | UN | 36.91 | 25.03 | 61.94 | 9
42.20.230 | Solda exotérmica conexão cabo-haste na lateral, bitola do cabo de 25mm² a 70mm² para haste de 5/8" e 3/4" | UN | 20.09 | 25.03 | 45.12 | 9
42.20.240 | Solda exotérmica conexão cabo-haste no topo, bitola do cabo de 25mm² a 35mm² para haste de 5/8" | UN | 19.26 | 25.03 | 44.29 | 9
42.20.250 | Solda exotérmica conexão cabo-haste no topo, bitola do cabo de 50mm² a 95mm² para haste de 5/8" e 3/4" | UN | 19.44 | 25.03 | 44.47 | 9
42.20.260 | Solda exotérmica conexão cabo-ferro de construção com cabo paralelo, bitola do cabo de 35mm² para haste de 5/8" e 3/4" | UN | 9.72 | 25.03 | 34.75 | 9
42.20.270 | Solda exotérmica conexão cabo-ferro de construção com cabo paralelo, bitola do cabo de 50mm² a 70mm² para haste de 5/8" e 3/4" | UN | 21.25 | 25.03 | 46.28 | 9
42.20.280 | Solda exotérmica conexão cabo-ferro de construção com cabo em X sobreposto, bitola do cabo de 35mm² a 70mm² para haste de 5/8" | UN | 19.48 | 25.03 | 44.51 | 9
42.20.290 | Solda exotérmica conexão cabo-ferro de construção com cabo em X sobreposto, bitola do cabo de 35mm² a 70mm² para haste de 3/8" | UN | 19.49 | 25.03 | 44.52 | 9
42.20.300 | Solda exotérmica conexão cabo-terminal com duas fixações, bitola do cabo de 25mm² a 50mm² para terminal 3x25 | UN | 9.91 | 25.03 | 34.94 | 9
42.20.310 | Solda exotérmica conexão cabo-superfície de aço, bitola do cabo de 16mm² a 35mm² | UN | 9.79 | 25.03 | 34.82 | 9
42.20.320 | Solda exotérmica conexão cabo-superfície de aço, bitola do cabo de 50mm² a 95mm² | UN | 19.48 | 25.03 | 44.51 | 9
43 | APARELHOS ELETRICOS, HIDRAULICOS E A GAS. |  |  |  |  | 2
43.01 | Bebedouros |  |  |  |  | 5
43.01.012 | Purificador de pressão elétrico em chapa eletrozincado pré-pintada e tampo em aço inoxidável, tipo coluna, capacidade de refrigeração de 2 l/h - simples | UN | 1290.24 | 70.41 | 1360.65 | 9
43.01.032 | Purificador de pressão elétrico em chapa eletrozincado pré-pintada e tampo em aço inoxidável, tipo coluna, capacidade de refrigeração de 2 l/h - conjugado | UN | 1764.05 | 70.41 | 1834.46 | 9
43.02 | Chuveiros |  |  |  |  | 5
43.02.010 | Chuveiro frio em PVC, diâmetro de 10 cm | UN | 18.06 | 25.03 | 43.09 | 9
43.02.070 | Chuveiro com válvula de acionamento antivandalismo, DN= 3/4´ | UN | 940.99 | 47.55 | 988.54 | 9
43.02.080 | Chuveiro elétrico de 6.500W / 220V com resistência blindada | UN | 429.25 | 39.88 | 469.13 | 9
43.02.100 | Chuveiro com jato regulável em metal com acabamento cromado | UN | 182.49 | 25.03 | 207.52 | 9
43.02.122 | Chuveiro frio em PVC, com registro e tubo de ligação acoplados | UN | 13.96 | 30.12 | 44.08 | 9
43.02.140 | Chuveiro elétrico de 5.500 W / 220 V em PVC | UN | 83.29 | 39.88 | 123.17 | 9
43.02.160 | Chuveiro lava-olhos, acionamento manual, tubulação em ferro galvanizado com pintura epóxi cor verde | UN | 1897.89 | 100.1 | 1997.99 | 9
43.02.170 | Chuveiro elétrico de 7.500W / 220 V, com resistência blindada | UN | 466.48 | 39.88 | 506.36 | 9
43.02.180 | Ducha eletrônica de 6.800W até 7.900 W / 220 V | UN | 140.23 | 39.88 | 180.11 | 9
43.03 | Aquecedores |  |  |  |  | 5
43.03.050 | Aquecedor a gás de acumulação, capacidade 300 l | UN | 25347.93 | 200.2 | 25548.13 | 9
43.03.130 | Aquecedor a gás de acumulação, capacidade 500 l | UN | 18023.16 | 225.23 | 18248.39 | 9
43.03.212 | Aquecedor de passagem elétrico individual, baixa pressão - 5.000 W / 6.400 W | UN | 568.9 | 250.25 | 819.15 | 9
43.03.220 | Sistema de aquecimento de passagem a gás com sistema misturador para abastecimento de até 08 duchas | CJ | 14185.42 | 5307.04 | 19492.46 | 9
43.03.230 | Sistema de aquecimento de passagem a gás com sistema misturador para abastecimento de até 16 duchas | CJ | 28969.84 | 5970.42 | 34940.26 | 9
43.03.240 | Sistema de aquecimento de passagem a gás com sistema misturador para abastecimento de até 24 duchas | CJ | 32309.07 | 7020.65 | 39329.72 | 9
43.03.500 | Coletor em alumínio para sistema de aquecimento solar com área coletora até 1,60 m² | UN | 1243.31 | 51.92 | 1295.23 | 9
43.03.510 | Coletor em alumínio para sistema de aquecimento solar com área coletora até 2,00 m² | UN | 2123.57 | 64.9 | 2188.47 | 9
43.03.550 | Reservatório térmico horizontal em aço inoxidável AISI 304, capacidade de 500 litros | UN | 3813.18 | 70.41 | 3883.59 | 9
43.04 | Torneiras eletricas |  |  |  |  | 5
43.04.020 | Torneira elétrica | UN | 220.77 | 39.88 | 260.65 | 9
43.05 | Exaustor, ventilador e circulador de ar |  |  |  |  | 5
43.05.030 | Exaustor elétrico em plástico, vazão de 150 a 190m³/h | UN | 336.37 | 50.05 | 386.42 | 9
43.05.100 | Insuflador de ar compacto, para renovação de ar em ambientes, vazão máxima 93 m³/h | UN | 327.03 | 50.05 | 377.08 | 9
43.06 | Emissores de som |  |  |  |  | 5
43.06.010 | Cigarra de embutir 50/60HZ até 127V, com placa | UN | 41.92 | 25.03 | 66.95 | 9
43.07 | Aparelho condicionador de ar |  |  |  |  | 5
43.07.070 | Ar condicionado a frio, tipo split piso teto com capacidade de 48.000 BTU/h | CJ | 16223.16 | 407.33 | 16630.49 | 9
43.07.300 | Ar condicionado a frio, tipo split cassete com capacidade de 18.000 BTU/h | CJ | 7931.56 | 394.57 | 8326.13 | 9
43.07.310 | Ar condicionado a frio, tipo split cassete com capacidade de 24.000 BTU/h | CJ | 8864.02 | 407.33 | 9271.35 | 9
43.07.320 | Ar condicionado a frio, tipo split cassete com capacidade de 36.000 BTU/h | CJ | 13897.49 | 407.33 | 14304.82 | 9
43.07.330 | Ar condicionado a frio, tipo split parede com capacidade de 12.000 BTU/h | CJ | 3289.57 | 394.57 | 3684.14 | 9
43.07.340 | Ar condicionado a frio, tipo split parede com capacidade de 18.000 BTU/h | CJ | 4691.84 | 394.57 | 5086.41 | 9
43.07.350 | Ar condicionado a frio, tipo split parede com capacidade de 24.000 BTU/h | CJ | 6670.29 | 407.33 | 7077.62 | 9
43.07.360 | Ar condicionado a frio, tipo split parede com capacidade de 30.000 BTU/h | CJ | 7837.42 | 407.33 | 8244.75 | 9
43.07.380 | Ar condicionado a frio, tipo split piso teto com capacidade de 24.000 BTU/h | CJ | 7291.74 | 407.33 | 7699.07 | 9
43.07.390 | Ar condicionado a frio, tipo split piso teto com capacidade de 36.000 BTU/h | CJ | 11704.07 | 407.33 | 12111.4 | 9
43.08 | Equipamentos para sistema VRF ar condicionado |  |  |  |  | 5
43.08.001 | Condensador para sistema VRF de ar condicionado, capacidade até 6 TR | UN | 43264.14 | 922.24 | 44186.38 | 9
43.08.002 | Condensador para sistema VRF de ar condicionado, capacidade de 8 TR a 10 TR | UN | 50011.41 | 922.24 | 50933.65 | 9
43.08.003 | Condensador para sistema VRF de ar condicionado, capacidade de 11 TR a 13 TR | UN | 57784.52 | 922.24 | 58706.76 | 9
43.08.004 | Condensador para sistema VRF de ar condicionado, capacidade de 14 TR a 16 TR | UN | 64394.3 | 922.24 | 65316.54 | 9
43.08.020 | Evaporador para sistema VRF de ar condicionado, tipo parede, capacidade de 1 TR | UN | 4159.86 | 806.96 | 4966.82 | 9
43.08.021 | Evaporador para sistema VRF de ar condicionado, tipo parede, capacidade de 2 TR | UN | 5377.97 | 806.96 | 6184.93 | 9
43.08.022 | Evaporador para sistema VRF de ar condicionado, tipo parede, capacidade de 3 TR | UN | 7231.25 | 806.96 | 8038.21 | 9
43.08.030 | Evaporador para sistema VRF de ar condicionado, tipo piso teto, capacidade de 1 TR | UN | 4630.88 | 806.96 | 5437.84 | 9
43.08.031 | Evaporador para sistema VRF de ar condicionado, tipo piso teto, capacidade de 2 TR | UN | 5332.29 | 806.96 | 6139.25 | 9
43.08.032 | Evaporador para sistema VRF de ar condicionado, tipo piso teto, capacidade de 3 TR | UN | 6330.76 | 806.96 | 7137.72 | 9
43.08.033 | Evaporador para sistema VRF de ar condicionado, tipo piso teto, capacidade de 4 TR | UN | 7332.43 | 806.96 | 8139.39 | 9
43.08.040 | Evaporador para sistema VRF de ar condicionado, tipo cassete, capacidade de 1 TR | UN | 4273.89 | 806.96 | 5080.85 | 9
43.08.041 | Evaporador para sistema VRF de ar condicionado, tipo cassete, capacidade de 2 TR | UN | 4855.68 | 806.96 | 5662.64 | 9
43.08.042 | Evaporador para sistema VRF de ar condicionado, tipo cassete, capacidade de 3 TR | UN | 5270.31 | 806.96 | 6077.27 | 9
43.08.043 | Evaporador para sistema VRF de ar condicionado, tipo cassete, capacidade de 4 TR | UN | 5443.18 | 806.96 | 6250.14 | 9
43.10 | Bombas centrifugas, uso geral |  |  |  |  | 5
43.10.050 | Conjunto motor-bomba (centrífuga) 10 cv, monoestágio, Hman= 24 a 36 mca, Q= 53 a 45 m³/h | UN | 9788.84 | 281.64 | 10070.48 | 9
43.10.090 | Conjunto motor-bomba (centrífuga) 20 cv, monoestágio, Hman= 40 a 70 mca, Q= 76 a 28 m³/h | UN | 18405.5 | 281.64 | 18687.14 | 9
43.10.110 | Conjunto motor-bomba (centrífuga) 5 cv, monoestágio, Hmam= 14 a 26 mca, Q= 56 a 30 m³/h | UN | 5081.82 | 281.64 | 5363.46 | 9
43.10.130 | Conjunto motor-bomba (centrífuga) 3/4 cv, monoestágio, Hman= 10 a 16 mca, Q= 12,7 a 8 m³/h | UN | 2395.76 | 281.64 | 2677.4 | 9
43.10.210 | Conjunto motor-bomba (centrífuga) 60 cv, monoestágio, Hman= 90 a 125 mca, Q= 115 a 50 m³/h | UN | 44504.58 | 281.64 | 44786.22 | 9
43.10.230 | Conjunto motor-bomba (centrífuga) 2 cv, monoestágio, Hman= 12 a 27 mca, Q= 25 a 8 m³/h | UN | 3531.52 | 281.64 | 3813.16 | 9
43.10.250 | Conjunto motor-bomba (centrífuga) 15 cv, monoestágio, Hman= 30 a 60 mca, Q= 82 a 20 m³/h | UN | 12095.63 | 281.64 | 12377.27 | 9
43.10.290 | Conjunto motor-bomba (centrífuga) 5 cv, monoestágio, Hman= 24 a 33 mca, Q= 41,6 a 35,2 m³/h | UN | 5067.26 | 281.64 | 5348.9 | 9
43.10.450 | Conjunto motor-bomba (centrífuga) 30 cv, monoestágio, Hman= 20 a 50 mca, Q= 197 a 112 m³/h | UN | 20575.32 | 281.64 | 20856.96 | 9
43.10.452 | Conjunto motor-bomba (centrífuga) 1,5 cv, multiestágio, Hman= 20 a 35 mca, Q= 7,1 a 4,5 m³/h | UN | 3385.15 | 281.64 | 3666.79 | 9
43.10.454 | Conjunto motor-bomba (centrífuga) 3 cv, multiestágio, Hman= 30 a 45 mca, Q= 12,4 a 8,4 m³/h | UN | 5310.83 | 281.64 | 5592.47 | 9
43.10.456 | Conjunto motor-bomba (centrífuga) 3 cv, multiestágio, Hman= 35 a 60 mca, Q= 7,8 a 5,8 m³/h | UN | 5528.67 | 281.64 | 5810.31 | 9
43.10.480 | Conjunto motor-bomba (centrífuga) 7,5 cv, multiestágio, Hman= 30 a 80 mca, Q= 21,6 a 12,0 m³/h | UN | 8976.61 | 281.64 | 9258.25 | 9
43.10.490 | Conjunto motor-bomba (centrífuga) 5 cv, multiestágio, Hman= 25 a 50 mca, Q= 21,0 a 13,3 m³/h | UN | 5830.24 | 281.64 | 6111.88 | 9
43.10.620 | Conjunto motor-bomba (centrífuga), 0,5 cv, monoestágio, Hman= 10 a 20 mca, Q= 7,5 a 1,5 m³/h | UN | 1761.82 | 281.64 | 2043.46 | 9
43.10.670 | Conjunto motor-bomba (centrífuga) 0,5 cv, monoestágio, trifásico, Hman= 9 a 21 mca, Q= 8,3 a 2,0 m³/h | UN | 1292.05 | 281.64 | 1573.69 | 9
43.10.730 | Conjunto motor-bomba (centrífuga) 30 cv, monoestágio trifásico, Hman= 70 a 94 mca, Q= 34,80 a 61,7 m³/h | UN | 19456.87 | 281.64 | 19738.51 | 9
43.10.740 | Conjunto motor-bomba (centrífuga) 20 cv, monoestágio trifásico, Hman= 62 a 90 mca, Q= 21,1 a 43,8 m³/h | UN | 14197.15 | 281.64 | 14478.79 | 9
43.10.750 | Conjunto motor-bomba (centrífuga) 1 cv, monoestágio trifásico, Hman= 8 a 25 mca e Q= 11 a 1,50 m³/h | UN | 1721.78 | 281.64 | 2003.42 | 9
43.10.770 | Conjunto motor-bomba (centrífuga) 40 cv, monoestágio trifásico, Hman= 45 a 75 mca e Q= 120 a 75 m³/h | UN | 28565.44 | 281.64 | 28847.08 | 9
43.10.780 | Conjunto motor-bomba (centrífuga) 50 cv, monoestágio trifásico, Hman= 61 a 81 mca e Q= 170 a 80 m³/h | UN | 31899.22 | 281.64 | 32180.86 | 9
43.10.790 | Conjunto motor-bomba (centrífuga) 1 cv, multiestágio trifásico, Hman= 15 a 30 mca, Q= 6,5 a 4,2 m³/h | UN | 1999.18 | 281.64 | 2280.82 | 9
43.10.794 | Conjunto motor-bomba (centrífuga) 1 cv, multiestágio trifásico, Hman= 70 a 115 mca e Q= 1,0 a 1,6 m³/h | UN | 4133.02 | 281.64 | 4414.66 | 9
43.11 | Bombas submersiveis |  |  |  |  | 5
43.11.050 | Conjunto motor-bomba submersível para poço profundo de 6´, Q= 10 a 20m³/h, Hman= 80 a 48 mca, até 6 HP | UN | 8453.59 | 600.6 | 9054.19 | 9
43.11.060 | Conjunto motor-bomba submersível para poço profundo de 6´, Q= 10 a 20m³/h, Hman= 108 a 64,5 mca, 8 HP | UN | 9313.3 | 600.6 | 9913.9 | 9
43.11.100 | Conjunto motor-bomba submersível para poço profundo de 6´, Q= 10 a 20m³/h, Hman= 274 a 170 mca, 20 HP | UN | 18185.02 | 600.6 | 18785.62 | 9
43.11.110 | Conjunto motor-bomba submersível para poço profundo de 6´, Q= 20 a 34m³/h, Hman= 56,5 a 32 mca, até 8 HP | UN | 10513.59 | 600.6 | 11114.19 | 9
43.11.130 | Conjunto motor-bomba submersível para poço profundo de 6´, Q= 20 a 34m³/h, Hman= 92,5 a 53 mca, 12,5 HP | UN | 9970.43 | 600.6 | 10571.03 | 9
43.11.150 | Conjunto motor-bomba submersível para poço profundo de 6´, Q= 20 a 34m³/h, Hman= 152 a 88 mca, 20 HP | UN | 16292.23 | 600.6 | 16892.83 | 9
43.11.320 | Conjunto motor-bomba submersível vertical para esgoto, Q= 4,8 a 25,8 m³/h, Hmam= 19 a 5 mca, potência 1 cv, diâmetro de sólidos até 20mm | UN | 5919.84 | 400.4 | 6320.24 | 9
43.11.330 | Conjunto motor-bomba submersível vertical para esgoto, Q= 4,6 a 57,2 m³/h, Hman= 13 a 4 mca, potência 2 a 3,5 cv, diâmetro de sólidos até 50mm | UN | 8265.98 | 400.4 | 8666.38 | 9
43.11.360 | Conjunto motor-bomba submersível vertical para águas residuais, Q= 2 a16 m³/h, Hman= 12 a 2 mca, potência de 0,5 cv | UN | 2336.59 | 400.4 | 2736.99 | 9
43.11.370 | Conjunto motor-bomba submersível vertical para águas residuais, Q= 3 a 20 m³/h, Hman= 13 a 5 mca, potência de 1 cv | UN | 3166.78 | 400.4 | 3567.18 | 9
43.11.380 | Conjunto motor-bomba submersível vertical para águas residuais, Q= 10 a 50 m³/h, Hman= 22 a 4 mca, potência 4 cv | UN | 6060.67 | 400.4 | 6461.07 | 9
43.11.390 | Conjunto motor-bomba submersível vertical para águas residuais, Q= 8 a 45 m³/h, Hman= 10,5 a 3,5 mca, potência 1,5 cv | UN | 4061.98 | 400.4 | 4462.38 | 9
43.11.400 | Conjunto motor-bomba submersível vertical para esgoto, Q= 3,4 a 86,3 m³/h, Hman= 14 a 5 mca, potência 5 cv | UN | 14188 | 400.4 | 14588.4 | 9
43.11.410 | Conjunto motor-bomba submersível vertical para esgoto, Q= 9,1 a 113,6m³/h, Hman= 20 a 15 mca, potência 10 cv | UN | 23639.06 | 400.4 | 24039.46 | 9
43.11.420 | Conjunto motor-bomba submersível vertical para esgoto, Q=9,3 a 69,0 m³/h, Hman=15 a 7 mca, potência 3cv, diâmetro de sólidos 50/65mm | UN | 7595.84 | 400.4 | 7996.24 | 9
43.11.460 | Conjunto motor-bomba submersível vertical para esgoto, Q= 40 m³/h, Hman= 40 mca, diâmetro de sólidos até 50 mm | UN | 27578.79 | 400.4 | 27979.19 | 9
43.12 | Bombas especiais, uso industrial |  |  |  |  | 5
43.12.500 | Filtro de areia com carga de areia filtrante, vazão de 16,9 m³/h | UN | 3749.53 | 140.82 | 3890.35 | 9
43.20 | Reparos, conservacoes e complementos - GRUPO 43 |  |  |  |  | 5
43.20.130 | Caixa de passagem para condicionamento de ar tipo Split, com saída de dreno único na vertical - 39 x 22 x 6 cm | UN | 28.13 | 13.55 | 41.68 | 9
43.20.140 | Bomba de remoção de condensados para condicionadores de ar | UN | 776.58 | 50.05 | 826.63 | 9
43.20.200 | Controlador de temperatura digital | UN | 334.85 | 25.03 | 359.88 | 9
43.20.210 | Bomba de circulação para água quente | UN | 588.53 | 25.03 | 613.56 | 9
43.20.250 | Poço termométrico em alumínio, com haste de 30mm e rosca 1/2" npt | UN | 63.69 | 10.01 | 73.7 | 9
43.20.260 | Termostato para aquecimento ou refrigeração com programação horária | UN | 448.99 | 25.03 | 474.02 | 9
44 | APARELHOS E METAIS HIDRAULICOS |  |  |  |  | 2
44.01 | Aparelhos e loucas |  |  |  |  | 5
44.01.030 | Bacia turca de louça - 6 litros | UN | 747.52 | 60.23 | 807.75 | 9
44.01.040 | Bacia sifonada com caixa de descarga acoplada e tampa - infantil | UN | 873.32 | 70.41 | 943.73 | 9
44.01.050 | Bacia sifonada de louça sem tampa - 6 litros | UN | 245.61 | 60.23 | 305.84 | 9
44.01.070 | Bacia sifonada de louça sem tampa com saída horizontal - 6 litros | UN | 436.7 | 60.23 | 496.93 | 9
44.01.100 | Lavatório de louça sem coluna | UN | 98.8 | 70.41 | 169.21 | 9
44.01.110 | Lavatório de louça com coluna | UN | 229.13 | 70.41 | 299.54 | 9
44.01.160 | Lavatório de louça pequeno com coluna suspensa - linha especial | UN | 815.42 | 70.41 | 885.83 | 9
44.01.170 | Lavatório em polipropileno | UN | 44.06 | 25.03 | 69.09 | 9
44.01.200 | Mictório de louça sifonado auto aspirante | UN | 403.25 | 70.41 | 473.66 | 9
44.01.240 | Lavatório em louça com coluna suspensa | UN | 650.08 | 70.41 | 720.49 | 9
44.01.270 | Cuba de louça de embutir oval | UN | 110.97 | 25.03 | 136 | 9
44.01.310 | Tanque de louça com coluna de 30 litros | UN | 742.34 | 150.15 | 892.49 | 9
44.01.360 | Tanque de louça com coluna de 18 a 20 litros | UN | 604.72 | 150.15 | 754.87 | 9
44.01.370 | Tanque em granito sintético, linha comercial - sem pertences | UN | 185.59 | 50.05 | 235.64 | 9
44.01.610 | Lavatório de louça para canto, sem coluna - sem pertences | UN | 202.36 | 25.03 | 227.39 | 9
44.01.680 | Caixa de descarga em plástico, de sobrepor, capacidade 9 litros com engate flexível | UN | 80.73 | 16.52 | 97.25 | 9
44.01.690 | Tanque de louça sem coluna de 30 litros | UN | 573.69 | 150.15 | 723.84 | 9
44.01.800 | Bacia sifonada com caixa de descarga acoplada sem tampa - 6 litros | CJ | 760.45 | 60.23 | 820.68 | 9
44.01.850 | Cuba de louça de embutir redonda | UN | 107.18 | 25.03 | 132.21 | 9
44.02 | Bancadas e tampos |  |  |  |  | 5
44.02.062 | Tampo/bancada em granito, com frontão, espessura de 2 cm, acabamento polido | M2 | 768.52 | 82.71 | 851.23 | 9
44.02.100 | Tampo/bancada em mármore nacional espessura de 3 cm | M2 | 1308.05 | 90.3 | 1398.35 | 9
44.02.200 | Tampo/bancada em concreto armado, revestido em aço inoxidável fosco polido | M2 | 1155.26 | 182.91 | 1338.17 | 9
44.02.300 | Superfície sólido mineral para bancadas, saias, frontões e/ou cubas | M2 | 2941.61 |  | 2941.61 | 9
44.03 | Acessorios e metais |  |  |  |  | 5
44.03.010 | Dispenser toalheiro em ABS e policarbonato para bobina de 20 cm x 200 m, com alavanca | UN | 254.39 | 6.2 | 260.59 | 9
44.03.020 | Meia saboneteira de louça de embutir | UN | 49.41 | 14.9 | 64.31 | 9
44.03.030 | Dispenser toalheiro metálico esmaltado para bobina de 25cm x 50m, sem alavanca | UN | 89.29 | 6.2 | 95.49 | 9
44.03.040 | Saboneteira de louça de embutir | UN | 54.61 | 14.9 | 69.51 | 9
44.03.050 | Dispenser papel higiênico em ABS para rolão 300 / 600 m, com visor | UN | 78.02 | 6.2 | 84.22 | 9
44.03.080 | Porta-papel de louça de embutir | UN | 59.36 | 14.9 | 74.26 | 9
44.03.090 | Cabide cromado para banheiro | UN | 42.19 | 6.2 | 48.39 | 9
44.03.130 | Saboneteira tipo dispenser, para refil de 800 ml | UN | 60.31 | 6.2 | 66.51 | 9
44.03.180 | Dispenser toalheiro em ABS, para folhas | UN | 78.71 | 6.2 | 84.91 | 9
44.03.210 | Ducha cromada simples | UN | 62.68 | 25.03 | 87.71 | 9
44.03.260 | Armário de plástico de embutir, para lavatório | UN | 94.86 | 45.15 | 140.01 | 9
44.03.300 | Torneira clínica com volante tipo alavanca | UN | 346.41 | 19.09 | 365.5 | 9
44.03.315 | Torneira de mesa com bica móvel e alavanca | UN | 89.34 | 19.09 | 108.43 | 9
44.03.316 | Torneira misturador clínica de mesa com arejador articulado, acionamento cotovelo | UN | 289.4 | 70.07 | 359.47 | 9
44.03.360 | Ducha higiênica cromada | UN | 593.82 | 25.03 | 618.85 | 9
44.03.370 | Torneira curta com rosca para uso geral, em latão fundido sem acabamento, DN= 1/2´ | UN | 34.05 | 17.6 | 51.65 | 9
44.03.380 | Torneira curta com rosca para uso geral, em latão fundido sem acabamento, DN= 3/4´ | UN | 32.79 | 17.6 | 50.39 | 9
44.03.400 | Torneira curta com rosca para uso geral, em latão fundido cromado, DN= 3/4´ | UN | 39.06 | 17.6 | 56.66 | 9
44.03.420 | Torneira curta sem rosca para uso geral, em latão fundido sem acabamento, DN= 3/4´ | UN | 23.28 | 17.6 | 40.88 | 9
44.03.430 | Torneira curta sem rosca para uso geral, em latão fundido cromado, DN= 1/2" | UN | 29.83 | 17.6 | 47.43 | 9
44.03.440 | Torneira curta sem rosca para uso geral, em latão fundido cromado, DN= 3/4" | UN | 30.36 | 17.6 | 47.96 | 9
44.03.450 | Torneira longa sem rosca para uso geral, em latão fundido cromado | UN | 52.94 | 17.6 | 70.54 | 9
44.03.470 | Torneira de parede para pia com bica móvel e arejador, em latão fundido cromado | UN | 46.92 | 17.6 | 64.52 | 9
44.03.500 | Aparelho misturador de parede, para pia, com bica móvel, acabamento cromado | UN | 363.36 | 70.07 | 433.43 | 9
44.03.510 | Torneira de parede antivandalismo, DN= 3/4´ | UN | 528.49 | 40.12 | 568.61 | 9
44.03.590 | Torneira de mesa para pia com bica móvel e arejador em latão fundido cromado | UN | 199.51 | 19.09 | 218.6 | 9
44.03.630 | Torneira de acionamento restrito em latão cromado, DN= 1/2´ com adaptador para 3/4´ | UN | 67.29 | 17.6 | 84.89 | 9
44.03.640 | Torneira de parede acionamento hidromecânico, em latão cromado, DN= 1/2´ ou 3/4´ | UN | 490.15 | 17.6 | 507.75 | 9
44.03.645 | Torneira de mesa automática, acionamento hidromecânico, em latão cromado, DN= 1/2´ou 3/4´ | UN | 142.49 | 19.09 | 161.58 | 9
44.03.670 | Caixa de descarga de embutir, acionamento frontal, completa | CJ | 673.28 | 70.18 | 743.46 | 9
44.03.690 | Torneira de parede em ABS, DN 1/2´ ou 3/4´, 10cm | UN | 3.34 | 17.6 | 20.94 | 9
44.03.700 | Torneira de parede em ABS, DN 1/2´ ou 3/4´, 15cm | UN | 4.35 | 17.6 | 21.95 | 9
44.03.720 | Torneira de mesa para lavatório, acionamento hidromecânico com alavanca, registro integrado regulador de vazão, em latão cromado, DN= 1/2´ | UN | 650.25 | 19.09 | 669.34 | 9
44.03.810 | Aparelho misturador de mesa para pia com bica móvel, acabamento cromado | UN | 938.42 | 70.07 | 1008.49 | 9
44.03.825 | Misturador termostato para chuveiro ou ducha, acabamento cromado | UN | 2936.26 | 70.07 | 3006.33 | 9
44.03.900 | Secador de mãos em ABS | UN | 1225.11 | 6.2 | 1231.31 | 9
44.03.920 | Ducha higiênica com registro | UN | 218.85 | 25.03 | 243.88 | 9
44.03.931 | Desviador para duchas e chuveiros | UN | 44.16 | 29.69 | 73.85 | 9
44.03.940 | Válvula dupla para bancada de laboratório, uso em GLP, com bico para mangueira - diâmetro de 1/4´ a 1/2´ | UN | 218.32 | 25.03 | 243.35 | 9
44.03.950 | Válvula para cuba de laboratório, com nuca giratória e bico escalonado para mangueira | UN | 416.63 | 25.03 | 441.66 | 9
44.04 | Prateleiras |  |  |  |  | 5
44.04.030 | Prateleira em granito com espessura de 2 cm | M2 | 498.36 | 29.34 | 527.7 | 9
44.04.040 | Prateleira em granilite | M2 | 267.96 | 90.3 | 358.26 | 9
44.04.050 | Prateleira em granito com espessura de 3 cm | M2 | 803.6 | 29.34 | 832.94 | 9
44.06 | Aparelhos de aco inoxidavel |  |  |  |  | 5
44.06.010 | Lavatório coletivo em aço inoxidável | M | 797.84 | 70.41 | 868.25 | 9
44.06.100 | Mictório coletivo em aço inoxidável | M | 947.15 | 70.41 | 1017.56 | 9
44.06.200 | Tanque em aço inoxidável | UN | 1069.15 | 150.15 | 1219.3 | 9
44.06.250 | Cuba em aço inoxidável simples de 300 x 140mm | UN | 225.96 | 25.03 | 250.99 | 9
44.06.300 | Cuba em aço inoxidável simples de 400x340x140mm | UN | 216.03 | 25.03 | 241.06 | 9
44.06.310 | Cuba em aço inoxidável simples de 465x300x140mm | UN | 290.44 | 25.03 | 315.47 | 9
44.06.320 | Cuba em aço inoxidável simples de 560x330x140mm | UN | 301.53 | 25.03 | 326.56 | 9
44.06.330 | Cuba em aço inoxidável simples de 500x400x400mm | UN | 780.62 | 25.03 | 805.65 | 9
44.06.360 | Cuba em aço inoxidável simples de 500x400x200mm | UN | 396.61 | 25.03 | 421.64 | 9
44.06.370 | Cuba em aço inoxidável simples de 500x400x250mm | UN | 457.52 | 25.03 | 482.55 | 9
44.06.400 | Cuba em aço inoxidável simples de 500x400x300mm | UN | 554.94 | 25.03 | 579.97 | 9
44.06.410 | Cuba em aço inoxidável simples de 600x500x300mm | UN | 787.28 | 25.03 | 812.31 | 9
44.06.470 | Cuba em aço inoxidável simples de 600x500x350mm | UN | 1093.31 | 25.03 | 1118.34 | 9
44.06.520 | Cuba em aço inoxidável simples de 600x500x400mm | UN | 1488.87 | 25.03 | 1513.9 | 9
44.06.570 | Cuba em aço inoxidável simples de 700x600x450mm | UN | 1603.84 | 25.03 | 1628.87 | 9
44.06.600 | Cuba em aço inoxidável simples de 1400x900x500mm | UN | 4768.35 | 25.03 | 4793.38 | 9
44.06.610 | Cuba em aço inoxidável simples de 1100x600x400mm | UN | 1911.42 | 25.03 | 1936.45 | 9
44.06.700 | Cuba em aço inoxidável dupla de 715x400x140mm | UN | 676.14 | 25.03 | 701.17 | 9
44.06.710 | Cuba em aço inoxidável dupla de 835x340x140mm | UN | 683.41 | 25.03 | 708.44 | 9
44.06.750 | Cuba em aço inoxidável dupla de 1020x400x250mm | UN | 1177.04 | 25.03 | 1202.07 | 9
44.20 | Reparos, conservacoes e complementos - GRUPO 44 |  |  |  |  | 5
44.20.010 | Sifão plástico sanfonado universal de 1´ | UN | 9.3 | 20.02 | 29.32 | 9
44.20.020 | Recolocação de torneiras | UN | 0.06 | 25.03 | 25.09 | 9
44.20.040 | Recolocação de sifões | UN | 0.06 | 25.03 | 25.09 | 9
44.20.060 | Recolocação de aparelhos sanitários, incluindo acessórios | UN | 1.07 | 70.41 | 71.48 | 9
44.20.080 | Recolocação de caixas de descarga de sobrepor | UN |  | 125.13 | 125.13 | 9
44.20.100 | Engate flexível metálico DN= 1/2´ | UN | 34.52 | 6.11 | 40.63 | 9
44.20.110 | Engate flexível de PVC DN= 1/2´ | UN | 6.57 | 6.11 | 12.68 | 9
44.20.120 | Canopla para válvula de descarga | UN | 124.52 | 3.46 | 127.98 | 9
44.20.121 | Arejador com articulador em ABS cromado para torneira padrão, completo | UN | 42.56 | 2.04 | 44.6 | 9
44.20.130 | Tubo de ligação para mictório, DN= 1/2´ | UN | 66.4 | 6.11 | 72.51 | 9
44.20.150 | Acabamento cromado para registro | UN | 61.53 | 3.46 | 64.99 | 9
44.20.160 | Botão para válvula de descarga | UN | 53.76 | 3.46 | 57.22 | 9
44.20.180 | Reparo para válvula de descarga | UN | 78.9 | 45.04 | 123.94 | 9
44.20.200 | Sifão de metal cromado de 1 1/2´ x 2´ | UN | 152.5 | 25.03 | 177.53 | 9
44.20.220 | Sifão de metal cromado de 1´ x 1 1/2´ | UN | 175.52 | 25.03 | 200.55 | 9
44.20.230 | Tubo de ligação para sanitário | UN | 47.28 | 6.11 | 53.39 | 9
44.20.240 | Sifão plástico com copo, rígido, de 1´ x 1 1/2´ | UN | 17.92 | 20.02 | 37.94 | 9
44.20.260 | Sifão plástico com copo, rígido, de 1 1/4´ x 2´ | UN | 12.24 | 20.02 | 32.26 | 9
44.20.280 | Tampa de plástico para bacia sanitária | UN | 52.06 | 3.05 | 55.11 | 9
44.20.300 | Bolsa para bacia sanitária | UN | 8.61 | 8.51 | 17.12 | 9
44.20.310 | Filtro de pressão em ABS, para 360 l/h | UN | 338.65 | 35.21 | 373.86 | 9
44.20.390 | Válvula de PVC para lavatório | UN | 5.61 | 2.04 | 7.65 | 9
44.20.620 | Válvula americana | UN | 56.56 | 2.04 | 58.6 | 9
44.20.640 | Válvula de metal cromado de 1 1/2´ | UN | 72.65 | 10.01 | 82.66 | 9
44.20.650 | Válvula de metal cromado de 1´ | UN | 29.95 | 10.01 | 39.96 | 9
45 | ENTRADA DE AGUA, INCÊNDIO E GAS |  |  |  |  | 2
45.01 | Entrada de agua |  |  |  |  | 5
45.01.020 | Entrada completa de água com abrigo e registro de gaveta, DN= 3/4´ | UN | 816.66 | 615.95 | 1432.61 | 9
45.01.040 | Entrada completa de água com abrigo e registro de gaveta, DN= 1´ | UN | 868.2 | 615.95 | 1484.15 | 9
45.01.060 | Entrada completa de água com abrigo e registro de gaveta, DN= 1 1/2´ | UN | 2482.52 | 1086.21 | 3568.73 | 9
45.01.066 | Entrada completa de água com abrigo e registro de gaveta, DN= 2´ | UN | 2569.66 | 1086.21 | 3655.87 | 9
45.01.080 | Entrada completa de água com abrigo e registro de gaveta, DN= 2 1/2´ | UN | 2905.84 | 1086.21 | 3992.05 | 9
45.01.082 | Entrada completa de água com abrigo e registro de gaveta, DN= 3´ | UN | 3196.15 | 1086.21 | 4282.36 | 9
45.02 | Entrada de gas |  |  |  |  | 5
45.02.020 | Entrada completa de gás GLP domiciliar com 2 bujões de 13 kg | UN | 2362.95 | 785.24 | 3148.19 | 9
45.02.040 | Entrada completa de gás GLP com 2 cilindros de 45 kg | UN | 5134.34 | 1677.33 | 6811.67 | 9
45.02.060 | Entrada completa de gás GLP com 4 cilindros de 45 kg | UN | 8578.02 | 2211.02 | 10789.04 | 9
45.02.080 | Entrada completa de gás GLP com 6 cilindros de 45 kg | UN | 12002.59 | 2680.66 | 14683.25 | 9
45.02.200 | Abrigo padronizado de gás GLP encanado | UN | 594.29 | 533.5 | 1127.79 | 9
45.03 | Hidrômetro |  |  |  |  | 5
45.03.010 | Hidrômetro em ferro fundido, diâmetro 50 mm (2´) | UN | 2498.79 | 37.54 | 2536.33 | 9
45.03.030 | Hidrômetro em ferro fundido, diâmetro 100 mm (4´) | UN | 3580.53 | 37.54 | 3618.07 | 9
45.03.100 | Hidrômetro em bronze, diâmetro de 25 mm (1´) | UN | 639.23 | 60.06 | 699.29 | 9
45.03.110 | Hidrômetro em bronze, diâmetro de 40 mm (1 1/2´) | UN | 1014.41 | 60.06 | 1074.47 | 9
45.03.200 | Filtro tipo cesto para hidrômetro de 50 mm (2´) | UN | 2565.39 | 37.54 | 2602.93 | 9
45.20 | Reparos, conservacoes e complementos - GRUPO 45 |  |  |  |  | 5
45.20.020 | Cilindro de gás (GLP) de 45 kg, com carga | UN | 1008.75 |  | 1008.75 | 9
46 | TUBULACAO E CONDUTORES PARA LIQUIDOS E GASES. |  |  |  |  | 2
46.01 | Tubulacao em PVC rigido marrom para sistemas prediais de agua fria |  |  |  |  | 5
46.01.010 | Tubo de PVC rígido soldável marrom, DN= 20 mm, (1/2´), inclusive conexões | M | 5.89 | 25.03 | 30.92 | 9
46.01.020 | Tubo de PVC rígido soldável marrom, DN= 25 mm, (3/4´), inclusive conexões | M | 6.35 | 25.03 | 31.38 | 9
46.01.030 | Tubo de PVC rígido soldável marrom, DN= 32 mm, (1´), inclusive conexões | M | 14.33 | 25.03 | 39.36 | 9
46.01.040 | Tubo de PVC rígido soldável marrom, DN= 40 mm, (1 1/4´), inclusive conexões | M | 24.01 | 25.03 | 49.04 | 9
46.01.050 | Tubo de PVC rígido soldável marrom, DN= 50 mm, (1 1/2´), inclusive conexões | M | 21.21 | 30.03 | 51.24 | 9
46.01.060 | Tubo de PVC rígido soldável marrom, DN= 60 mm, (2´), inclusive conexões | M | 41.67 | 35.03 | 76.7 | 9
46.01.070 | Tubo de PVC rígido soldável marrom, DN= 75 mm, (2 1/2´), inclusive conexões | M | 64 | 45.04 | 109.04 | 9
46.01.080 | Tubo de PVC rígido soldável marrom, DN= 85 mm, (3´), inclusive conexões | M | 76.31 | 50.05 | 126.36 | 9
46.01.090 | Tubo de PVC rígido soldável marrom, DN= 110 mm, (4´), inclusive conexões | M | 159 | 55.06 | 214.06 | 9
46.02 | Tubulacao em PVC rigido branco para esgoto domiciliar |  |  |  |  | 5
46.02.010 | Tubo de PVC rígido branco, pontas lisas, soldável, linha esgoto série normal, DN= 40 mm, inclusive conexões | M | 11.48 | 25.03 | 36.51 | 9
46.02.050 | Tubo de PVC rígido branco PxB com virola e anel de borracha, linha esgoto série normal, DN= 50 mm, inclusive conexões | M | 15.05 | 30.03 | 45.08 | 9
46.02.060 | Tubo de PVC rígido branco PxB com virola e anel de borracha, linha esgoto série normal, DN= 75 mm, inclusive conexões | M | 26.43 | 45.04 | 71.47 | 9
46.02.070 | Tubo de PVC rígido branco PxB com virola e anel de borracha, linha esgoto série normal, DN= 100 mm, inclusive conexões | M | 23.33 | 55.06 | 78.39 | 9
46.03 | Tubulacao em PVC rigido branco serie R - A.P e esgoto domiciliar |  |  |  |  | 5
46.03.038 | Tubo de PVC rígido PxB com virola e anel de borracha, linha esgoto série reforçada ´R´, DN= 50 mm, inclusive conexões | M | 20.75 | 30.03 | 50.78 | 9
46.03.040 | Tubo de PVC rígido PxB com virola e anel de borracha, linha esgoto série reforçada ´R´, DN= 75 mm, inclusive conexões | M | 39 | 45.04 | 84.04 | 9
46.03.050 | Tubo de PVC rígido PxB com virola e anel de borracha, linha esgoto série reforçada ´R´, DN= 100 mm, inclusive conexões | M | 52.07 | 55.06 | 107.13 | 9
46.03.060 | Tubo de PVC rígido PxB com virola e anel de borracha, linha esgoto série reforçada ´R´. DN= 150 mm, inclusive conexões | M | 105.51 | 55.06 | 160.57 | 9
46.03.080 | Tubo de PVC rígido, pontas lisas, soldável, linha esgoto série reforçada ´R´, DN= 40 mm, inclusive conexões | M | 17.96 | 25.03 | 42.99 | 9
46.04 | Tubulacao em PVC rigido com junta elastica - aducao e distribuicao de agua |  |  |  |  | 5
46.04.010 | Tubo de PVC rígido tipo PBA classe 15, DN= 50mm, (DE= 60mm), inclusive conexões | M | 26.51 | 17.6 | 44.11 | 9
46.04.020 | Tubo de PVC rígido tipo PBA classe 15, DN= 75mm, (DE= 85mm), inclusive conexões | M | 46.61 | 17.6 | 64.21 | 9
46.04.030 | Tubo de PVC rígido tipo PBA classe 15, DN= 100mm, (DE= 110mm), inclusive conexões | M | 97.19 | 17.6 | 114.79 | 9
46.04.040 | Tubo de PVC rígido DEFoFo, DN= 100mm (DE= 118mm), inclusive conexões | M | 85.65 | 17.6 | 103.25 | 9
46.04.050 | Tubo de PVC rígido DEFoFo, DN= 150mm (DE= 170mm), inclusive conexões | M | 148.98 | 17.6 | 166.58 | 9
46.04.070 | Tubo de PVC rígido DEFoFo, DN= 200mm (DE= 222mm), inclusive conexões | M | 234.82 | 35.21 | 270.03 | 9
46.04.080 | Tubo de PVC rígido DEFoFo, DN= 250mm (DE= 274mm), inclusive conexões | M | 410.75 | 35.21 | 445.96 | 9
46.04.090 | Tubo de PVC rígido DEFoFo, DN= 300mm (DE= 326mm), inclusive conexões | M | 554.24 | 35.21 | 589.45 | 9
46.05 | Tubulacao em PVC rigido com junta elastica - rede de esgoto |  |  |  |  | 5
46.05.020 | Tubo PVC rígido, tipo Coletor Esgoto, junta elástica, DN= 100 mm, inclusive conexões | M | 36.69 | 17.6 | 54.29 | 9
46.05.040 | Tubo PVC rígido, tipo Coletor Esgoto, junta elástica, DN= 150 mm, inclusive conexões | M | 69.97 | 17.6 | 87.57 | 9
46.05.050 | Tubo PVC rígido, tipo Coletor Esgoto, junta elástica, DN= 200 mm, inclusive conexões | M | 126.68 | 35.21 | 161.89 | 9
46.05.060 | Tubo PVC rígido, tipo Coletor Esgoto, junta elástica, DN= 250 mm, inclusive conexões | M | 185.79 | 35.21 | 221 | 9
46.05.070 | Tubo PVC rígido, tipo Coletor Esgoto, junta elástica, DN= 300 mm, inclusive conexões | M | 312.45 | 35.21 | 347.66 | 9
46.05.090 | Tubo PVC rígido, tipo Coletor Esgoto, junta elástica, DN= 400 mm, inclusive conexões | M | 469.28 | 35.21 | 504.49 | 9
46.07 | Tubulacao galvanizado |  |  |  |  | 5
46.07.010 | Tubo galvanizado DN= 1/2´, inclusive conexões | M | 46 | 50.05 | 96.05 | 9
46.07.020 | Tubo galvanizado DN= 3/4´, inclusive conexões | M | 47.85 | 55.06 | 102.91 | 9
46.07.030 | Tubo galvanizado DN= 1´, inclusive conexões | M | 66.39 | 65.07 | 131.46 | 9
46.07.040 | Tubo galvanizado DN= 1 1/4´, inclusive conexões | M | 84.8 | 70.07 | 154.87 | 9
46.07.050 | Tubo galvanizado DN= 1 1/2´, inclusive conexões | M | 106.07 | 80.08 | 186.15 | 9
46.07.060 | Tubo galvanizado DN= 2´, inclusive conexões | M | 123.3 | 90.09 | 213.39 | 9
46.07.070 | Tubo galvanizado DN= 2 1/2´, inclusive conexões | M | 167.66 | 100.1 | 267.76 | 9
46.07.080 | Tubo galvanizado DN= 3´, inclusive conexões | M | 182.57 | 112.61 | 295.18 | 9
46.07.090 | Tubo galvanizado DN= 4´, inclusive conexões | M | 265.44 | 125.13 | 390.57 | 9
46.07.100 | Tubo galvanizado DN= 6´, inclusive conexões | M | 532.82 | 137.64 | 670.46 | 9
46.08 | Tubulacao em aco carbono galvanizado classe schedule |  |  |  |  | 5
46.08.006 | Tubo galvanizado sem costura schedule 40, DN= 1/2´, inclusive conexões | M | 70.53 | 50.05 | 120.58 | 9
46.08.010 | Tubo galvanizado sem costura schedule 40, DN= 3/4´, inclusive conexões | M | 74.3 | 55.06 | 129.36 | 9
46.08.020 | Tubo galvanizado sem costura schedule 40, DN= 1´, inclusive conexões | M | 88.11 | 65.07 | 153.18 | 9
46.08.030 | Tubo galvanizado sem costura schedule 40, DN= 1 1/4´, inclusive conexões | M | 136.42 | 70.07 | 206.49 | 9
46.08.040 | Tubo galvanizado sem costura schedule 40, DN= 1 1/2´, inclusive conexões | M | 146.83 | 80.08 | 226.91 | 9
46.08.050 | Tubo galvanizado sem costura schedule 40, DN= 2´, inclusive conexões | M | 164.41 | 90.09 | 254.5 | 9
46.08.070 | Tubo galvanizado sem costura schedule 40, DN= 2 1/2´, inclusive conexões | M | 269.16 | 100.1 | 369.26 | 9
46.08.080 | Tubo galvanizado sem costura schedule 40, DN= 3´, inclusive conexões | M | 324.96 | 112.61 | 437.57 | 9
46.08.100 | Tubo galvanizado sem costura schedule 40, DN= 4´, inclusive conexões | M | 408.02 | 125.13 | 533.15 | 9
46.08.110 | Tubo galvanizado sem costura schedule 40, DN= 6´, inclusive conexões | M | 774.47 | 137.64 | 912.11 | 9
46.09 | Conexoes e acessorios em ferro fundido, predial e tradicional, esgoto e pluvial |  |  |  |  | 5
46.09.050 | Joelho 45° em ferro fundido, linha predial tradicional, DN= 50 mm | UN | 69.04 | 15.02 | 84.06 | 9
46.09.060 | Joelho 45° em ferro fundido, linha predial tradicional, DN= 75 mm | UN | 96.17 | 15.02 | 111.19 | 9
46.09.070 | Joelho 45° em ferro fundido, linha predial tradicional, DN= 100 mm | UN | 118.9 | 20.02 | 138.92 | 9
46.09.080 | Joelho 45° em ferro fundido, linha predial tradicional, DN= 150 mm | UN | 208.51 | 20.02 | 228.53 | 9
46.09.100 | Joelho 87° 30´ em ferro fundido, linha predial tradicional, DN= 50 mm | UN | 108.89 | 15.02 | 123.91 | 9
46.09.110 | Joelho 87° 30´ em ferro fundido, linha predial tradicional, DN= 75 mm | UN | 120.3 | 15.02 | 135.32 | 9
46.09.120 | Joelho 87° 30´ em ferro fundido, linha predial tradicional, DN= 100 mm | UN | 193.49 | 20.02 | 213.51 | 9
46.09.130 | Joelho 87° 30´ em ferro fundido, linha predial tradicional, DN= 150 mm | UN | 323.47 | 20.02 | 343.49 | 9
46.09.150 | Luva bolsa e bolsa em ferro fundido, linha predial tradicional, DN= 50 mm | UN | 70.33 | 15.02 | 85.35 | 9
46.09.160 | Luva bolsa e bolsa em ferro fundido, linha predial tradicional, DN= 75 mm | UN | 79.33 | 15.02 | 94.35 | 9
46.09.170 | Luva bolsa e bolsa em ferro fundido, linha predial tradicional, DN= 100 mm | UN | 100.15 | 20.02 | 120.17 | 9
46.09.180 | Luva bolsa e bolsa em ferro fundido, linha predial tradicional, DN= 150 mm | UN | 141.52 | 20.02 | 161.54 | 9
46.09.200 | Placa cega em ferro fundido, linha predial tradicional, DN= 75 mm | UN | 53.23 | 15.02 | 68.25 | 9
46.09.210 | Placa cega em ferro fundido, linha predial tradicional, DN= 100 mm | UN | 67.68 | 20.02 | 87.7 | 9
46.09.230 | Junção 45° em ferro fundido, linha predial tradicional, DN= 50 x 50 mm | UN | 125.24 | 15.02 | 140.26 | 9
46.09.240 | Junção 45° em ferro fundido, linha predial tradicional, DN= 75 x 50 mm | UN | 141.4 | 20.02 | 161.42 | 9
46.09.250 | Junção 45° em ferro fundido, linha predial tradicional, DN= 75 x 75 mm | UN | 174.19 | 20.02 | 194.21 | 9
46.09.260 | Junção 45° em ferro fundido, linha predial tradicional, DN= 100 x 50 mm | UN | 167.83 | 20.02 | 187.85 | 9
46.09.270 | Junção 45° em ferro fundido, linha predial tradicional, DN= 100 x 75 mm | UN | 187.5 | 20.02 | 207.52 | 9
46.09.280 | Junção 45° em ferro fundido, linha predial tradicional, DN= 100 x 100 mm | UN | 224.95 | 20.02 | 244.97 | 9
46.09.290 | Junção 45° em ferro fundido, linha predial tradicional, DN= 150 x 100 mm | UN | 301.17 | 25.03 | 326.2 | 9
46.09.300 | Junção dupla 45° em ferro fundido, linha predial tradicional, DN= 100 mm | UN | 279.3 | 20.02 | 299.32 | 9
46.09.320 | Te sanitário 87° 30´ em ferro fundido, linha predial tradicional, DN= 50 x 50 mm | UN | 123.03 | 15.02 | 138.05 | 9
46.09.330 | Te sanitário 87° 30´ em ferro fundido, linha predial tradicional, DN= 75 x 50 mm | UN | 148.9 | 20.02 | 168.92 | 9
46.09.340 | Te sanitário 87° 30´ em ferro fundido, linha predial tradicional, DN= 75 x 75 mm | UN | 173.68 | 20.02 | 193.7 | 9
46.09.350 | Te sanitário 87° 30´ em ferro fundido, linha predial tradicional, DN= 100 x 50 mm | UN | 183.51 | 20.02 | 203.53 | 9
46.09.360 | Te sanitário 87° 30´ em ferro fundido, linha predial tradicional, DN= 100 x 75 mm | UN | 189.61 | 20.02 | 209.63 | 9
46.09.370 | Te sanitário 87° 30´ em ferro fundido, linha predial tradicional, DN= 100 x 100 mm | UN | 235.16 | 20.02 | 255.18 | 9
46.09.400 | Bucha de redução em ferro fundido, linha predial tradicional, DN= 75 x 50 mm | UN | 45.78 | 20.02 | 65.8 | 9
46.09.410 | Bucha de redução em ferro fundido, linha predial tradicional, DN= 100 x 75 mm | UN | 51.57 | 20.02 | 71.59 | 9
46.09.420 | Bucha de redução em ferro fundido, linha predial tradicional, DN= 150 x 100 mm | UN | 143.63 | 25.03 | 168.66 | 9
46.10 | Tubulacao em cobre para agua quente, gas e vapor |  |  |  |  | 5
46.10.010 | Tubo de cobre classe A, DN= 15mm (1/2´), inclusive conexões | M | 76.66 | 16.52 | 93.18 | 9
46.10.020 | Tubo de cobre classe A, DN= 22mm (3/4´), inclusive conexões | M | 121.09 | 18.02 | 139.11 | 9
46.10.030 | Tubo de cobre classe A, DN= 28mm (1´), inclusive conexões | M | 136.37 | 22.52 | 158.89 | 9
46.10.040 | Tubo de cobre classe A, DN= 35mm (1 1/4´), inclusive conexões | M | 235.48 | 25.52 | 261 | 9
46.10.050 | Tubo de cobre classe A, DN= 42mm (1 1/2´), inclusive conexões | M | 275.72 | 25.52 | 301.24 | 9
46.10.060 | Tubo de cobre classe A, DN= 54mm (2´), inclusive conexões | M | 352.4 | 34.54 | 386.94 | 9
46.10.070 | Tubo de cobre classe A, DN= 66mm (2 1/2´), inclusive conexões | M | 479.43 | 40.54 | 519.97 | 9
46.10.080 | Tubo de cobre classe A, DN= 79mm (3´), inclusive conexões | M | 603.17 | 43.54 | 646.71 | 9
46.10.090 | Tubo de cobre classe A, DN= 104mm (4´), inclusive conexões | M | 808.41 | 49.55 | 857.96 | 9
46.10.200 | Tubo de cobre classe E, DN= 22mm (3/4´), inclusive conexões | M | 84.21 | 18.02 | 102.23 | 9
46.10.210 | Tubo de cobre classe E, DN= 28mm (1´), inclusive conexões | M | 99.42 | 22.52 | 121.94 | 9
46.10.220 | Tubo de cobre classe E, DN= 35mm (1 1/4´), inclusive conexões | M | 163.53 | 25.52 | 189.05 | 9
46.10.230 | Tubo de cobre classe E, DN= 42mm (1 1/2´), inclusive conexões | M | 227.51 | 25.52 | 253.03 | 9
46.10.240 | Tubo de cobre classe E, DN= 54mm (2´), inclusive conexões | M | 292.42 | 34.54 | 326.96 | 9
46.10.250 | Tubo de cobre classe E, DN= 66mm (2 1/2´), inclusive conexões | M | 368.41 | 40.54 | 408.95 | 9
46.12 | Tubulacao em concreto para rede de aguas pluviais |  |  |  |  | 5
46.12.010 | Tubo de concreto (PS-1), DN= 300mm | M | 65.86 | 33.11 | 98.97 | 9
46.12.020 | Tubo de concreto (PS-1), DN= 400mm | M | 86.64 | 38.42 | 125.06 | 9
46.12.050 | Tubo de concreto (PS-2), DN= 300mm | M | 67.53 | 33.11 | 100.64 | 9
46.12.060 | Tubo de concreto (PS-2), DN= 400mm | M | 85.04 | 38.42 | 123.46 | 9
46.12.070 | Tubo de concreto (PS-2), DN= 500mm | M | 118.69 | 47.45 | 166.14 | 9
46.12.080 | Tubo de concreto (PA-1), DN= 600mm | M | 199.51 | 54 | 253.51 | 9
46.12.100 | Tubo de concreto (PA-1), DN= 800mm | M | 379.95 | 69.58 | 449.53 | 9
46.12.120 | Tubo de concreto (PA-1), DN= 1000mm | M | 562.35 | 87.65 | 650 | 9
46.12.140 | Tubo de concreto (PA-1), DN= 1200mm | M | 812.33 | 131.02 | 943.35 | 9
46.12.150 | Tubo de concreto (PA-2), DN= 600mm | M | 180.88 | 54 | 234.88 | 9
46.12.160 | Tubo de concreto (PA-2), DN= 800mm | M | 374.53 | 69.58 | 444.11 | 9
46.12.170 | Tubo de concreto (PA-2), DN= 1000mm | M | 539.34 | 87.65 | 626.99 | 9
46.12.180 | Tubo de concreto (PA-3), DN= 600mm | M | 270.97 | 54 | 324.97 | 9
46.12.190 | Tubo de concreto (PA-3), DN= 800mm | M | 471.65 | 69.58 | 541.23 | 9
46.12.200 | Tubo de concreto (PA-3), DN= 1000mm | M | 691.95 | 87.65 | 779.6 | 9
46.12.210 | Meio tubo de concreto, DN= 300mm | M | 34.56 | 32.08 | 66.64 | 9
46.12.220 | Meio tubo de concreto, DN= 400mm | M | 43.25 | 40.87 | 84.12 | 9
46.12.240 | Meio tubo de concreto, DN= 600mm | M | 78.57 | 69.06 | 147.63 | 9
46.12.250 | Tubo de concreto (PA-2), DN= 1500mm | M | 1179.23 | 196.53 | 1375.76 | 9
46.12.260 | Tubo de concreto (PA-1), DN= 400mm | M | 115.36 | 38.42 | 153.78 | 9
46.12.270 | Tubo de concreto (PA-2), DN= 400mm | M | 103.04 | 38.42 | 141.46 | 9
46.12.280 | Tubo de concreto (PA-3), DN= 400mm | M | 148.99 | 38.42 | 187.41 | 9
46.12.290 | Tubo de concreto (PA-2), DN= 700mm | M | 242.63 | 60.55 | 303.18 | 9
46.12.300 | Tubo de concreto (PA-2), DN= 500mm | M | 132.97 | 47.45 | 180.42 | 9
46.12.310 | Tubo de concreto (PA-2), DN= 900mm | M | 444.76 | 78.61 | 523.37 | 9
46.12.320 | Tubo de concreto (PA-1), DN= 300mm | M | 108.79 | 33.11 | 141.9 | 9
46.12.330 | Tubo de concreto (PA-2), DN= 300mm | M | 97.07 | 33.11 | 130.18 | 9
46.12.340 | Meio tubo de concreto, DN= 200mm | M | 23.71 | 11.68 | 35.39 | 9
46.13 | Tubulacao em PEAD corrugado perfurado para rede drenagem |  |  |  |  | 5
46.13.006 | Tubo em polietileno de alta densidade corrugado perfurado, DN= 2 1/2´, inclusive conexões | M | 8.03 | 1.67 | 9.7 | 9
46.13.010 | Tubo em polietileno de alta densidade corrugado perfurado, DN= 3´, inclusive conexões | M | 8.81 | 1.67 | 10.48 | 9
46.13.020 | Tubo em polietileno de alta densidade corrugado perfurado, DN= 4´, inclusive conexões | M | 11.7 | 1.67 | 13.37 | 9
46.13.026 | Tubo em polietileno de alta densidade corrugado perfurado, DN= 6´, inclusive conexões | M | 26.34 | 1.67 | 28.01 | 9
46.13.030 | Tubo em polietileno de alta densidade corrugado perfurado, DN= 8´, inclusive conexões | M | 30.41 | 1.67 | 32.08 | 9
46.13.100 | Tubo em polietileno de alta densidade corrugado, DN/DI= 250 mm | M | 78.15 | 2.5 | 80.65 | 9
46.13.101 | Tubo em polietileno de alta densidade corrugado, DN/DI= 300 mm | M | 96.31 | 2.5 | 98.81 | 9
46.13.102 | Tubo em polietileno de alta densidade corrugado, DN/DI= 400 mm | M | 154.43 | 2.5 | 156.93 | 9
46.13.103 | Tubo em polietileno de alta densidade corrugado, DN/DI= 500 mm | M | 240.26 | 2.5 | 242.76 | 9
46.13.104 | Tubo em polietileno de alta densidade corrugado, DN/DI= 600 mm | M | 354.96 | 2.5 | 357.46 | 9
46.13.105 | Tubo em polietileno de alta densidade corrugado, DN/DI= 800 mm | M | 534.68 | 2.5 | 537.18 | 9
46.13.106 | Tubo em polietileno de alta densidade corrugado, DN/DI= 1000 mm | M | 830.26 | 2.5 | 832.76 | 9
46.13.107 | Tubo em polietileno de alta densidade corrugado, DN/DI= 1200 mm | M | 1163.27 | 2.5 | 1165.77 | 9
46.14 | Tubulacao em ferro ductil para redes de saneamento |  |  |  |  | 5
46.14.020 | Tubo de ferro fundido classe K-7 com junta elástica, DN= 150mm, inclusive conexões | M | 525.3 | 35.21 | 560.51 | 9
46.14.030 | Tubo de ferro fundido classe K-7 com junta elástica, DN= 200mm, inclusive conexões | M | 580.87 | 35.21 | 616.08 | 9
46.14.040 | Tubo de ferro fundido classe K-7 com junta elástica, DN= 250mm, inclusive conexões | M | 758.62 | 35.21 | 793.83 | 9
46.14.050 | Tubo de ferro fundido classe K-7 com junta elástica, DN= 350mm, inclusive conexões | M | 1068.01 | 35.21 | 1103.22 | 9
46.14.060 | Tubo de ferro fundido classe K-7 com junta elástica, DN= 300mm, inclusive conexões | M | 929.98 | 35.21 | 965.19 | 9
46.14.490 | Tubo de ferro fundido classe k-9 com junta elástica, DN= 80mm, inclusive conexões | M | 516.29 | 35.21 | 551.5 | 9
46.14.510 | Tubo de ferro fundido classe K-9 com junta elástica, DN= 100mm, inclusive conexões | M | 519.61 | 35.21 | 554.82 | 9
46.14.520 | Tubo de ferro fundido classe K-9 com junta elástica, DN= 150mm, inclusive conexões | M | 609.49 | 35.21 | 644.7 | 9
46.14.530 | Tubo de ferro fundido classe K-9 com junta elástica, DN= 200mm, inclusive conexões | M | 782.23 | 35.21 | 817.44 | 9
46.14.540 | Tubo de ferro fundido classe k-9 com junta elástica, DN= 250mm, inclusive conexões | M | 890.3 | 35.21 | 925.51 | 9
46.14.550 | Tubo de ferro fundido classe K-9 com junta elástica, DN= 300mm, inclusive conexões | M | 975.28 | 35.21 | 1010.49 | 9
46.14.560 | Tubo de ferro fundido classe k-9 com junta elástica, DN= 350mm, inclusive conexões | M | 1353.76 | 35.21 | 1388.97 | 9
46.15 | Tubulacao em PEAD - recalque de tratamento de esgoto |  |  |  |  | 5
46.15.111 | Tubo em polietileno de alta densidade DE=160 mm - PN-10, inclusive conexões | M | 148.67 | 21.13 | 169.8 | 9
46.15.112 | Tubo em polietileno de alta densidade DE=200 mm - PN-10, inclusive conexões | M | 211.84 | 28.17 | 240.01 | 9
46.15.113 | Tubo em polietileno de alta densidade DE=225 mm - PN-10, inclusive conexões | M | 236.37 | 28.17 | 264.54 | 9
46.18 | Tubulacao flangeada em ferro ductil para redes de saneamento |  |  |  |  | 5
46.18.010 | Tubo em ferro fundido com ponta e ponta TCLA - DN= 80mm, sem juntas e conexões | M | 532.76 | 40.21 | 572.97 | 9
46.18.020 | Tubo em ferro fundido com ponta e ponta TCLA - DN= 100mm, sem juntas e conexões | M | 577.05 | 40.21 | 617.26 | 9
46.18.030 | Tubo em ferro fundido com ponta e ponta TCLA - DN= 150mm, sem juntas e conexões | M | 658.35 | 40.21 | 698.56 | 9
46.18.040 | Tubo em ferro fundido com ponta e ponta TCLA - DN= 200mm, sem juntas e conexões | M | 787.14 | 40.21 | 827.35 | 9
46.18.050 | Tubo em ferro fundido com ponta e ponta TCLA - DN= 250mm, sem juntas e conexões | M | 924.66 | 43.22 | 967.88 | 9
46.18.060 | Tubo em ferro fundido com ponta e ponta TCLA - DN= 300mm, sem juntas e conexões | M | 1175.88 | 43.22 | 1219.1 | 9
46.18.089 | Flange avulso em ferro fundido, classe PN-10, DN= 50mm | UN | 115.7 | 22.02 | 137.72 | 9
46.18.090 | Flange avulso em ferro fundido, classe PN-10, DN= 80mm | UN | 152.44 | 22.02 | 174.46 | 9
46.18.100 | Flange avulso em ferro fundido, classe PN-10, DN= 100mm | UN | 183.71 | 24.02 | 207.73 | 9
46.18.110 | Flange avulso em ferro fundido, classe PN-10, DN= 150mm | UN | 267.61 | 26.03 | 293.64 | 9
46.18.120 | Flange avulso em ferro fundido, classe PN-10, DN= 200mm | UN | 343.79 | 28.03 | 371.82 | 9
46.18.130 | Flange avulso em ferro fundido, classe PN-10, DN= 250mm | UN | 501.54 | 30.03 | 531.57 | 9
46.18.140 | Flange avulso em ferro fundido, classe PN-10, DN= 300mm | UN | 652.02 | 32.03 | 684.05 | 9
46.18.168 | Curva de 90° em ferro fundido com flanges, classe PN-10, DN= 50mm | UN | 284.38 | 28.03 | 312.41 | 9
46.18.170 | Curva de 90° em ferro fundido, com flanges, classe PN-10, DN= 80mm | UN | 332.93 | 22.02 | 354.95 | 9
46.18.180 | Curva de 90° em ferro fundido, com flanges, classe PN-10, DN= 100mm | UN | 359.29 | 28.03 | 387.32 | 9
46.18.190 | Curva de 90° em ferro fundido, com flanges, classe PN-10, DN= 150mm | UN | 699.88 | 32.03 | 731.91 | 9
46.18.410 | Te em ferro fundido, com flanges, classe PN-10, DN= 80mm, com derivação de 80mm | UN | 543.8 | 24.02 | 567.82 | 9
46.18.420 | Te em ferro fundido, com flanges, classe PN-10, DN= 100mm, com derivações de 80 até 100mm | UN | 596.12 | 28.03 | 624.15 | 9
46.18.430 | Te em ferro fundido, com flanges, classe PN-10, DN= 150mm, com derivações de 80 até 150mm | UN | 992.4 | 32.03 | 1024.43 | 9
46.18.560 | Junta Gibault em ferro fundido, DN= 80mm, completa | UN | 302.81 | 22.02 | 324.83 | 9
46.18.570 | Junta Gibault em ferro fundido, DN= 100 mm, completa | UN | 360.59 | 24.02 | 384.61 | 9
46.19 | Tubulacao flangeada em ferro ductil para redes de saneamento. |  |  |  |  | 5
46.19.500 | Redução excêntrica em ferro fundido, com flanges, classe PN-10, DN= 100mm x 80mm | UN | 446.8 | 28.03 | 474.83 | 9
46.19.510 | Redução excêntrica em ferro fundido, com flanges, classe PN-10, DN= 150mm x 80/100mm | UN | 529.84 | 32.03 | 561.87 | 9
46.19.520 | Redução excêntrica em ferro fundido, com flanges, classe PN-10, DN= 200mm x 100/150mm | UN | 874.38 | 36.04 | 910.42 | 9
46.19.530 | Redução excêntrica em ferro fundido, com flanges, classe PN-10, DN= 250mm x 150/200mm | UN | 1397.1 | 40.04 | 1437.14 | 9
46.19.590 | Redução concêntrica em ferro fundido, com flanges, classe PN-10, DN= 80 x 50mm | UN | 339.49 | 28.03 | 367.52 | 9
46.19.600 | Redução concêntrica em ferro fundido, com flanges, classe PN-10, DN= 100mm x 80mm | UN | 372.84 | 28.03 | 400.87 | 9
46.19.610 | Redução concêntrica em ferro fundido, com flanges, classe PN-10, DN= 150mm x 80/100mm | UN | 688.72 | 32.03 | 720.75 | 9
46.19.620 | Redução concêntrica em ferro fundido, com flanges, classe PN-10, DN= 200mm x 100/150mm | UN | 854.39 | 36.04 | 890.43 | 9
46.19.630 | Redução concêntrica em ferro fundido, com flanges, classe PN-10, DN= 250mm x 150/200mm | UN | 1324.38 | 40.04 | 1364.42 | 9
46.20 | Reparos, conservacoes e complementos - GRUPO 46 |  |  |  |  | 5
46.20.010 | Assentamento de tubo de concreto com diâmetro até 600 mm | M | 1.76 | 69.06 | 70.82 | 9
46.20.020 | Assentamento de tubo de concreto com diâmetro de 700 até 1500 mm | M | 62.64 | 40.19 | 102.83 | 9
46.21 | Tubulacao em aco preto schedule |  |  |  |  | 5
46.21.012 | Tubo de aço carbono preto sem costura Schedule 40, DN= 1´ - inclusive conexões | M | 79.94 | 70.07 | 150.01 | 9
46.21.036 | Tubo de aço carbono preto sem costura Schedule 40, DN= 1 1/4´ - inclusive conexões | M | 86.82 | 80.08 | 166.9 | 9
46.21.040 | Tubo de aço carbono preto sem costura Schedule 40, DN= 1 1/2´ - inclusive conexões | M | 111.11 | 80.08 | 191.19 | 9
46.21.046 | Tubo de aço carbono preto sem costura Schedule 40, DN= 2´ - inclusive conexões | M | 147.19 | 90.09 | 237.28 | 9
46.21.056 | Tubo de aço carbono preto sem costura Schedule 40, DN= 2 1/2´ - inclusive conexões | M | 216.15 | 100.1 | 316.25 | 9
46.21.060 | Tubo de aço carbono preto sem costura Schedule 40, DN= 3´ - inclusive conexões | M | 248.6 | 112.61 | 361.21 | 9
46.21.066 | Tubo de aço carbono preto sem costura Schedule 40, DN= 3 1/2´ - inclusive conexões | M | 309.3 | 120.12 | 429.42 | 9
46.21.080 | Tubo de aço carbono preto sem costura Schedule 40, DN= 4´ - inclusive conexões | M | 352.02 | 125.13 | 477.15 | 9
46.21.090 | Tubo de aço carbono preto sem costura Schedule 40, DN= 5´ - inclusive conexões | M | 487.24 | 132.63 | 619.87 | 9
46.21.100 | Tubo de aço carbono preto sem costura Schedule 40, DN= 6´ - inclusive conexões | M | 664 | 137.64 | 801.64 | 9
46.21.110 | Tubo de aço carbono preto sem costura Schedule 40, DN= 8´ - inclusive conexões | M | 898.45 | 150.15 | 1048.6 | 9
46.21.140 | Tubo de aço carbono preto com costura Schedule 40, DN= 10´ - inclusive conexões | M | 982.67 | 165.17 | 1147.84 | 9
46.21.150 | Tubo de aço carbono preto com costura Schedule 40, DN= 12´ - inclusive conexões | M | 1429.8 | 175.18 | 1604.98 | 9
46.23 | Tubulacao em concreto para rede de esgoto sanitario |  |  |  |  | 5
46.23.110 | Tubo de concreto classe EA-3, DN= 400 mm | M | 163.63 | 16.29 | 179.92 | 9
46.23.120 | Tubo de concreto classe EA-3, DN= 500 mm | M | 232.35 | 24.43 | 256.78 | 9
46.23.130 | Tubo de concreto classe EA-3, DN= 600 mm | M | 291.24 | 28.5 | 319.74 | 9
46.23.140 | Tubo de concreto classe EA-3, DN= 700 mm | M | 401.85 | 32.58 | 434.43 | 9
46.23.150 | Tubo de concreto classe EA-3, DN= 800 mm | M | 476.16 | 40.72 | 516.88 | 9
46.23.160 | Tubo de concreto classe EA-3, DN= 900 mm | M | 697.96 | 48.86 | 746.82 | 9
46.23.170 | Tubo de concreto classe EA-3, DN= 1000 mm | M | 704.72 | 61.08 | 765.8 | 9
46.23.180 | Tubo de concreto classe EA-3, DN= 1200 mm | M | 972.22 | 122.16 | 1094.38 | 9
46.25 | Tubulação em CPVC |  |  |  |  | 5
46.25.050 | Condutor em PVC 88mm, inclusive conexões - AP | M | 73.52 | 41.54 | 115.06 | 9
46.26 | Tubulacao em ferro fundido predial SMU - esgoto e pluvial |  |  |  |  | 5
46.26.010 | Tubo em ferro fundido com ponta e ponta, predial SMU, DN= 50 mm | M | 148.94 | 25.03 | 173.97 | 9
46.26.020 | Tubo em ferro fundido com ponta e ponta, predial SMU, DN= 75 mm | M | 199.99 | 25.03 | 225.02 | 9
46.26.030 | Tubo em ferro fundido com ponta e ponta, predial SMU, DN= 100 mm | M | 252.54 | 35.21 | 287.75 | 9
46.26.040 | Tubo em ferro fundido com ponta e ponta, predial SMU, DN= 150 mm | M | 308.52 | 35.21 | 343.73 | 9
46.26.050 | Tubo em ferro fundido com ponta e ponta, predial SMU, DN= 200 mm | M | 565.25 | 35.21 | 600.46 | 9
46.26.060 | Junta de união em aço inoxidável para tubo em ferro fundido predial SMU, DN= 50 mm | UN | 77.87 | 20.02 | 97.89 | 9
46.26.070 | Junta de união em aço inoxidável para tubo em ferro fundido predial SMU, DN= 75 mm | UN | 89.45 | 20.02 | 109.47 | 9
46.26.080 | Junta de união em aço inoxidável para tubo em ferro fundido predial SMU, DN= 100 mm | UN | 104.85 | 25.03 | 129.88 | 9
46.26.090 | Junta de união em aço inoxidável para tubo em ferro fundido predial SMU, DN= 150 mm | UN | 184.25 | 25.03 | 209.28 | 9
46.26.100 | Junta de união em aço inoxidável para tubo em ferro fundido predial SMU, DN= 200 mm | UN | 257.81 | 25.03 | 282.84 | 9
46.26.110 | Conjunto de ancoragem para tubo em ferro fundido predial SMU, DN= 50 mm | CJ | 1029.01 | 20.02 | 1049.03 | 9
46.26.120 | Conjunto de ancoragem para tubo em ferro fundido predial SMU, DN= 75 mm | CJ | 1142 | 20.02 | 1162.02 | 9
46.26.130 | Conjunto de ancoragem para tubo em ferro fundido predial SMU, DN= 100 mm | CJ | 1114.49 | 25.03 | 1139.52 | 9
46.26.136 | Conjunto de ancoragem para tubo em ferro fundido predial SMU, DN= 125 mm | CJ | 1121.43 | 25.03 | 1146.46 | 9
46.26.140 | Conjunto de ancoragem para tubo em ferro fundido predial SMU, DN= 150 mm | CJ | 1492.1 | 25.03 | 1517.13 | 9
46.26.150 | Conjunto de ancoragem para tubo em ferro fundido predial SMU, DN= 200 mm | CJ | 2109.96 | 25.03 | 2134.99 | 9
46.26.200 | Tubo em ferro fundido com ponta e ponta, predial SMU, DN= 125 mm | M | 259.96 | 35.21 | 295.17 | 9
46.26.210 | Tubo em ferro fundido com ponta e ponta, predial SMU, DN= 250 mm | M | 825.64 | 35.21 | 860.85 | 9
46.26.400 | Joelho 45° em ferro fundido, predial SMU, DN= 50 mm | UN | 138.77 | 20.02 | 158.79 | 9
46.26.410 | Joelho 45° em ferro fundido, predial SMU, DN= 75 mm | UN | 182.76 | 20.02 | 202.78 | 9
46.26.420 | Joelho 45° em ferro fundido, predial SMU, DN= 100 mm | UN | 194.25 | 25.03 | 219.28 | 9
46.26.426 | Joelho 45° em ferro fundido, predial SMU, DN= 125 mm | UN | 295.51 | 25.03 | 320.54 | 9
46.26.430 | Joelho 45° em ferro fundido, predial SMU, DN= 150 mm | UN | 314.03 | 25.03 | 339.06 | 9
46.26.440 | Joelho 45° em ferro fundido, predial SMU, DN= 200 mm | UN | 672.69 | 25.03 | 697.72 | 9
46.26.460 | Joelho 88° em ferro fundido, predial SMU, DN= 50 mm | UN | 195.56 | 20.02 | 215.58 | 9
46.26.470 | Joelho 88° em ferro fundido, predial SMU, DN= 75 mm | UN | 199.14 | 20.02 | 219.16 | 9
46.26.480 | Joelho 88° em ferro fundido, predial SMU, DN= 100 mm | UN | 216.72 | 25.03 | 241.75 | 9
46.26.490 | Joelho 88° em ferro fundido, predial SMU, DN= 150 mm | UN | 336.92 | 25.03 | 361.95 | 9
46.26.500 | Joelho 88° em ferro fundido, predial SMU, DN= 200 mm | UN | 491.9 | 25.03 | 516.93 | 9
46.26.510 | Junção 45° em ferro fundido, predial SMU, DN= 50 x 50 mm | UN | 199.57 | 20.02 | 219.59 | 9
46.26.516 | Junção 45° em ferro fundido, predial SMU, DN= 75 x 50 mm | UN | 253.22 | 20.02 | 273.24 | 9
46.26.520 | Junção 45° em ferro fundido, predial SMU, DN= 75 x 75 mm | UN | 271.39 | 20.02 | 291.41 | 9
46.26.540 | Junção 45° em ferro fundido, predial SMU, DN= 100 x 75 mm | UN | 330.61 | 25.03 | 355.64 | 9
46.26.550 | Junção 45° em ferro fundido, predial SMU, DN= 100 x 100 mm | UN | 367.81 | 25.03 | 392.84 | 9
46.26.560 | Junção 45° em ferro fundido, predial SMU, DN= 150 x 150 mm | UN | 923.17 | 25.03 | 948.2 | 9
46.26.580 | Junta de união em aço inoxidável para tubo em ferro fundido predial SMU, DN= 125 mm | UN | 159.07 | 25.03 | 184.1 | 9
46.26.590 | Junta de união em aço inoxidável para tubo em ferro fundido predial SMU, DN= 250 mm | UN | 544.7 | 25.03 | 569.73 | 9
46.26.600 | Redução excêntrica em ferro fundido, predial SMU, DN= 75 x 50 mm | UN | 163.8 | 20.02 | 183.82 | 9
46.26.610 | Redução excêntrica em ferro fundido, predial SMU, DN= 100 x 75 mm | UN | 187.25 | 25.03 | 212.28 | 9
46.26.612 | Redução excêntrica em ferro fundido, predial SMU, DN= 125 x 75 mm | UN | 241.86 | 25.03 | 266.89 | 9
46.26.614 | Redução excêntrica em ferro fundido, predial SMU, DN= 125 x 100 mm | UN | 240.06 | 25.03 | 265.09 | 9
46.26.616 | Redução excêntrica em ferro fundido, predial SMU, DN= 150 x 75 mm | UN | 561.77 | 25.03 | 586.8 | 9
46.26.632 | Redução excêntrica em ferro fundido, predial SMU, DN= 150 x 100 mm | UN | 538.46 | 25.03 | 563.49 | 9
46.26.634 | Redução excêntrica em ferro fundido, predial SMU, DN= 150 x 125 mm | UN | 538.39 | 25.03 | 563.42 | 9
46.26.636 | Redução excêntrica em ferro fundido, predial SMU, DN= 200 x 125 mm | UN | 531.51 | 25.03 | 556.54 | 9
46.26.640 | Redução excêntrica em ferro fundido, predial SMU, DN= 200 x 150 mm | UN | 592.76 | 25.03 | 617.79 | 9
46.26.690 | Redução excêntrica em ferro fundido, predial SMU, DN= 250 x 200 mm | UN | 1197.83 | 25.03 | 1222.86 | 9
46.26.700 | Te de visita em ferro fundido, predial SMU, DN= 75 mm | UN | 508.92 | 20.02 | 528.94 | 9
46.26.710 | Te de visita em ferro fundido, predial SMU, DN= 100 mm | UN | 786.92 | 25.03 | 811.95 | 9
46.26.720 | Te de visita em ferro fundido, predial SMU, DN= 125 mm | UN | 1161.6 | 25.03 | 1186.63 | 9
46.26.730 | Te de visita em ferro fundido, predial SMU, DN= 150 mm | UN | 1439.13 | 25.03 | 1464.16 | 9
46.26.740 | Te de visita em ferro fundido, predial SMU, DN= 200 mm | UN | 2915.86 | 25.03 | 2940.89 | 9
46.26.800 | Abraçadeira dentada para travamento em aço inoxidável, com parafuso de aço zincado, para tubo em ferro fundido predial SMU, DN= 50 mm | UN | 220.21 | 20.02 | 240.23 | 9
46.26.810 | Abraçadeira dentada para travamento em aço inoxidável, com parafuso de aço zincado, para tubo em ferro fundido predial SMU, DN= 75 mm | UN | 300.23 | 20.02 | 320.25 | 9
46.26.820 | Abraçadeira dentada para travamento em aço inoxidável, com parafuso de aço zincado, para tubo em ferro fundido predial SMU, DN= 100 mm | UN | 588.8 | 25.03 | 613.83 | 9
46.26.825 | Abraçadeira dentada para travamento em aço inoxidável, com parafuso de aço zincado, para tubo em ferro fundido predial SMU, DN= 125 mm | UN | 581.49 | 25.03 | 606.52 | 9
46.26.830 | Abraçadeira dentada para travamento em aço inoxidável, com parafuso de aço zincado, para tubo em ferro fundido predial SMU, DN= 150 mm | UN | 631.55 | 25.03 | 656.58 | 9
46.26.840 | Tampão simples em ferro fundido, predial SMU, DN= 150 mm | UN | 274.26 | 25.03 | 299.29 | 9
46.26.843 | Tampão simples em ferro fundido, predial SMU, DN= 200 mm | UN | 553.05 | 25.03 | 578.08 | 9
46.26.900 | Junção 45° em ferro fundido, predial SMU, DN= 125 x 100 mm | UN | 495.3 | 25.03 | 520.33 | 9
46.26.910 | Junção 45° em ferro fundido, predial SMU, DN= 150 x 100 mm | UN | 742.38 | 25.03 | 767.41 | 9
46.26.920 | Junção 45° em ferro fundido, predial SMU, DN= 200 x 100 mm | UN | 1332.45 | 25.03 | 1357.48 | 9
46.26.930 | Junção 45° em ferro fundido, predial SMU, DN= 200 x 200 mm | UN | 2874.9 | 25.03 | 2899.93 | 9
46.27 | Tubulacao em cobre, para sistema de ar condicionado |  |  |  |  | 5
46.27.050 | Tubo de cobre flexível, espessura 1/32" - diâmetro 3/16", inclusive conexões | M | 10 | 8.26 | 18.26 | 9
46.27.060 | Tubo de cobre flexível, espessura 1/32" - diâmetro 1/4", inclusive conexões | M | 12.82 | 8.26 | 21.08 | 9
46.27.070 | Tubo de cobre flexível, espessura 1/32" - diâmetro 5/16", inclusive conexões | M | 17.16 | 8.26 | 25.42 | 9
46.27.080 | Tubo de cobre flexível, espessura 1/32" - diâmetro 3/8", inclusive conexões | M | 21.84 | 12.51 | 34.35 | 9
46.27.090 | Tubo de cobre flexível, espessura 1/32" - diâmetro 1/2", inclusive conexões | M | 27.86 | 12.51 | 40.37 | 9
46.27.100 | Tubo de cobre flexível, espessura 1/32" - diâmetro 5/8", inclusive conexões | M | 35.13 | 12.51 | 47.64 | 9
46.27.110 | Tubo de cobre flexível, espessura 1/32" - diâmetro 3/4", inclusive conexões | M | 41.97 | 12.51 | 54.48 | 9
46.32 | Tubulacao em cobre rigido, para sistema VRF de ar condicionado |  |  |  |  | 5
46.32.001 | Tubo de cobre sem costura, rígido, espessura 1/16" - diâmetro 3/8", inclusive conexões | M | 48.78 | 18.02 | 66.8 | 9
46.32.002 | Tubo de cobre sem costura, rígido, espessura 1/16" - diâmetro 1/2", inclusive conexões | M | 73.97 | 18.02 | 91.99 | 9
46.32.003 | Tubo de cobre sem costura, rígido, espessura 1/16" - diâmetro 5/8", inclusive conexões | M | 88.25 | 18.02 | 106.27 | 9
46.32.004 | Tubo de cobre sem costura, rígido, espessura 1/16" - diâmetro 3/4", inclusive conexões | M | 112.44 | 18.02 | 130.46 | 9
46.32.005 | Tubo de cobre sem costura, rígido, espessura 1/16" - diâmetro 7/8", inclusive conexões | M | 135.45 | 18.02 | 153.47 | 9
46.32.006 | Tubo de cobre sem costura, rígido, espessura 1/16" - diâmetro 1", inclusive conexões | M | 157.77 | 18.02 | 175.79 | 9
46.32.007 | Tubo de cobre sem costura, rígido, espessura 1/16" - diâmetro 1.1/8", inclusive conexões | M | 165.81 | 18.02 | 183.83 | 9
46.32.008 | Tubo de cobre sem costura, rígido, espessura 1/16" - diâmetro 1.1/4", inclusive conexões | M | 178.32 | 18.02 | 196.34 | 9
46.32.009 | Tubo de cobre sem costura, rígido, espessura 1/16" - diâmetro 1.3/8", inclusive conexões | M | 217.59 | 18.02 | 235.61 | 9
46.32.010 | Tubo de cobre sem costura, rígido, espessura 1/16" - diâmetro 1.1/2", inclusive conexões | M | 244.84 | 18.02 | 262.86 | 9
46.32.011 | Tubo de cobre sem costura, rígido, espessura 1/16" - diâmetro 1.5/8", inclusive conexões | M | 258.02 | 18.02 | 276.04 | 9
46.33 | Tubulacao em PP - aguas pluviais / esgoto |  |  |  |  | 5
46.33.001 | Tubo de esgoto em polipropileno de alta resistência - PP, DN= 40mm, preto, com união deslizante e guarnição elastomérica de duplo lábio | M | 30.02 | 17.6 | 47.62 | 9
46.33.002 | Tubo de esgoto em polipropileno de alta resistência - PP, DN= 50mm, preto, com união deslizante e guarnição elastomérica de duplo lábio | M | 37.21 | 17.6 | 54.81 | 9
46.33.003 | Tubo de esgoto em polipropileno de alta resistência - PP, DN= 63mm, preto, com união deslizante e guarnição elastomérica de duplo lábio | M | 42.41 | 17.6 | 60.01 | 9
46.33.004 | Tubo de esgoto em polipropileno de alta resistência - PP, DN= 110mm, preto, com união deslizante e guarnição elastomérica de duplo lábio | M | 101.63 | 26.4 | 128.03 | 9
46.33.020 | Joelho 45° em polipropileno de alta resistência, preto, tipo PB, DN= 40mm | UN | 10.48 | 11.51 | 21.99 | 9
46.33.021 | Joelho 45° em polipropileno de alta resistência - PP, preto, tipo PB, DN= 50mm | UN | 15.86 | 11.51 | 27.37 | 9
46.33.022 | Joelho 45° em polipropileno de alta resistência - PP, preto, tipo PB, DN= 63mm | UN | 16.68 | 17.52 | 34.2 | 9
46.33.023 | Joelho 45° em polipropileno de alta resistência - PP, preto, tipo PB, DN= 110mm | UN | 17.32 | 20.02 | 37.34 | 9
46.33.047 | Joelho 87°30' em polipropileno de alta resistência - PP, preto, tipo PB, DN= 40mm | UN | 11.27 | 11.51 | 22.78 | 9
46.33.048 | Joelho 87°30' em polipropileno de alta resistência - PP, preto, tipo PB, DN= 50mm | UN | 15.76 | 11.51 | 27.27 | 9
46.33.049 | Joelho 87°30' em polipropileno de alta resistência - PP, preto, tipo PB, DN= 63mm | UN | 20.04 | 17.52 | 37.56 | 9
46.33.074 | Joelho 87°30' em polipropileno de alta resistência - PP, preto, tipo PB, DN= 110mm, com base de apoio | UN | 41.09 | 20.02 | 61.11 | 9
46.33.102 | Luva dupla em polipropileno de alta resistência - PP, preto, DN= 40mm | UN | 13.35 | 11.51 | 24.86 | 9
46.33.103 | Luva dupla em polipropileno de alta resistência - PP, preto, DN= 50mm | UN | 17.28 | 11.51 | 28.79 | 9
46.33.104 | Luva dupla em polipropileno de alta resistência - PP, preto, DN= 63mm | UN | 19.91 | 17.52 | 37.43 | 9
46.33.105 | Luva dupla em polipropileno de alta resistência - PP, preto, DN= 110mm | UN | 31.51 | 20.02 | 51.53 | 9
46.33.116 | Luva de Redução em polipropileno de alta resistência - PP, preto, tipo PB, DN= 50x40mm | UN | 9.93 | 11.51 | 21.44 | 9
46.33.117 | Luva de Redução em polipropileno de alta resistência - PP, preto, tipo PB, DN= 63x50mm | UN | 15.65 | 17.52 | 33.17 | 9
46.33.118 | Luva de Redução em polipropileno de alta resistência - PP, preto, tipo PB, DN= 110x63mm | UN | 25.81 | 20.02 | 45.83 | 9
46.33.130 | Tê 87°30' simples em polipropileno de alta resistência - PP, preto, tipo PB, DN= 50x50mm | UN | 31.52 | 11.51 | 43.03 | 9
46.33.131 | Tê 87°30' simples em polipropileno de alta resistência - PP, preto, tipo PB, DN= 63x63mm | UN | 40.1 | 17.52 | 57.62 | 9
46.33.132 | Tê 87°30' simples em polipropileno de alta resistência - PP, preto, tipo PB, DN= 110x110mm | UN | 72.82 | 20.02 | 92.84 | 9
46.33.137 | Tê 87°30' simples de redução em polipropileno de alta resistência - PP, preto, tipo PB, DN= 110x63mm | UN | 54.67 | 20.02 | 74.69 | 9
46.33.140 | Tê 87°30' de inspeção em polipropileno de alta resistência - PP, preto (PxB), DN 110mm | UN | 178.16 | 17.52 | 195.68 | 9
46.33.149 | Junção 45° simples em polipropileno de alta resistência - PP, preto, tipo PB, DN= 50x50mm | UN | 29.96 | 11.51 | 41.47 | 9
46.33.150 | Junção 45° simples em polipropileno de alta resistência - PP, preto, tipo PB, DN= 63x63mm | UN | 32.48 | 17.52 | 50 | 9
46.33.151 | Junção 45° simples em polipropileno de alta resistência - PP, preto, tipo PB, DN= 110x110mm | UN | 65.84 | 20.02 | 85.86 | 9
46.33.159 | Junção 45° simples de redução em polipropileno de alta resistência - PP, preto, tipo PB, DN= 63x50mm | UN | 27.14 | 17.52 | 44.66 | 9
46.33.160 | Junção 45° simples de redução em polipropileno de alta resistência - PP, preto, tipo PB, DN= 110x50mm | UN | 52.91 | 20.02 | 72.93 | 9
46.33.161 | Junção 45° simples de redução em polipropileno de alta resistência - PP, preto, tipo PB, DN= 110x63mm | UN | 53.4 | 20.02 | 73.42 | 9
46.33.170 | Curva 87°30' em polipropileno de alta resistência - PP, preto, tipo PB, DN= 110mm | UN | 62.72 | 20.02 | 82.74 | 9
46.33.186 | Caixa sifonada de piso, em polipropileno de alta resistência PP, preto, DN=125mm, uma saída de 63mm | UN | 92.54 | 17.52 | 110.06 | 9
46.33.197 | Prolongamento para caixa sifonada em prolipropileno de alta resistência PP, preto, DN= 125mm | UN | 66.84 | 20.02 | 86.86 | 9
46.33.201 | Tampa tê de inspeção oval, em polipropileno de alta resistência preto (PxB), DN=110mm | UN | 57 | 11.51 | 68.51 | 9
46.33.206 | Tampão em polipropileno de alta resistência PP, preto (PxB), DN=63mm | UN | 8.51 | 11.51 | 20.02 | 9
46.33.207 | Tampão em polipropileno de alta resistência PP, preto (PxB), DN=110mm | UN | 25.77 | 11.51 | 37.28 | 9
46.33.210 | Porta marco para grelha de 12x12 cm, em prolipropileno de alta resistência PP, preto | UN | 40.76 | 17.52 | 58.28 | 9
46.33.211 | Marco de bronze com grelha em aço inoxidável de 12x12cm | CJ | 76.82 | 5.01 | 81.83 | 9
47 | VALVULAS E APARELHOS DE MEDICAO E CONTROLE PARA LIQUIDOS E GASES |  |  |  |  | 2
47.01 | Registro e / ou valvula em latao fundido sem acabamento |  |  |  |  | 5
47.01.010 | Registro de gaveta em latão fundido sem acabamento, DN= 1/2´ | UN | 37.85 | 22.52 | 60.37 | 9
47.01.020 | Registro de gaveta em latão fundido sem acabamento, DN= 3/4´ | UN | 50.93 | 30.03 | 80.96 | 9
47.01.030 | Registro de gaveta em latão fundido sem acabamento, DN= 1´ | UN | 70.02 | 37.54 | 107.56 | 9
47.01.040 | Registro de gaveta em latão fundido sem acabamento, DN= 1 1/4´ | UN | 79.04 | 45.04 | 124.08 | 9
47.01.050 | Registro de gaveta em latão fundido sem acabamento, DN= 1 1/2´ | UN | 97.11 | 50.05 | 147.16 | 9
47.01.060 | Registro de gaveta em latão fundido sem acabamento, DN= 2´ | UN | 135.3 | 62.56 | 197.86 | 9
47.01.070 | Registro de gaveta em latão fundido sem acabamento, DN= 2 1/2´ | UN | 345.01 | 75.08 | 420.09 | 9
47.01.080 | Registro de gaveta em latão fundido sem acabamento, DN= 3´ | UN | 552.97 | 100.1 | 653.07 | 9
47.01.090 | Registro de gaveta em latão fundido sem acabamento, DN= 4´ | UN | 941.59 | 150.15 | 1091.74 | 9
47.01.130 | Registro de pressão em latão fundido sem acabamento, DN= 3/4´ | UN | 74.96 | 30.03 | 104.99 | 9
47.01.170 | Válvula de esfera monobloco em latão, passagem plena, acionamento com alavanca, DN= 1/2´ | UN | 31.09 | 22.52 | 53.61 | 9
47.01.180 | Válvula de esfera monobloco em latão, passagem plena, acionamento com alavanca, DN= 3/4´ | UN | 62.21 | 22.52 | 84.73 | 9
47.01.190 | Válvula de esfera monobloco em latão, passagem plena, acionamento com alavanca, DN= 1´ | UN | 75.03 | 22.52 | 97.55 | 9
47.01.191 | Válvula de esfera monobloco em latão, passagem plena, acionamento com alavanca, DN= 1.1/4´ | UN | 94.98 | 25.03 | 120.01 | 9
47.01.210 | Válvula de esfera monobloco em latão, passagem plena, acionamento com alavanca, DN= 2´ | UN | 250.06 | 22.52 | 272.58 | 9
47.01.220 | Válvula de esfera monobloco em latão, passagem plena, acionamento com alavanca, DN= 4´ | UN | 1202.45 | 50.05 | 1252.5 | 9
47.02 | Registro e / ou valvula em latao fundido com acabamento cromado |  |  |  |  | 5
47.02.010 | Registro de gaveta em latão fundido cromado com canopla, DN= 1/2´ - linha especial | UN | 95.9 | 22.52 | 118.42 | 9
47.02.020 | Registro de gaveta em latão fundido cromado com canopla, DN= 3/4´ - linha especial | UN | 90.97 | 22.52 | 113.49 | 9
47.02.030 | Registro de gaveta em latão fundido cromado com canopla, DN= 1´ - linha especial | UN | 122.17 | 22.52 | 144.69 | 9
47.02.040 | Registro de gaveta em latão fundido cromado com canopla, DN= 1 1/4´ - linha especial | UN | 153.98 | 22.52 | 176.5 | 9
47.02.050 | Registro de gaveta em latão fundido cromado com canopla, DN= 1 1/2´ - linha especial | UN | 158.43 | 22.52 | 180.95 | 9
47.02.100 | Registro de pressão em latão fundido cromado com canopla, DN= 1/2´ - linha especial | UN | 86.59 | 22.52 | 109.11 | 9
47.02.110 | Registro de pressão em latão fundido cromado com canopla, DN= 3/4´ - linha especial | UN | 91.59 | 22.52 | 114.11 | 9
47.02.200 | Registro regulador de vazão para chuveiro e ducha em latão cromado com canopla, DN= 1/2´ | UN | 58 | 22.52 | 80.52 | 9
47.02.210 | Registro regulador de vazão para torneira, misturador e bidê, em latão cromado com canopla, DN= 1/2´ | UN | 70.18 | 22.52 | 92.7 | 9
47.04 | Valvula de descarga ou para acionamento de metais sanitarios |  |  |  |  | 5
47.04.020 | Válvula de descarga com registro próprio, duplo acionamento limitador de fluxo, DN= 1 1/4´ | UN | 327.43 | 75.08 | 402.51 | 9
47.04.030 | Válvula de descarga com registro próprio, DN= 1 1/4´ | UN | 266.66 | 75.08 | 341.74 | 9
47.04.040 | Válvula de descarga com registro próprio, DN= 1 1/2´ | UN | 277.96 | 75.08 | 353.04 | 9
47.04.050 | Válvula de descarga antivandalismo, DN= 1 1/2´ | UN | 401.59 | 75.08 | 476.67 | 9
47.04.080 | Válvula de descarga externa, tipo alavanca com registro próprio, DN= 1 1/4´ e DN= 1 1/2´ | UN | 1474.97 | 75.08 | 1550.05 | 9
47.04.090 | Válvula de mictório antivandalismo, DN= 3/4´ | UN | 521.08 | 30.03 | 551.11 | 9
47.04.100 | Válvula de mictório padrão, vazão automática, DN= 3/4´ | UN | 364.14 | 30.03 | 394.17 | 9
47.04.110 | Válvula de acionamento hidromecânico para piso | UN | 862.39 | 75.08 | 937.47 | 9
47.04.120 | Válvula de acionamento hidromecânico para ducha, em latão cromado, DN= 3/4´ | UN | 643.39 | 22.52 | 665.91 | 9
47.04.180 | Válvula de descarga com registro próprio, duplo acionamento limitador de fluxo, DN = 1 1/2´ | UN | 328.85 | 75.08 | 403.93 | 9
47.05 | Registro e / ou valvula em bronze |  |  |  |  | 5
47.05.010 | Válvula de retenção horizontal em bronze, DN= 3/4´ | UN | 105.1 | 22.52 | 127.62 | 9
47.05.020 | Válvula de retenção horizontal em bronze, DN= 1´ | UN | 132.62 | 22.52 | 155.14 | 9
47.05.030 | Válvula de retenção horizontal em bronze, DN= 1 1/4´ | UN | 185.2 | 22.52 | 207.72 | 9
47.05.040 | Válvula de retenção horizontal em bronze, DN= 1 1/2´ | UN | 221.52 | 22.52 | 244.04 | 9
47.05.050 | Válvula de retenção horizontal em bronze, DN= 2´ | UN | 305.93 | 22.52 | 328.45 | 9
47.05.060 | Válvula de retenção horizontal em bronze, DN= 2 1/2´ | UN | 526.7 | 22.52 | 549.22 | 9
47.05.070 | Válvula de retenção horizontal em bronze, DN= 3´ | UN | 644.56 | 22.52 | 667.08 | 9
47.05.080 | Válvula de retenção horizontal em bronze, DN= 4´ | UN | 1095.49 | 30.03 | 1125.52 | 9
47.05.100 | Válvula de retenção vertical em bronze, DN= 1´ | UN | 92.7 | 22.52 | 115.22 | 9
47.05.110 | Válvula de retenção vertical em bronze, DN= 1 1/4´ | UN | 124.6 | 22.52 | 147.12 | 9
47.05.120 | Válvula de retenção vertical em bronze, DN= 1 1/2´ | UN | 158.58 | 22.52 | 181.1 | 9
47.05.130 | Válvula de retenção vertical em bronze, DN= 2´ | UN | 222.74 | 22.52 | 245.26 | 9
47.05.140 | Válvula de retenção vertical em bronze, DN= 2 1/2´ | UN | 364.84 | 22.52 | 387.36 | 9
47.05.150 | Válvula de retenção vertical em bronze, DN= 3´ | UN | 545.3 | 22.52 | 567.82 | 9
47.05.160 | Válvula de retenção vertical em bronze, DN= 4´ | UN | 960.58 | 30.03 | 990.61 | 9
47.05.170 | Válvula de retenção de pé com crivo em bronze, DN= 1´ | UN | 88.44 | 22.52 | 110.96 | 9
47.05.180 | Válvula de retenção de pé com crivo em bronze, DN= 1 1/4´ | UN | 122.8 | 22.52 | 145.32 | 9
47.05.190 | Válvula de retenção de pé com crivo em bronze, DN= 1 1/2´ | UN | 150.8 | 22.52 | 173.32 | 9
47.05.200 | Válvula de retenção de pé com crivo em bronze, DN= 2´ | UN | 205.59 | 22.52 | 228.11 | 9
47.05.210 | Válvula de retenção de pé com crivo em bronze, DN= 2 1/2´ | UN | 331.16 | 22.52 | 353.68 | 9
47.05.220 | Válvula de gaveta em bronze, com haste não ascendente, classe 125 libras para vapor e classe 200 libras para água, óleo e gás, DN= 6´ | UN | 6968.9 | 37.54 | 7006.44 | 9
47.05.230 | Válvula de gaveta em bronze, com haste não ascendente, classe 125 libras para vapor e classe 200 libras para água, óleo e gás, DN= 2´ | UN | 168.83 | 22.52 | 191.35 | 9
47.05.240 | Válvula globo em bronze, classe 125 libras para vapor e classe 200 libras para água, óleo e gás, DN= 2´ | UN | 511.02 | 22.52 | 533.54 | 9
47.05.260 | Válvula de retenção de pé com crivo em bronze, DN= 3´ | UN | 488.36 | 22.52 | 510.88 | 9
47.05.270 | Válvula de retenção de pé com crivo em bronze, DN= 4´ | UN | 937.4 | 30.03 | 967.43 | 9
47.05.280 | Válvula globo angular de 45° em bronze, DN= 2 1/2´ | UN | 372.78 | 22.52 | 395.3 | 9
47.05.290 | Válvula de gaveta em bronze, haste ascendente, classe 150 libras para vapor saturado e 300 libras para água, óleo e gás, DN= 1/2´ | UN | 144.13 | 12.51 | 156.64 | 9
47.05.296 | Válvula de gaveta em bronze, haste ascendente, classe 150 libras para vapor saturado e 300 libras para água, óleo e gás, DN= 4´ | UN | 5863.36 | 30.03 | 5893.39 | 9
47.05.300 | Válvula de gaveta em bronze, haste não ascendente, classe 150 libras para vapor saturado e 300 libras para água, óleo e gás, DN= 4´ | UN | 2058.7 | 30.03 | 2088.73 | 9
47.05.310 | Válvula de gaveta em bronze, haste não ascendente, classe 150 libras para vapor saturado e 300 libras para água, óleo e gás, DN= 2´ | UN | 396.44 | 22.52 | 418.96 | 9
47.05.340 | Válvula globo em bronze, classe 150 libras para vapor saturado e 300 libras para água, óleo e gás, DN= 3/4´ | UN | 196.04 | 22.52 | 218.56 | 9
47.05.350 | Válvula globo em bronze, classe 150 libras para vapor saturado e 300 libras para água, óleo e gás, DN= 1´ | UN | 272.07 | 22.52 | 294.59 | 9
47.05.360 | Válvula globo em bronze, classe 150 libras para vapor saturado e 300 libras para água, óleo e gás, DN= 1 1/2´ | UN | 548.63 | 22.52 | 571.15 | 9
47.05.370 | Válvula globo em bronze, classe 150 libras para vapor saturado e 300 libras para água, óleo e gás, DN= 2´ | UN | 664.07 | 22.52 | 686.59 | 9
47.05.390 | Válvula globo em bronze, classe 150 libras para vapor saturado e 300 libras para água, óleo e gás, DN= 2 1/2´ | UN | 1091.1 | 22.52 | 1113.62 | 9
47.05.392 | Válvula globo em bronze, classe 150 libras para vapor saturado e 300 libras para água, óleo e gás, DN= 3´ | UN | 2177.32 | 30.03 | 2207.35 | 9
47.05.394 | Válvula globo em bronze, classe 150 libras para vapor saturado e 300 libras para água, óleo e gás, DN= 4´ | UN | 5554.64 | 30.03 | 5584.67 | 9
47.05.398 | Válvula de gaveta em bronze, haste não ascendente, classe 125 libras para vapor e classe 200 libras para água, óleo e gás, DN= 3/4´ | UN | 66.59 | 15.02 | 81.61 | 9
47.05.400 | Válvula de gaveta em bronze, haste não ascendente, classe 125 libras para vapor e classe 200 libras para água, óleo e gás, DN= 1´ | UN | 86.28 | 22.52 | 108.8 | 9
47.05.406 | Válvula de gaveta em bronze, haste não ascendente, classe 125 libras para vapor e classe 200 libras para água, óleo e gás, DN= 1.1/4´ | UN | 105.6 | 20.02 | 125.62 | 9
47.05.410 | Válvula de gaveta em bronze, haste não ascendente, classe 125 libras para vapor e classe 200 libras para água, óleo e gás, DN= 1 1/2´ | UN | 109.99 | 22.52 | 132.51 | 9
47.05.420 | Válvula de gaveta em bronze, haste não ascendente, classe 125 libras para vapor e classe 200 libras para água, óleo e gás, DN= 2 1/2´ | UN | 444.87 | 22.52 | 467.39 | 9
47.05.430 | Válvula de gaveta em bronze, haste não ascendente, classe 125 libras para vapor e classe 200 libras para água, óleo e gás, DN= 3´ | UN | 641.96 | 22.52 | 664.48 | 9
47.05.450 | Válvula redutora de pressão de ação direta em bronze, extremidade roscada, para água, ar, óleo e gás, PE= 200 psi e PS= 20 à 90 psi, DN= 1 1/4´ | UN | 6308.38 | 100.1 | 6408.48 | 9
47.05.460 | Válvula redutora de pressão de ação direta em bronze, extremidade roscada, para água, ar, óleo e gás, PE= 200 psi e PS= 20 à 90 psi, DN= 2´ | UN | 6494.17 | 100.1 | 6594.27 | 9
47.05.580 | Válvula de gaveta em bronze com fecho rápido, DN= 1 1/2´ | UN | 508.23 | 50.05 | 558.28 | 9
47.06 | Registro e / ou valvula em ferro fundido |  |  |  |  | 5
47.06.030 | Válvula de gaveta em ferro fundido, haste ascendente com flange, classe 125 libras, DN= 2´ | UN | 1309.02 | 62.56 | 1371.58 | 9
47.06.040 | Válvula de retenção de pé com crivo em ferro fundido, flangeada, DN= 6´ | UN | 1415.9 | 175.18 | 1591.08 | 9
47.06.050 | Válvula de retenção tipo portinhola dupla em ferro fundido, DN= 6´ | UN | 1189.21 | 175.18 | 1364.39 | 9
47.06.051 | Válvula de retenção tipo portinhola simples em ferro fundido, flangeada, DN= 6´ | UN | 2472.33 | 175.18 | 2647.51 | 9
47.06.060 | Válvula de gaveta em ferro fundido com bolsa, DN= 150 mm | UN | 1448.22 | 100.1 | 1548.32 | 9
47.06.070 | Válvula de gaveta em ferro fundido com bolsa, DN= 200 mm | UN | 2925.26 | 100.1 | 3025.36 | 9
47.06.080 | Válvula de retenção tipo portinhola simples em ferro fundido, DN= 4´ | UN | 891.33 | 100.1 | 991.43 | 9
47.06.090 | Válvula de retenção tipo portinhola dupla em ferro fundido, DN= 4´ | UN | 716.17 | 100.1 | 816.27 | 9
47.06.100 | Válvula de segurança em ferro fundido rosqueada com pressão de ajuste 0,4 até 0,75kgf/cm², DN= 2´ | UN | 5982.69 | 62.56 | 6045.25 | 9
47.06.110 | Válvula de segurança em ferro fundido rosqueada com pressão de ajuste 6,1 até 10,0kgf/cm², DN= 3/4´ | UN | 2848.68 | 30.03 | 2878.71 | 9
47.06.180 | Válvula de gaveta em ferro fundido com bolsa, DN= 100mm | UN | 973.21 | 100.1 | 1073.31 | 9
47.06.310 | Visor de fluxo com janela simples, corpo em ferro fundido ou aço carbono, DN = 1´ | UN | 1001.08 | 37.54 | 1038.62 | 9
47.06.320 | Válvula de governo (retenção e alarme) completa, corpo em ferro fundido, classe 125 libras, DN= 4´ | UN | 6078.08 | 150.15 | 6228.23 | 9
47.06.330 | Válvula de gaveta em ferro fundido, haste ascendente com flange, classe 125 libras, DN= 4´ | UN | 2026.9 | 100.1 | 2127 | 9
47.06.340 | Válvula de gaveta em ferro fundido, haste ascendente com flange, classe 125 libras, DN= 6´ | UN | 3314.19 | 100.1 | 3414.29 | 9
47.06.350 | Válvula de retenção vertical em ferro fundido com flange, classe 125 libras, DN= 4´ | UN | 1622.23 | 100.1 | 1722.33 | 9
47.07 | Registro e / ou valvula em aco carbono fundido |  |  |  |  | 5
47.07.010 | Válvula de esfera em aço carbono fundido, passagem plena, extremidades rosqueáveis, classe 300 libras para vapor e classe 600 libras para água, óleo e gás, DN= 1/2" | UN | 85.42 | 22.52 | 107.94 | 9
47.07.020 | Válvula de esfera em aço carbono fundido, passagem plena, extremidades rosqueáveis, classe 300 libras para vapor e classe 600 libras para água, óleo e gás, DN= 3/4" | UN | 111.06 | 30.03 | 141.09 | 9
47.07.030 | Válvula de esfera em aço carbono fundido, passagem plena, extremidades rosqueáveis, classe 300 libras para vapor e classe 600 libras para água, óleo e gás, DN= 1" | UN | 155.52 | 37.54 | 193.06 | 9
47.07.031 | Válvula de esfera em aço carbono fundido, passagem plena, extremidades rosqueáveis, classe 300 libras para vapor e classe 600 libras para água, óleo e gás, DN= 1.1/4" | UN | 238.32 | 40.04 | 278.36 | 9
47.07.090 | Válvula de esfera em aço carbono fundido, passagem plena, extremidades rosqueáveis, classe 300 libras para vapor saturado, DN= 2" | UN | 432.5 | 62.56 | 495.06 | 9
47.09 | Registro e / ou valvula em aco carbono forjado |  |  |  |  | 5
47.09.010 | Válvula globo em aço carbono forjado, classe 800 libras para vapor e classe 2000 libras para água, óleo e gás, DN= 3/4´ | UN | 357.21 | 30.03 | 387.24 | 9
47.09.020 | Válvula globo em aço carbono forjado, classe 800 libras para vapor e classe 2000 libras para água, óleo e gás, DN= 1´ | UN | 507 | 37.54 | 544.54 | 9
47.09.030 | Válvula globo em aço carbono forjado, classe 800 libras para vapor e classe 2000 libras para água, óleo e gás, DN= 1 1/2´ | UN | 881.49 | 50.05 | 931.54 | 9
47.09.040 | Válvula globo em aço carbono forjado, classe 800 libras para vapor e classe 2000 libras para água, óleo e gás, DN= 2´ | UN | 1246.24 | 62.56 | 1308.8 | 9
47.10 | Registro e / ou valvula em aco inoxidavel forjado |  |  |  |  | 5
47.10.010 | Purgador termodinâmico com filtro incorporado, em aço inoxidável forjado, pressão de 0,25 a 42 kg/cm², temperatura até 425°C, DN= 1/2´ | UN | 469.21 | 22.52 | 491.73 | 9
47.11 | Aparelho de medicao e controle |  |  |  |  | 5
47.11.021 | Pressostato diferencial ajustável mecânico, montagem inferior com diâmetro de 1/2" e/ou 1/4", faixa de operação até 16 bar | UN | 475.53 | 104.77 | 580.3 | 9
47.11.080 | Termômetro bimetálico, mostrador com 4´, saída angular, escala 0-100°C | UN | 184.21 | 10.01 | 194.22 | 9
47.11.100 | Manômetro com mostrador de 4´, escalas: 0-4 / 0-7 / 0-10 / 0-17 / 0-21 / 0-28 kg/cm² | UN | 211.94 | 25.03 | 236.97 | 9
47.11.111 | Pressostato diferencial ajustável, caixa à prova de água, unidade sensora em aço inoxidável 316, faixa de operação entre 1,4 a 14 bar, para fluídos corrosivos, DN=1/2´ | UN | 8901.76 | 104.77 | 9006.53 | 9
47.12 | Registro e / ou valvula em ferro ductil |  |  |  |  | 5
47.12.040 | Válvula de gaveta em ferro dúctil com flanges, classe PN-10, DN= 200mm | UN | 2820.17 | 173.27 | 2993.44 | 9
47.12.270 | Válvula de gaveta em ferro dúctil com flanges, classe PN-10, DN= 80mm | UN | 946.17 | 173.27 | 1119.44 | 9
47.12.280 | Válvula globo auto-operada hidraulicamente, em ferro dúctil, classe PN-10/16, DN= 50mm | UN | 1208.99 | 62.56 | 1271.55 | 9
47.12.290 | Válvula globo auto-operada hidraulicamente, comandada por solenóide, em ferro dúctil, classe PN-10, DN= 50mm | UN | 1602.38 | 112.61 | 1714.99 | 9
47.12.300 | Válvula globo auto-operada hidraulicamente, comandada por solenóide, em ferro dúctil, classe PN-10, DN= 100mm | UN | 2365.4 | 112.61 | 2478.01 | 9
47.12.310 | Válvula de gaveta em ferro dúctil com flanges, classe PN-10, DN= 300mm | UN | 6164.32 | 173.27 | 6337.59 | 9
47.12.320 | Válvula de gaveta em ferro dúctil com flanges, classe PN-10, DN= 100mm | UN | 1123.31 | 173.27 | 1296.58 | 9
47.12.330 | Válvula de gaveta em ferro dúctil com flanges, classe PN-10, DN= 150mm | UN | 1732.11 | 173.27 | 1905.38 | 9
47.12.340 | Ventosa simples rosqueada em ferro dúctil, classe PN-25, DN= 3/4´ | UN | 827.75 | 15.02 | 842.77 | 9
47.12.350 | Ventosa de tríplice função em ferro dúctil flangeada, classe PN-10/16/25, DN= 50mm | UN | 2051.56 | 22.02 | 2073.58 | 9
47.14 | Registro e / ou valvula em PVC rigido ou ABS |  |  |  |  | 5
47.14.020 | Registro de pressão em PVC rígido, soldável, DN= 25mm (3/4´) | UN | 10.88 | 22.52 | 33.4 | 9
47.14.200 | Registro regulador de vazão para torneira, misturador e bidê, em ABS com canopla, DN= 1/2´ | UN | 36.98 | 22.52 | 59.5 | 9
47.20 | Reparos, conservacoes e complementos - GRUPO 47 |  |  |  |  | 5
47.20.010 | Pigtail em latão para manômetro, DN= 1/2´ | UN | 121.78 | 7.5 | 129.28 | 9
47.20.020 | Filtro ´Y´ em bronze para gás combustível, DN= 2´ | UN | 472.78 | 62.56 | 535.34 | 9
47.20.030 | Filtro ´Y´ em ferro fundido, classe 125 libras para vapor saturado, com extremidades rosqueáveis, DN= 2´ | UN | 489.34 | 62.56 | 551.9 | 9
47.20.070 | Pigtail flexível, revestido com borracha sintética resistente, DN= 7/16´ comprimento até 1,00 m | UN | 35.09 | 10.56 | 45.65 | 9
47.20.080 | Regulador de primeiro estágio de alta pressão até 2 kgf/cm², vazão de 90 kg GLP/hora | UN | 750.33 | 35.21 | 785.54 | 9
47.20.100 | Regulador de primeiro estágio de alta pressão até 1,3 kgf/cm², vazão de 50 kg GLP/hora | UN | 356.67 | 35.21 | 391.88 | 9
47.20.120 | Regulador de segundo estágio para gás, uso industrial, vazão até 12 kg GLP/hora | UN | 91.66 | 25.03 | 116.69 | 9
47.20.181 | Filtro Y em aço carbono, classe 150 libras, conexões flangeadas, DN= 4´ | UN | 3624.57 | 150.15 | 3774.72 | 9
47.20.190 | Chave de fluxo tipo palheta para tubulação de líquidos | UN | 113.81 | 20.02 | 133.83 | 9
47.20.300 | Chave de fluxo de água com retardo para tubulações com diâmetro nominal de 1´ a 6´ - conexão BSP | UN | 459.22 | 59.38 | 518.6 | 9
47.20.320 | Filtro ´Y´ corpo em bronze, pressão de serviço até 20,7 bar (PN 20), DN= 1 1/2´ | UN | 322.97 | 62.56 | 385.53 | 9
47.20.330 | Filtro ´Y´ corpo em bronze, pressão de serviço até 20,7 bar (PN 20), DN= 2´ | UN | 364.5 | 62.56 | 427.06 | 9
48 | RESERVATORIO E TANQUE PARA LIQUIDOS E GASES |  |  |  |  | 2
48.02 | Reservatorio em material sintetico |  |  |  |  | 5
48.02.008 | Reservatório de fibra de vidro - capacidade de 15.000 litros | UN | 9261.82 | 111.13 | 9372.95 | 9
48.02.009 | Reservatório de fibra de vidro - capacidade de 20.000 litros | UN | 11902.38 | 151.85 | 12054.23 | 9
48.02.204 | Reservatório em polietileno com tampa de encaixar - capacidade de 2.000 litros | UN | 1073.33 | 60.23 | 1133.56 | 9
48.02.205 | Reservatório em polietileno com tampa de encaixar - capacidade de 3.000 litros | UN | 1921.18 | 60.23 | 1981.41 | 9
48.02.206 | Reservatório em polietileno com tampa de encaixar - capacidade de 5.000 litros | UN | 3079.46 | 70.41 | 3149.87 | 9
48.02.207 | Reservatório em polietileno com tampa de encaixar - capacidade de 10.000 litros | UN | 5506.91 | 90.77 | 5597.68 | 9
48.02.300 | Reservatório em polietileno de alta densidade (cisterna) com antioxidante e proteção contra raios ultravioleta (UV) - capacidade de 5.000 litros | UN | 7685.86 | 80.59 | 7766.45 | 9
48.02.310 | Reservatório em polietileno de alta densidade (cisterna) com antioxidante e proteção contra raios ultravioleta (UV) - capacidade de 10.000 litros | UN | 13618.38 | 111.13 | 13729.51 | 9
48.02.400 | Reservatório em polietileno com tampa de rosca - capacidade de 1.000 litros | UN | 872.3 | 70.41 | 942.71 | 9
48.02.401 | Reservatório em polietileno com tampa de rosca - capacidade de 500 litros | UN | 570.54 | 70.41 | 640.95 | 9
48.03 | Reservatorio metalico |  |  |  |  | 5
48.03.112 | Reservatório metálico cilíndrico horizontal - capacidade de 3.000 litros | CJ | 6615.3 | 70.41 | 6685.71 | 9
48.03.130 | Reservatório metálico cilíndrico horizontal - capacidade de 5.000 litros | CJ | 10328.94 | 70.41 | 10399.35 | 9
48.03.138 | Reservatório metálico cilíndrico horizontal - capacidade de 10.000 litros | CJ | 19623.08 | 70.41 | 19693.49 | 9
48.04 | Reservatorio em concreto |  |  |  |  | 5
48.04.381 | Reservatório em concreto armado cilíndrico, vertical, bipartido, método construtivo em formas deslizantes, diâmetro interno de 3,50m a 4,00m, altura de 15,00m a 25,00m | M | 17711.82 | 3760.55 | 21472.37 | 9
48.04.391 | Reservatório em concreto armado cilíndrico, vertical, bipartido, método construtivo em formas deslizantes, diâmetro interno de 5,5m a 6,00m, altura de 25,00m a 30,00m | M | 34545.26 | 8048.21 | 42593.47 | 9
48.05 | Torneira de boia |  |  |  |  | 5
48.05.010 | Torneira de boia, DN= 3/4´ | UN | 87.42 | 15.02 | 102.44 | 9
48.05.020 | Torneira de boia, DN= 1´ | UN | 107.53 | 20.02 | 127.55 | 9
48.05.030 | Torneira de boia, DN= 1 1/4´ | UN | 236.21 | 22.52 | 258.73 | 9
48.05.040 | Torneira de boia, DN= 1 1/2´ | UN | 238.91 | 22.52 | 261.43 | 9
48.05.050 | Torneira de boia, DN= 2´ | UN | 303.12 | 30.03 | 333.15 | 9
48.05.052 | Torneira de boia, DN= 2 1/2´ | UN | 1529.83 | 22.52 | 1552.35 | 9
48.05.070 | Torneira de boia, tipo registro automático de entrada, DN= 3´ | UN | 1751.62 | 100.1 | 1851.72 | 9
48.20 | Reparos, conservacoes e complementos - GRUPO 48 |  |  |  |  | 5
55.01.140 | Limpeza de superfície com hidrojateamento | M2 | 6.92 |  | 6.92 | 9
02.09 | Limpeza de terreno |  |  |  |  | 5
55 | LIMPEZA E ARREMATE |  |  |  |  | 2
49 | CAIXA, RALO, GRELHA E ACESSORIO HIDRAULICO |  |  |  |  | 2
49.01 | Caixas sifonadas de PVC rigido |  |  |  |  | 5
49.01.016 | Caixa sifonada de PVC rígido de 100 x 100 x 50 mm, com grelha | UN | 37.96 | 50.05 | 88.01 | 9
49.01.020 | Caixa sifonada de PVC rígido de 100 x 150 x 50 mm, com grelha | UN | 49.83 | 50.05 | 99.88 | 9
49.01.030 | Caixa sifonada de PVC rígido de 150 x 150 x 50 mm, com grelha | UN | 63.01 | 50.05 | 113.06 | 9
49.01.040 | Caixa sifonada de PVC rígido de 150 x 185 x 75 mm, com grelha | UN | 73.46 | 50.05 | 123.51 | 9
49.01.050 | Caixa sifonada de PVC rígido de 250 x 172 x 50 mm, com tampa cega | UN | 76.36 | 50.05 | 126.41 | 9
49.01.070 | Caixa sifonada de PVC rígido de 250 x 230 x 75 mm, com tampa cega | UN | 98.26 | 50.05 | 148.31 | 9
49.03 | Caixa de gordura |  |  |  |  | 5
49.03.020 | Caixa de gordura em alvenaria, 600 x 600 x 600 mm | UN | 102.44 | 226.45 | 328.89 | 9
49.03.022 | Caixa de gordura premoldada com tampa - capacidade 18 litros | UN | 78.84 | 55.01 | 133.85 | 9
49.03.036 | Caixa de gordura em PVC com tampa reforçada - capacidade 19 litros | UN | 343.49 | 50.05 | 393.54 | 9
49.04 | Ralo em PVC rigido |  |  |  |  | 5
49.04.010 | Ralo seco em PVC rígido de 100 x 40 mm, com grelha | UN | 35.89 | 50.05 | 85.94 | 9
49.05 | Ralo em ferro fundido |  |  |  |  | 5
49.05.020 | Ralo seco em ferro fundido, 100 x 165 x 50 mm, com grelha metálica saída vertical | UN | 134.6 | 60.06 | 194.66 | 9
49.05.040 | Ralo sifonado em ferro fundido de 150 x 240 x 75 mm, com grelha | UN | 532.83 | 75.08 | 607.91 | 9
49.06 | Grelhas e tampas |  |  |  |  | 5
49.06.010 | Grelha hemisférica em ferro fundido de 4´ | UN | 13.25 | 3 | 16.25 | 9
49.06.020 | Grelha em ferro fundido para caixas e canaletas | M2 | 1104.96 | 32.76 | 1137.72 | 9
49.06.030 | Grelha hemisférica em ferro fundido de 3´ | UN | 9.57 | 3 | 12.57 | 9
49.06.072 | Grelha articulada em ferro fundido tipo boca de leão | UN | 353.08 | 26.21 | 379.29 | 9
49.06.080 | Grelha hemisférica em ferro fundido de 6´ | UN | 34.3 | 3 | 37.3 | 9
49.06.110 | Grelha hemisférica em ferro fundido de 2´ | UN | 8.28 | 3 | 11.28 | 9
49.06.160 | Grelha quadriculada em ferro fundido para caixas e canaletas | M2 | 1065.13 | 32.76 | 1097.89 | 9
49.06.170 | Grelha em alumínio fundido para caixas e canaletas - linha comercial | M2 | 1360.31 | 32.76 | 1393.07 | 9
49.06.190 | Grelha pré-moldada em concreto, com furos redondos, 79,5 x 24,5 x 8 cm | UN | 84.87 | 16.38 | 101.25 | 9
49.06.200 | Captador pluvial em aço inoxidável e grelha em alumínio, com mecanismo anti-vórtice, DN= 50 mm | UN | 3654.22 | 60.06 | 3714.28 | 9
49.06.210 | Captador pluvial em aço inoxidável e grelha em alumínio, com mecanismo anti-vórtice, DN= 75 mm | UN | 4359.27 | 60.06 | 4419.33 | 9
49.06.400 | Tampão em ferro fundido, diâmetro de 600 mm, classe B 125 (ruptura > 125 kN) | UN | 394.17 | 67.73 | 461.9 | 9
49.06.410 | Tampão em ferro fundido, diâmetro de 600 mm, classe C 300 (ruptura > 300 kN) | UN | 435.31 | 67.73 | 503.04 | 9
49.06.420 | Tampão em ferro fundido, diâmetro de 600 mm, classe D 400 (ruptura> 400 kN) | UN | 513.98 | 67.73 | 581.71 | 9
49.06.430 | Tampão em ferro fundido de 300 x 300 mm, classe B 125 (ruptura > 125 kN) | UN | 160.31 | 67.73 | 228.04 | 9
49.06.440 | Tampão em ferro fundido de 400 x 400 mm, classe B 125 (ruptura > 125 kN) | UN | 177.11 | 67.73 | 244.84 | 9
49.06.450 | Tampão em ferro fundido de 500 x 500 mm, classe B 125 (ruptura > 125 kN) | UN | 291.77 | 67.73 | 359.5 | 9
49.06.460 | Tampão em ferro fundido de 600 x 600 mm, classe B 125 (ruptura > 125 kN) | UN | 337.99 | 67.73 | 405.72 | 9
49.06.480 | Tampão em ferro fundido com tampa articulada, de 400 x 600 mm, classe 15 (ruptura > 1500 kg) | UN | 309.98 | 67.73 | 377.71 | 9
49.06.486 | Tampão em ferro fundido com tampa articulada, de 900 mm, classe D 400 (ruptura > 400kN | UN | 1582.84 | 67.73 | 1650.57 | 9
49.06.550 | Grelha com calha e cesto coletor para piso em aço inoxidável, largura de 15 cm | M | 987.99 | 21.22 | 1009.21 | 9
49.06.560 | Grelha com calha e cesto coletor para piso em aço inoxidável, largura de 20 cm | M | 1244.85 | 27.99 | 1272.84 | 9
49.08 | Caixa de passagem e inspecao |  |  |  |  | 5
49.08.250 | Caixa de areia em PVC, diâmetro nominal de 100 mm | UN | 320.44 | 50.05 | 370.49 | 9
49.11 | Canaletas e afins |  |  |  |  | 5
49.11.130 | Canaleta com grelha em alumínio, largura de 80 mm | M | 410.45 | 11.29 | 421.74 | 9
49.11.140 | Canaleta com grelha em alumínio, saída central / vertical, largura de 46 mm | M | 258.02 | 11.29 | 269.31 | 9
49.11.141 | Canaleta com grelha abre-fecha, em alumínio, saída central ou vertical, largura 46mm | M | 338.25 | 11.29 | 349.54 | 9
49.12 | Poco de visita, boca de lobo, caixa de passagem e afins |  |  |  |  | 5
49.12.010 | Boca de lobo simples tipo PMSP com tampa de concreto | UN | 1874.66 | 1616.52 | 3491.18 | 9
49.12.030 | Boca de lobo dupla tipo PMSP com tampa de concreto | UN | 3179.57 | 2512.46 | 5692.03 | 9
49.12.050 | Boca de lobo tripla tipo PMSP com tampa de concreto | UN | 4432.66 | 3401.89 | 7834.55 | 9
49.12.058 | Boca de leão simples tipo PMSP com grelha | UN | 1201.51 | 1595.33 | 2796.84 | 9
49.12.110 | Poço de visita de 1,60 x 1,60 x 1,60 m - tipo PMSP | UN | 3749.67 | 2735.64 | 6485.31 | 9
49.12.120 | Chaminé para poço de visita tipo PMSP em alvenaria, diâmetro interno 70 cm - pescoço | M | 272.88 | 397.42 | 670.3 | 9
49.12.140 | Poço de visita em alvenaria tipo PMSP - balão | UN | 2197.37 | 2533.37 | 4730.74 | 9
49.13 | Filtro anaerobio |  |  |  |  | 5
49.13.010 | Filtro biológico anaeróbio com anéis pré-moldados de concreto diâmetro de 1,40 m - h= 2,00 m | UN | 3868 | 3180.12 | 7048.12 | 9
49.13.020 | Filtro biológico anaeróbio com anéis pré-moldados de concreto diâmetro de 2,00 m - h= 2,00 m | UN | 6239.52 | 5168.93 | 11408.45 | 9
49.13.030 | Filtro biológico anaeróbio com anéis pré-moldados de concreto diâmetro de 2,40 m - h= 2,00 m | UN | 9174.15 | 6826.1 | 16000.25 | 9
49.13.040 | Filtro biológico anaeróbio com anéis pré-moldados de concreto diâmetro de 2,84 m - h= 2,50 m | UN | 13769.47 | 8508.48 | 22277.95 | 9
49.14 | Fossa septica |  |  |  |  | 5
49.14.010 | Fossa séptica câmara única com anéis pré-moldados em concreto, diâmetro externo de 1,50 m, altura útil de 1,50 m | UN | 2658.88 | 1591.18 | 4250.06 | 9
49.14.020 | Fossa séptica câmara única com anéis pré-moldados em concreto, diâmetro externo de 2,50 m, altura útil de 2,50 m | UN | 7479.51 | 2376.57 | 9856.08 | 9
49.14.030 | Fossa séptica câmara única com anéis pré-moldados em concreto, diâmetro externo de 2,50 m, altura útil de 4,00 m | UN | 11240.95 | 4753.16 | 15994.11 | 9
49.14.061 | SM01 Sumidouro - poço absorvente | M | 1419.07 | 791 | 2210.07 | 9
49.14.071 | Tampão pré-moldado de concreto armado para sumidouro com diâmetro externo de 2,00 m | UN | 929.18 | 45.15 | 974.33 | 9
49.15 | Anel e aduela pre-moldados |  |  |  |  | 5
49.15.010 | Anel pré-moldado de concreto com diâmetro de 0,60 m | M | 370.62 | 32.76 | 403.38 | 9
49.15.030 | Anel pré-moldado de concreto com diâmetro de 0,80 m | M | 517.96 | 49.13 | 567.09 | 9
49.15.040 | Anel pré-moldado de concreto com diâmetro de 1,20 m | M | 575.91 | 65.51 | 641.42 | 9
49.15.050 | Anel pré-moldado de concreto com diâmetro de 1,50 m | M | 958.66 | 81.89 | 1040.55 | 9
49.15.060 | Anel pré-moldado de concreto com diâmetro de 1,80 m | M | 1543.46 | 98.27 | 1641.73 | 9
49.15.100 | Anel pré-moldado de concreto com diâmetro de 3,00 m | M | 2855.7 | 163.78 | 3019.48 | 9
49.16 | Acessorios hidraulicos para agua de reuso |  |  |  |  | 5
49.16.050 | Realimentador automático, DN= 1´ | UN | 570.64 | 20.02 | 590.66 | 9
49.16.051 | Sifão ladrão em polietileno para extravasão, diâmetro de 100mm | UN | 254.18 | 25.03 | 279.21 | 9
50 | DETECCAO, COMBATE E PREVENCAO A INCÊNDIO |  |  |  |  | 2
50.01 | Hidrantes e acessorios |  |  |  |  | 5
50.01.030 | Abrigo duplo para hidrante/mangueira, com visor e suporte (embutir e externo) | UN | 1127.95 | 175.18 | 1303.13 | 9
50.01.060 | Abrigo para hidrante/mangueira (embutir e externo) | UN | 371.03 | 175.18 | 546.21 | 9
50.01.080 | Mangueira com união de engate rápido, DN= 1 1/2´ (38 mm) | M | 20.07 | 5.01 | 25.08 | 9
50.01.090 | Botoeira para acionamento de bomba de incêndio tipo quebra-vidro | UN | 66.84 | 15.02 | 81.86 | 9
50.01.100 | Mangueira com união de engate rápido, DN= 2 1/2´ (63 mm) | M | 33.05 | 5.01 | 38.06 | 9
50.01.110 | Esguicho em latão com engate rápido, DN= 2 1/2´, jato regulável | UN | 217.3 | 5.01 | 222.31 | 9
50.01.130 | Abrigo simples com suporte, em aço inoxidável escovado, para mangueira de 1 1/2´, porta em vidro temperado jateado - inclusive mangueira de 30 m (2 x 15 m) | UN | 3533.8 | 275.28 | 3809.08 | 9
50.01.160 | Adaptador de engate rápido em latão de 2 1/2´ x 1 1/2´ | UN | 65.43 | 5.01 | 70.44 | 9
50.01.170 | Adaptador de engate rápido em latão de 2 1/2´ x 2 1/2´ | UN | 93.56 | 5.01 | 98.57 | 9
50.01.180 | Hidrante de coluna com duas saídas, 4´x 2 1/2´ - simples | UN | 1907.38 | 64.24 | 1971.62 | 9
50.01.190 | Tampão de engate rápido em latão, DN= 2 1/2´, com corrente | UN | 108.18 | 5.01 | 113.19 | 9
50.01.200 | Tampão de engate rápido em latão, DN= 1 1/2´, com corrente | UN | 79.53 | 5.01 | 84.54 | 9
50.01.210 | Chave para conexão de engate rápido | UN | 18.71 | 0.67 | 19.38 | 9
50.01.220 | Esguicho latão com engate rápido, DN= 1 1/2´, jato regulável | UN | 155.27 | 5.01 | 160.28 | 9
50.01.320 | Abrigo de hidrante de 1 1/2´ completo - inclusive mangueira de 30 m (2 x 15 m) | UN | 1877.74 | 260.26 | 2138 | 9
50.01.330 | Abrigo de hidrante de 2 1/2´ completo - inclusive mangueira de 30 m (2 x 15 m) | UN | 2483.18 | 260.26 | 2743.44 | 9
50.01.340 | Abrigo para registro de recalque tipo coluna, completo - inclusive tubulações e válvulas | UN | 2784.26 | 814.93 | 3599.19 | 9
50.02 | Registro e valvula controladora |  |  |  |  | 5
50.02.020 | Bico de sprinkler tipo pendente com rompimento da ampola a 68°C | UN | 32.41 | 17.6 | 50.01 | 9
50.02.050 | Alarme hidráulico tipo gongo | UN | 802.76 | 25.03 | 827.79 | 9
50.02.060 | Bico de sprinkler tipo upright com rompimento da ampola a 68ºC | UN | 30.51 | 17.6 | 48.11 | 9
50.02.080 | Válvula de governo completa com alarme VGA, corpo em ferro fundido, extremidades flangeadas e DN = 6´ | UN | 7304.27 | 150.15 | 7454.42 | 9
50.05 | Iluminacao e sinalizacao de emergencia |  |  |  |  | 5
50.05.022 | Destravador magnético (eletroímã) para porta corta-fogo de 24 Vcc | UN | 208.96 | 40.04 | 249 | 9
50.05.060 | Central de iluminação de emergência, completa, para até 6.000 W | UN | 29003.69 | 15.95 | 29019.64 | 9
50.05.072 | Luminária de emergência LED de sobrepor, para teto ou parede, autonomia mínima 2 horas | UN | 89.14 | 25.03 | 114.17 | 9
50.05.080 | Luminária para unidade centralizada de sobrepor completa com lâmpada fluorescente compacta de 15 W | UN | 90.44 | 25.03 | 115.47 | 9
50.05.160 | Módulo para adaptação de luminária de emergência, autonomia 90 minutos para lâmpada fluorescente de 32 W | UN | 242.33 | 15.02 | 257.35 | 9
50.05.170 | Acionador manual tipo quebra vidro, em caixa plástica | UN | 66.02 | 15.02 | 81.04 | 9
50.05.210 | Detector termovelocimétrico endereçável com base endereçável | UN | 175.5 | 15.02 | 190.52 | 9
50.05.214 | Detector de gás liquefeito (GLP), gás natural (GN) ou derivados de metano | UN | 485.12 | 15.02 | 500.14 | 9
50.05.230 | Sirene audiovisual tipo endereçável | UN | 265.06 | 15.02 | 280.08 | 9
50.05.250 | Central de iluminação de emergência, completa, autonomia 1 hora, para até 240 W | UN | 815.74 | 15.95 | 831.69 | 9
50.05.270 | Central de detecção e alarme de incêndio completa, autonomia de 1 hora para 12 laços, 220 V/12 V | UN | 726.1 | 15.95 | 742.05 | 9
50.05.280 | Sirene tipo corneta de 12 V | UN | 88.34 | 15.02 | 103.36 | 9
50.05.312 | Bloco autônomo de iluminação de emergência LED, com autonomia mínima de 3 horas, fluxo luminoso de 2.000 até 3.000 lúmens, equipado com 2 faróis | UN | 270.98 | 15.95 | 286.93 | 9
50.05.400 | Sirene eletrônica em caixa metálica de 4 x 4 | UN | 72.87 | 55.06 | 127.93 | 9
50.05.430 | Detector óptico de fumaça com base endereçável | UN | 186.82 | 50.05 | 236.87 | 9
50.05.440 | Painel repetidor de detecção e alarme de incêndio tipo endereçável | UN | 1334.99 | 15.02 | 1350.01 | 9
50.05.450 | Acionador manual quebra-vidro endereçável | UN | 176.25 | 15.02 | 191.27 | 9
50.05.470 | Módulo isolador, módulo endereçador para audiovisual | UN | 218.88 | 25.03 | 243.91 | 9
50.05.490 | Sinalizador audiovisual endereçável com LED | UN | 411.04 | 15.02 | 426.06 | 9
50.05.491 | Sinalizador visual de advertência | UN | 373.31 | 12.51 | 385.82 | 9
50.05.492 | Sinalizador audiovisual de advertência | UN | 186.76 | 12.51 | 199.27 | 9
50.10 | Extintores |  |  |  |  | 5
50.10.030 | Extintor sobre rodas de gás carbônico - capacidade de 10 kg | UN | 1460.32 | 20.78 | 1481.1 | 9
50.10.050 | Extintor sobre rodas de gás carbônico - capacidade de 25 kg | UN | 6130.52 | 20.78 | 6151.3 | 9
50.10.058 | Extintor manual de pó químico seco BC - capacidade de 4 kg | UN | 186.59 | 20.78 | 207.37 | 9
50.10.060 | Extintor manual de pó químico seco BC - capacidade de 8 kg | UN | 263.2 | 20.78 | 283.98 | 9
50.10.084 | Extintor manual de pó químico seco 20 BC - capacidade de 12 kg | UN | 301.73 | 20.78 | 322.51 | 9
50.10.096 | Extintor sobre rodas de pó químico seco BC - capacidade de 20 kg | UN | 1635.36 |  | 1635.36 | 9
50.10.100 | Extintor manual de água pressurizada - capacidade de 10 litros | UN | 199.65 | 20.78 | 220.43 | 9
50.10.110 | Extintor manual de pó químico seco ABC - capacidade de 4 kg | UN | 220.7 | 20.78 | 241.48 | 9
50.10.120 | Extintor manual de pó químico seco ABC - capacidade de 6 kg | UN | 258.65 | 20.78 | 279.43 | 9
50.10.140 | Extintor manual de gás carbônico 5 BC - capacidade de 6 kg | UN | 667.85 | 20.78 | 688.63 | 9
50.10.210 | Suporte para extintor de piso em fibra de vidro | UN | 223.15 | 2.04 | 225.19 | 9
50.10.220 | Suporte para extintor de piso em aço inoxidável | UN | 232.55 | 2.04 | 234.59 | 9
50.20 | Reparos, conservacoes e complementos - GRUPO 50 |  |  |  |  | 5
50.20.110 | Recarga de extintor de água pressurizada | L | 2.49 |  | 2.49 | 9
50.20.120 | Recarga de extintor de gás carbônico | KG | 10.89 |  | 10.89 | 9
50.20.130 | Recarga de extintor de pó químico seco | KG | 8.34 |  | 8.34 | 9
50.20.160 | Pintura de extintor de gás carbônico, pó químico seco, ou água pressurizada, com capacidade acima de 12 kg até 20 kg | UN | 41.64 |  | 41.64 | 9
50.20.170 | Pintura de extintor de gás carbônico, pó químico seco, ou água pressurizada, com capacidade até 12 kg | UN | 26.28 |  | 26.28 | 9
50.20.200 | Recolocação de bico de sprinkler | UN | 0.06 | 17.6 | 17.66 | 9
54 | PAVIMENTACAO E PASSEIO |  |  |  |  | 2
54.01 | Pavimentacao preparo de base |  |  |  |  | 5
54.01.010 | Regularização e compactação mecanizada de superfície, sem controle do proctor normal | M2 | 3.64 | 0.16 | 3.8 | 9
54.01.030 | Abertura e preparo de caixa até 40 cm, compactação do subleito mínimo de 95% do PN e transporte até o raio de 1 km | M2 | 28.73 | 0.33 | 29.06 | 9
54.01.050 | Compactação do subleito mínimo de 95% do PN | M3 | 23.08 | 0.65 | 23.73 | 9
54.01.200 | Base de macadame hidráulico | M3 | 300.57 | 30.54 | 331.11 | 9
54.01.210 | Base de brita graduada | M3 | 243.72 | 3.14 | 246.86 | 9
54.01.220 | Base de bica corrida | M3 | 212.19 | 3.14 | 215.33 | 9
54.01.230 | Base de macadame betuminoso | M3 | 868.74 | 15.27 | 884.01 | 9
54.01.300 | Pavimento de concreto rolado (concreto pobre) para base de pavimento rígido | M3 | 302.2 |  | 302.2 | 9
54.01.400 | Abertura de caixa até 25 cm, inclui escavação, compactação, transporte e preparo do sub-leito | M2 | 24.06 | 0.46 | 24.52 | 9
54.01.410 | Varrição de pavimento para recapeamento | M2 |  | 0.81 | 0.81 | 9
54.02 | Pavimentacao com pedrisco e revestimento primario |  |  |  |  | 5
54.02.030 | Revestimento primário com pedra britada, compactação mínima de 95% do PN | M3 | 118.73 | 13.03 | 131.76 | 9
54.02.040 | Camada de areia grossa compactada manualmente com compactador | M3 | 175.97 | 96.05 | 272.02 | 9
54.03 | Pavimentacao flexivel |  |  |  |  | 5
54.03.200 | Concreto asfáltico usinado a quente - Binder | M3 | 1331.32 | 16.97 | 1348.29 | 9
54.03.210 | Camada de rolamento em concreto betuminoso usinado quente - CBUQ | M3 | 1487.08 | 16.97 | 1504.05 | 9
54.03.221 | Restauração de pavimento asfáltico com concreto betuminoso usinado quente - CBUQ | M3 | 1487.08 | 16.97 | 1504.05 | 9
54.03.230 | Imprimação betuminosa ligante | M2 | 7.01 | 0.1 | 7.11 | 9
54.03.240 | Imprimação betuminosa impermeabilizante | M2 | 13.65 | 0.12 | 13.77 | 9
54.03.250 | Revestimento de pré-misturado a quente | M3 | 1552.64 | 16.97 | 1569.61 | 9
54.03.260 | Revestimento de pré-misturado a frio | M3 | 1641.72 | 40.72 | 1682.44 | 9
54.04 | Pavimentacao em paralelepipedos e blocos de concreto |  |  |  |  | 5
54.04.030 | Pavimentação em paralelepípedo, sem rejunte | M2 | 278.64 | 26.04 | 304.68 | 9
54.04.040 | Rejuntamento de paralelepípedo com areia | M2 | 15.35 | 2.04 | 17.39 | 9
54.04.050 | Rejuntamento de paralelepípedo com argamassa de cimento e areia 1:3 | M2 | 10.22 | 6.31 | 16.53 | 9
54.04.060 | Rejuntamento de paralelepípedo com asfalto e pedrisco | M2 | 45.48 | 5.09 | 50.57 | 9
54.04.340 | Pavimentação em lajota de concreto 35 MPa, espessura 6 cm, cor natural, tipos: raquete, retangular, sextavado e 16 faces, com rejunte em areia | M2 | 102.3 | 19.66 | 121.96 | 9
54.04.342 | Pavimentação em lajota de concreto 35 MPa, espessura 6 cm, colorido, tipos: raquete, retangular, sextavado e 16 faces, com rejunte em areia | M2 | 103.06 | 19.66 | 122.72 | 9
54.04.350 | Pavimentação em lajota de concreto 35 MPa, espessura 8 cm, tipos: raquete, retangular, sextavado e 16 faces, com rejunte em areia | M2 | 119.36 | 26.21 | 145.57 | 9
54.04.360 | Bloco diagonal em concreto tipo piso drenante para plantio de grama - 50 x 50 x 10 cm | M2 | 92.16 | 9.63 | 101.79 | 9
54.04.392 | Piso em placa de concreto permeável drenante, cor natural - espessura de 6 cm | M2 | 106.12 | 20.36 | 126.48 | 9
54.04.393 | Piso em placa de concreto permeável drenante, cor natural - espessura de 8 cm | M2 | 115.04 | 20.36 | 135.4 | 9
54.06 | Guias e sarjetas |  |  |  |  | 5
54.06.020 | Guia pré-moldada curva tipo PMSP 100 - fck 25 MPa | M | 44.83 | 12.29 | 57.12 | 9
54.06.040 | Guia pré-moldada reta tipo PMSP 100 - fck 25 MPa | M | 43.33 | 12.29 | 55.62 | 9
54.06.100 | Base em concreto com fck de 20 MPa, para guias, sarjetas ou sarjetões | M3 | 505.8 | 44.26 | 550.06 | 9
54.06.110 | Base em concreto com fck de 25 MPa, para guias, sarjetas ou sarjetões | M3 | 526.71 | 44.26 | 570.97 | 9
54.06.151 | Execução de perfil extrusado no local, sem concreto | M3 | 83.91 | 318.81 | 402.72 | 9
54.06.160 | Sarjeta ou sarjetão moldado no local, tipo PMSP em concreto com fck 20 MPa | M3 | 710.73 | 90.3 | 801.03 | 9
54.06.170 | Sarjeta ou sarjetão moldado no local, tipo PMSP em concreto com fck 25 MPa | M3 | 731.64 | 90.3 | 821.94 | 9
54.07 | Calcadas e passeios. |  |  |  |  | 5
54.07.040 | Passeio em mosaico português | M2 | 318.48 |  | 318.48 | 9
54.07.110 | Piso em ladrilho hidráulico preto, branco e cinza, assentado com argamassa colante industrializada | M2 | 79.25 | 11.51 | 90.76 | 9
54.07.130 | Piso em ladrilho hidráulico várias cores 20 x 20 cm, assentado com argamassa colante industrializada | M2 | 83.23 | 11.51 | 94.74 | 9
54.07.210 | Rejuntamento de piso em ladrilho hidráulico (20 x 20 x 1,8 cm) com argamassa industrializada para rejunte, juntas de 2 mm | M2 | 4.6 | 10.27 | 14.87 | 9
54.07.240 | Rejuntamento de piso em ladrilho hidráulico (30 x 30 x 2,5 cm), com cimento branco, juntas de 2 mm | M2 | 2.02 | 10.27 | 12.29 | 9
54.07.260 | Piso em ladrilho hidráulico tipo rampa várias cores 30 x 30 cm, antiderrapante, assentado com argamassa mista | M2 | 108.65 | 29.12 | 137.77 | 9
54.08 | Pavimentação rígida |  |  |  |  | 5
07.10 | Apiloamento e nivelamento mecanizado de solo |  |  |  |  | 5
54.08.002 | Texturização de superfície de pavimento em concreto com vassoura | M2 | 0.99 | 0.27 | 1.26 | 9
54.08.010 | Fibra em polipropileno (macrofibra), resistência residual 4,3+-0,3 Mpa | KG | 33.13 | 19.86 | 52.99 | 9
54.08.011 | Fibra polimérica (microfibra anticrack), tenacidade mínima 5cN/dtex | KG | 26.36 | 19.86 | 46.22 | 9
54.20 | Reparos, conservacoes e complementos - GRUPO 54 |  |  |  |  | 5
54.20.040 | Bate-roda em concreto pré-moldado | M | 66.32 | 14.05 | 80.37 | 9
54.20.050 | Bate rodas / limitador de pneus em resina | UN | 119.26 | 19.84 | 139.1 | 9
54.20.100 | Reassentamento de guia pré-moldada reta e/ou curva | M | 9.85 | 12.29 | 22.14 | 9
54.20.110 | Reassentamento de paralelepípedos, sem rejunte | M2 | 14.97 | 26.04 | 41.01 | 9
54.20.120 | Reassentamento de pavimentação em lajota de concreto, espessura 6 cm, com rejunte em areia | M2 | 9.84 | 16.08 | 25.92 | 9
54.20.130 | Reassentamento de pavimentação em lajota de concreto, espessura 8 cm, com rejunte em areia | M2 | 9.95 | 18.64 | 28.59 | 9
54.20.140 | Reassentamento de pavimentação em lajota de concreto, espessura 10 cm, com rejunte em areia | M2 | 10.12 | 22.39 | 32.51 | 9
55.02.060 | Limpeza e desentupimento manual de tubulação de esgoto predial | M |  | 12.05 | 12.05 | 9
01.28.500 | Limpeza e desenvolvimento do poço profundo | H | 492.4 |  | 492.4 | 9
55.02 | Limpeza e desinfeccao sanitaria |  |  |  |  | 5
55.02.040 | Limpeza e desobstrução de boca de lobo | UN |  | 22.58 | 22.58 | 9
55.02.050 | Limpeza e desobstrução de canaletas ou tubulações de águas pluviais | M |  | 11.29 | 11.29 | 9
55.01.130 | Limpeza e lavagem de superfície revestida com material cerâmico ou pastilhas por hidrojateamento com rejuntamento | M2 | 7.97 | 5.92 | 13.89 | 9
34.01.020 | Limpeza e regularização de áreas para ajardinamento (jardins e canteiros) | M2 |  | 2.04 | 2.04 | 9
55.01.020 | Limpeza final da obra | M2 |  | 14.25 | 14.25 | 9
02.09.030 | Limpeza manual do terreno, inclusive troncos até 5 cm de diâmetro, com caminhão à disposição dentro da obra, até o raio de 1 km | M2 | 2.56 | 5.09 | 7.65 | 9
02.09.040 | Limpeza mecanizada do terreno, inclusive troncos até 15 cm de diâmetro, com caminhão à disposição dentro e fora da obra, com transporte no raio de até 1 km | M2 | 3.99 | 0.16 | 4.15 | 9
02.09.130 | Limpeza mecanizada do terreno, inclusive troncos com diâmetro acima de 15 cm até 50 cm, com caminhão à disposição dentro da obra, até o raio de 1 km | M2 | 4.29 | 0.16 | 4.45 | 9
70.02.001 | Limpeza, pré marcação e pré pintura de solo | M2 | 76.8 |  | 76.8 | 9
04.40.030 | Retirada manual de guia pré-moldada, inclusive limpeza e empilhamento | M |  | 8.14 | 8.14 | 9
04.40.010 | Retirada manual de guia pré-moldada, inclusive limpeza, carregamento, transporte até 1 quilômetro e descarregamento | M | 0.91 | 8.14 | 9.05 | 9
04.40.070 | Retirada manual de paralelepípedo ou lajota de concreto, inclusive limpeza e empilhamento | M2 |  | 12.22 | 12.22 | 9
04.40.050 | Retirada manual de paralelepípedo ou lajota de concreto, inclusive limpeza, carregamento, transporte até 1 quilômetro e descarregamento | M2 | 7.28 | 12.22 | 19.5 | 9
55.10 | Remocao de entulho |  |  |  |  | 5
55.10.030 | Locação de duto coletor de entulho | MXMES | 103.39 |  | 103.39 | 9
61 | CONFORTO MECANICO, EQUIPAMENTO E SISTEMA |  |  |  |  | 2
61.01 | Elevador |  |  |  |  | 5
61.01.670 | Elevador para passageiros, uso interno com capacidade mínima de 600 kg para duas paradas, portas unilaterais | CJ | 103961.2 |  | 103961.2 | 9
61.01.680 | Elevador para passageiros, uso interno com capacidade mínima de 600 kg para três paradas, portas unilaterais | CJ | 126100 |  | 126100 | 9
61.01.690 | Elevador para passageiros, uso interno com capacidade mínima de 600 kg para três paradas, portas bilaterais | CJ | 119494.3 |  | 119494.3 | 9
61.01.760 | Elevador para passageiros, uso interno com capacidade mínima de 600 kg para quatro paradas, portas bilaterais | CJ | 130288.3 |  | 130288.3 | 9
61.01.770 | Elevador para passageiros, uso interno com capacidade mínima de 600 kg para quatro paradas, portas unilaterais | CJ | 135800 |  | 135800 | 9
61.01.800 | Fechamento em vidro laminado para caixa de elevador | M2 | 1291.77 |  | 1291.77 | 9
61.10 | Climatizacao |  |  |  |  | 5
61.10.001 | Resfriadora de líquidos (chiller), com compressor e condensação à ar, capacidade de 120 TR | UN | 477518 | 31112.15 | 508630.15 | 9
61.10.007 | Resfriadora de líquidos (chiller), com compressor e condensação à ar, capacidade de 160 TR | UN | 456705.61 | 33141.86 | 489847.47 | 9
61.10.010 | Resfriadora de líquidos (chiller), com compressor e condensação à ar, capacidade de 200-210 TR | UN | 670803.4 | 30131.65 | 700935.05 | 9
61.10.012 | Resfriadora de líquidos (chiller), com compressor e condensação à ar, capacidade de 80 TR | UN | 276662.12 | 24889.72 | 301551.84 | 9
61.10.014 | Resfriadora de líquidos (chiller), com compressor e condensação à ar, capacidade de 20 TR | UN | 92590.54 | 15556.08 | 108146.62 | 9
61.10.100 | Tratamento de ar (fan-coil) tipo Air Handling Unit de concepção modular, capacidade de 10 TR | UN | 22526.22 | 3682 | 26208.22 | 9
61.10.101 | Tratamento de ar (fan-Coil) tipo Air Handling Unit de concepção modular, capacidade de 6 TR | UN | 18974.45 | 3682 | 22656.45 | 9
61.10.110 | Tratamento de ar (fan-coil) tipo Air Handling Unit de concepção modular, capacidade de 40 TR | UN | 61907.2 | 8044.2 | 69951.4 | 9
61.10.120 | Tratamento de ar (fan-coil) tipo Air Handling Unit de concepção modular, capacidade de 50 TR | UN | 56455.09 | 9815.25 | 66270.34 | 9
61.10.200 | Tratamento de ar compacta fancolete hidrônico tipo piso-teto, vazão de ar nominal 637 m³/h, capacidade de refrigeração 14.000 Btu/h - 1,2 TR | UN | 5532.09 | 621.52 | 6153.61 | 9
61.10.210 | Tratamento de ar compacta fancolete hidrônico tipo piso-teto, vazão de ar nominal 1.215 m³/h, capacidade de refrigeração 25.000 Btu/h - 2,1 TR | UN | 6206.98 | 776.9 | 6983.88 | 9
61.10.220 | Tratamento de ar compacta fancolete hidrônico tipo piso-teto, vazão de ar nominal 1.758 m³/h, capacidade de refrigeração 36.000 Btu/h - 3,0 TR | UN | 7489.68 | 932.28 | 8421.96 | 9
61.10.230 | Tratamento de ar compacta fancolete hidrônico tipo piso-teto, vazão de ar nominal 2.166 m³/h, capacidade de refrigeração 48.000 Btu/h - 4,0 TR | UN | 7525.06 | 1009.97 | 8535.03 | 9
61.10.250 | Tratamento de ar compacta fancolete hidrônico tipo cassete, capacidade de refrigeração 20.000 Btu/h - 1,6 TR | UN | 4806.19 | 486.5 | 5292.69 | 9
61.10.260 | Tratamento de ar compacta fancolete hidrônico tipo cassete, capacidade de refrigeração 25.000 Btu/h - 2,1 TR | UN | 5482.42 | 486.5 | 5968.92 | 9
61.10.270 | Tratamento de ar compacta fancolete hidrônico tipo cassete, capacidade de refrigeração 32.000 Btu/h - 2,6 TR | UN | 6185.53 | 486.5 | 6672.03 | 9
61.10.300 | Duto flexível aluminizado, seção circular de 10cm (4´) | M | 12.68 | 13.5 | 26.18 | 9
61.10.310 | Duto flexível aluminizado, seção circular de 15cm (6´) | M | 17.56 | 13.5 | 31.06 | 9
61.10.320 | Duto flexível aluminizado, seção circular de 20cm (8´) | M | 22.75 | 13.5 | 36.25 | 9
61.10.380 | Duto em painel rígido de lã de vidro acústico, espessura 25 mm | M2 | 94.86 | 97.11 | 191.97 | 9
61.10.400 | Damper corta fogo (DCF) tipo comporta, com elemento fusível e chave fim de curso. | M2 | 6244.89 |  | 6244.89 | 9
61.10.401 | Damper de regulagem manual, tamanho: 0,10 m² a 0,14 m² | M2 | 2151.92 | 126.12 | 2278.04 | 9
61.10.402 | Damper de regulagem manual, tamanho: 0,15 m² a 0,20 m² | M2 | 1690.51 | 97.46 | 1787.97 | 9
61.10.403 | Damper de regulagem manual, tamanho: 0,21 m² a 0,40 m² | M2 | 1385.86 | 86 | 1471.86 | 9
61.10.410 | Serviço de instalação de Damper Corta Fogo | UN |  | 366.72 | 366.72 | 9
61.10.430 | Tanque de compensação pressurizado, capacidade (volume mínimo) de 250 litros | UN | 8276.29 | 1553.8 | 9830.09 | 9
61.10.440 | Registro de regulagem de vazão de ar | UN | 177.46 | 45.87 | 223.33 | 9
61.10.510 | Difusor de ar de longo alcance tipo Jet-Nozzles, vazão de ar 1.330 m³/h | UN | 1157.32 | 131.86 | 1289.18 | 9
61.10.511 | Difusor para insuflamento de ar com plenum, multivias e colarinho | M2 | 4029.82 | 200.66 | 4230.48 | 9
61.10.512 | Difusor para insuflamento de ar com plenum, com 2 aberturas | M | 4281.59 | 50.05 | 4331.64 | 9
61.10.513 | Difusor de plástico, diâmetro 15 cm | UN | 81.93 | 45.87 | 127.8 | 9
61.10.514 | Difusor de plástico, diâmetro 20 cm | UN | 105.16 | 45.87 | 151.03 | 9
61.10.530 | Difusor de insuflação de ar tipo direcional, medindo 30 x 30 cm | UN | 357.23 | 45.87 | 403.1 | 9
61.10.550 | Difusor de insuflação de ar tipo direcional, medindo 45 x 15 cm | UN | 279.77 | 45.87 | 325.64 | 9
61.10.564 | Grelha de insuflação de ar em alumínio anodizado, de dupla deflexão, tamanho: até 0,10 m² | M2 | 2678.92 | 280.91 | 2959.83 | 9
61.10.565 | Grelha de insuflação de ar em alumínio anodizado, de dupla deflexão, tamanho: acima de 0,10 m² até 0,50 m² | M2 | 1992.57 | 114.66 | 2107.23 | 9
61.10.566 | Grelha de insuflação de ar em alumínio anodizado, de dupla deflexão, tamanho: acima de 0,50 m² até 1,00 m² | M2 | 1656.92 | 57.33 | 1714.25 | 9
61.10.567 | Grelha de porta, tamanho: 0,14 m² a 0,30 m² | M2 | 1543.05 | 126.12 | 1669.17 | 9
61.10.568 | Grelha de porta, tamanho: 0,07 m² a 0,13 m² | M2 | 1961.91 | 166.25 | 2128.16 | 9
61.10.569 | Grelha de porta, tamanho: 0,03 m² a 0,06 m² | M2 | 3289.96 | 275.19 | 3565.15 | 9
61.10.574 | Grelha de retorno/exaustão com registro, tamanho: 0,03 m² a 0,06 m² | M2 | 2425.83 | 206.39 | 2632.22 | 9
61.10.575 | Grelha de retorno/exaustão com registro, tamanho: 0,07 m² a 0,13 m² | M2 | 1772.83 | 143.33 | 1916.16 | 9
61.10.576 | Grelha de retorno/exaustão com registro, tamanho: 0,14 m² a 0,19 m² | M2 | 1472.05 | 114.66 | 1586.71 | 9
61.10.577 | Grelha de retorno/exaustão com registro, tamanho: 0,20 m² a 0,40 m² | M2 | 1292.91 | 97.46 | 1390.37 | 9
61.10.578 | Grelha de retorno/exaustão com registro, tamanho: 0,41 m² a 0,65 m² | M2 | 1176.15 | 86 | 1262.15 | 9
61.10.581 | Veneziana com tela e filtro G4 | M2 | 1579.84 | 114.66 | 1694.5 | 9
61.10.582 | Veneziana com tela | M2 | 1096.4 | 68.79 | 1165.19 | 9
61.10.583 | Veneziana com tela, tamanho 38,5 x 33 cm | UN | 196.46 | 51.59 | 248.05 | 9
61.10.584 | Veneziana com tela, tamanho 78,5 x 33 cm | UN | 304.29 | 68.79 | 373.08 | 9
61.14 | Ventilacao |  |  |  |  | 5
61.14.005 | Caixa ventiladora com ventilador centrífugo, vazão 4.600 m³/h, pressão 30 mmCA - 220 / 380 V / 60HZ | UN | 7106.45 | 2330.7 | 9437.15 | 9
61.14.015 | Caixa ventiladora com ventilador centrífugo, vazão 28.000 m³/h, pressão 30 mmCA - 220 / 380 V / 60HZ | UN | 21218.97 | 5438.3 | 26657.27 | 9
61.14.050 | Caixa ventiladora com ventilador centrífugo, vazão 8.800 m³/h, pressão 35 mmCA - 220/380 V / 60Hz | UN | 10178.18 | 300.3 | 10478.48 | 9
61.14.051 | Caixa ventiladora com ventilador centrífugo, vazão 10.000 m³/h, pressão 30 mmCA - 220/380 V / 60Hz | UN | 9232.29 | 300.3 | 9532.59 | 9
61.14.070 | Caixa ventiladora com ventilador centrífugo, vazão 1.710 m³/h, pressão 35 mmCA - 220/380 V / 60Hz | UN | 4951.88 | 300.3 | 5252.18 | 9
61.14.080 | Caixa ventiladora com ventilador centrífugo, vazão 1.190 m³/h, pressão 37 mmCA - 220/380 V / 60Hz | UN | 3923.72 | 300.3 | 4224.02 | 9
61.14.100 | Ventilador centrífugo de dupla aspiração "limite-load", vazão 20.000 m³/h, pressão 50 mmCA - 380/660 V / 60 Hz | UN | 17002 | 704.1 | 17706.1 | 9
61.15 | Controles para Fan-Coil e CAG |  |  |  |  | 5
61.15.010 | Fonte de alimentação universal bivolt com saída de 24 V - 1,5 A - 35 W | UN | 184.74 | 2.5 | 187.24 | 9
61.15.020 | Tomada simples de sobrepor universal 2P+T - 10 A - 250 V | UN | 11.17 | 15.02 | 26.19 | 9
61.15.030 | Transformador abaixador, entrada 110/220V, saída 24V+24V, corrente secundário 6A | UN | 241.7 | 2.5 | 244.2 | 9
61.15.040 | Atuador Floating de 40Nm, sinal de controle 3 e 2 pontos, tensão de entrada AC/DC 24V, IP 54 | UN | 1775.2 | 15.28 | 1790.48 | 9
61.15.050 | Válvula motorizada esfera, com duas vias atuador floating, diâmetro 3/4´ a 1 1/2´ | UN | 2441.09 | 22.92 | 2464.01 | 9
61.15.060 | Válvula de balanceamento diâmetro 1´ a 2 1/2´ | UN | 1030.81 | 17.83 | 1048.64 | 9
61.15.070 | Válvula borboleta na configuração wafer motorizada atuador floating diâmetro 3´ a 4´ | UN | 2869 | 22.92 | 2891.92 | 9
61.15.080 | Válvula duas vias on/off retorno elétrico diâmetro 1/2´ a 3/4´ | UN | 345.45 | 22.92 | 368.37 | 9
61.15.090 | Válvula esfera motorizada de duas vias de atuador proporcional diâmetro 2´ a 2 1/2´ | UN | 2383.29 | 22.92 | 2406.21 | 9
61.15.100 | Atuador proporcional de 10 Nm, tensão de entrada AC/DC 24 V - IP 54 | UN | 1090.44 | 15.28 | 1105.72 | 9
61.15.110 | Válvula esfera duas vias flangeada, diâmetro 3´ | UN | 2425.95 | 17.83 | 2443.78 | 9
61.15.120 | Acoplador a relé 24 VCC/VAC - 1 contato reversível | UN | 123.62 | 7.5 | 131.12 | 9
61.15.130 | Chave de fluxo para ar | UN | 215.14 | 75.76 | 290.9 | 9
61.15.140 | Repetidor de sinal I/I e V/I | UN | 1482.48 | 51.87 | 1534.35 | 9
61.15.150 | Relé de corrente ajustável de 0 a 200 A | UN | 361.29 | 37.54 | 398.83 | 9
61.15.160 | Sensor de temperatura ambiente PT100 - 2 fios | UN | 179.58 | 75.76 | 255.34 | 9
61.15.164 | Termostato de segurança com temperatura ajustável de 90°C - 110°C | UN | 67.13 | 82.67 | 149.8 | 9
61.15.170 | Transmissor de pressão diferencial, operação de 0 a 750 Pa | UN | 1121.98 | 75.76 | 1197.74 | 9
61.15.172 | Transmissor de pressão compacto, escala de pressão 0 a 10 Bar, sinal de saída 4 - 20 mA | UN | 1058.69 | 75.76 | 1134.45 | 9
61.15.174 | Transmissor de temperatura e umidade para dutos, alta precisão, corrente de 0 a 20 mA, alimentação 12Vcc a 30Vcc | UN | 1943.47 | 75.76 | 2019.23 | 9
61.15.181 | Controlador lógico programável para 16 entradas/16 saídas | UN | 4311.65 | 344.83 | 4656.48 | 9
61.15.191 | Módulo de expansão para 4 canais de saída analógica | UN | 3148.54 | 202.11 | 3350.65 | 9
61.15.196 | Módulo de expansão para 8 canais de entrada analógica | UN | 3554.04 | 202.11 | 3756.15 | 9
61.15.201 | Módulo de expansão para 8 canais de entrada e saída digitais | UN | 957.66 | 231.88 | 1189.54 | 9
61.20 | Reparos, conservacoes e complementos - GRUPO 61 |  |  |  |  | 5
61.20.040 | Cortina de ar com duas velocidades, para vão de 1,20 m | CJ | 1077.78 | 13.15 | 1090.93 | 9
61.20.092 | Cortina de ar com duas velocidades, para vão de 1,50 m | CJ | 1314.91 | 13.15 | 1328.06 | 9
61.20.100 | Ligação típica, (cavalete), para ar condicionado ´fancoil´, diâmetro de 1/2´ | CJ | 1284.77 | 531.6 | 1816.37 | 9
61.20.110 | Ligação típica, (cavalete), para ar condicionado ´fancoil´, diâmetro de 3/4´ | CJ | 1447.23 | 566.8 | 2014.03 | 9
61.20.120 | Ligação típica, (cavalete), para ar condicionado ´fancoil´, diâmetro de 1´ | CJ | 1717.85 | 637.21 | 2355.06 | 9
61.20.130 | Ligação típica, (cavalete), para ar condicionado ´fancoil´, diâmetro de 1 1/4´ | CJ | 2295.59 | 672.42 | 2968.01 | 9
61.20.450 | Duto em chapa de aço galvanizado | KG | 23.04 | 29.11 | 52.15 | 9
61.20.452 | Chapéu tipo chinês para duto galvanizado de 35cm | UN | 195.41 | 16.29 | 211.7 | 9
62 | COZINHA, REFEITORIO, LAVANDERIA INDUSTRIAL E EQUIPAMENTOS |  |  |  |  | 2
62.04 | Mobiliario e acessorios |  |  |  |  | 5
62.04.060 | Tanque duplo com pés em aço inoxidável de 1600 x 700 x 850 mm | UN | 6122.3 | 25.03 | 6147.33 | 9
62.04.070 | Mesa em aço inoxidável, largura até 700 mm | M | 2194.07 |  | 2194.07 | 9
62.04.090 | Mesa lateral em aço inoxidável com prateleira inferior, largura até 700 mm | M | 2605.15 |  | 2605.15 | 9
62.20 | Reparos, conservacoes e complementos - GRUPO 62 |  |  |  |  | 5
62.20.330 | Coifa em aço inoxidável com filtro e exaustor axial - área até 3,00 m² | M2 | 10615.42 |  | 10615.42 | 9
62.20.340 | Coifa em aço inoxidável com filtro e exaustor axial - área de 3,01 até 7,50 m² | M2 | 8859.23 |  | 8859.23 | 9
62.20.350 | Coifa em aço inoxidável com filtro e exaustor axial - área de 7,51 até 16,00 m² | M2 | 4549.53 |  | 4549.53 | 9
65 | RESFRIAMENTO E CONSERVACAO DE MATERIAL PERECIVEL |  |  |  |  | 2
65.01 | Camara frigorifica para resfriado |  |  |  |  | 5
65.01.210 | Câmara frigorífica para resfriados | M2 | 1984.51 |  | 1984.51 | 9
65.02 | Camara frigorifica para congelado |  |  |  |  | 5
65.02.100 | Câmara frigorífica para congelados | M2 | 2371.72 |  | 2371.72 | 9
66 | SEGURANCA, VIGILANCIA E CONTROLE, EQUIPAMENTO E SISTEMA |  |  |  |  | 2
66.02 | Controle de acessos e alarme |  |  |  |  | 5
66.02.060 | Repetidora de sinais de ocorrências, do painel sinóptico da central de alarme | UN | 908.17 | 15.02 | 923.19 | 9
66.02.090 | Detector de metais, tipo portal, microprocessado | UN | 12063.49 |  | 12063.49 | 9
66.02.130 | Porteiro eletrônico com um interfone | CJ | 184.65 | 50.05 | 234.7 | 9
66.02.239 | Sistema eletrônico de automatização de portão deslizante, para esforços até 800 kg | CJ | 3325.69 |  | 3325.69 | 9
66.02.240 | Sistema eletrônico de automatização de portão deslizante, para esforços maior de 800 kg e até 1400 kg | CJ | 5937.01 |  | 5937.01 | 9
66.02.460 | Vídeo porteiro eletrônico colorido, com um interfone | CJ | 1394.7 | 125.13 | 1519.83 | 9
66.02.500 | Central de alarme microprocessada, para até 125 zonas | UN | 2853.94 | 15.02 | 2868.96 | 9
66.02.560 | Controlador de acesso com identificação por impressão digital (biometria) e software de gerenciamento | CJ | 3250.07 | 683.38 | 3933.45 | 9
66.08 | Equipamentos para sistema de seguranca, vigilancia e controle |  |  |  |  | 5
66.08.061 | Mesa controladora híbrida para até 32 câmeras IPs, com teclado e joystick, compatível com sistema de CFTV, IP ou analógico | UN | 4017 | 1114.16 | 5131.16 | 9
66.08.100 | Rack fechado padrão metálico, 19 x 12 Us x 470 mm | UN | 878.76 | 348.18 | 1226.94 | 9
66.08.110 | Rack fechado padrão metálico, 19 x 20 Us x 470 mm | UN | 1383.48 | 348.18 | 1731.66 | 9
66.08.111 | Rack fechado de piso padrão metálico, 19 x 24 Us x 570 mm | UN | 1355.17 | 348.18 | 1703.35 | 9
66.08.115 | Rack fechado de piso padrão metálico, 19 x 44 Us x 770 mm | UN | 2762.38 | 696.35 | 3458.73 | 9
66.08.131 | Monitor LCD ou LED colorido, tela plana de 21,5´ | UN | 900 | 11.11 | 911.11 | 9
66.08.240 | Filtro passivo e misturador de sinais VHF / UHF / CATV | UN | 13.51 | 25.03 | 38.54 | 9
66.08.258 | Ponto de acesso de dados (Access Point), uso interno, compatível com PoE 802.3af | UN | 975.11 | 200.2 | 1175.31 | 9
66.08.260 | Modulador de canais VHF / UHF / CATV / CFTV | UN | 175.83 | 50.05 | 225.88 | 9
66.08.270 | Amplificador de linha VHF / UHF com conector de F-50 dB | UN | 482.44 | 15.02 | 497.46 | 9
66.08.324 | Câmera fixa colorida compacta com domo, para áreas internas e externas - 1,3 MP | UN | 1074.31 | 204.5 | 1278.81 | 9
66.08.326 | Câmera fixa colorida tipo bullet, para áreas internas e externas - 1,3 MP | UN | 4059.16 | 204.5 | 4263.66 | 9
66.08.328 | Câmera fixa colorida com domo, para áreas internas e externas - 5 MP | UN | 11610.74 | 204.5 | 11815.24 | 9
66.08.340 | Unidade de disco rígido (HD) externo de 5 TB | UN | 1336.98 | 3.7 | 1340.68 | 9
66.08.400 | Estação de monitoramento "WorkStation" para até 3 monitores - memória RAM de 8 GB | CJ | 11885.8 | 264.44 | 12150.24 | 9
66.08.401 | Estação de monitoramento "WorkStation" para até 3 monitores - memória RAM de 16 GB | CJ | 17966.96 | 264.44 | 18231.4 | 9
66.08.600 | Unidade gerenciadora digital de vídeo em rede (NVR) de até 8 câmeras IP, armazenamento de 6 TB, 1 interface de rede Fast Ethernet | UN | 1416.2 | 176.29 | 1592.49 | 9
66.08.610 | Unidade gerenciadora digital de vídeo em rede (NVR) de até 16 câmeras IP, armazenamento de 12 TB, 1 interface de rede Gigabit Ethernet e 4 entradas de alarme | UN | 1789.35 | 264.44 | 2053.79 | 9
66.08.620 | Unidade gerenciadora digital vídeo em rede (NVR) de até 32 câmeras IP, armazenamento de 48 TB, 2 interface de rede Gigabit Ethernet e 16 entradas de alarme | UN | 4376.58 | 348.18 | 4724.76 | 9
66.20 | Reparos, conservacoes e complementos - GRUPO 66 |  |  |  |  | 5
66.20.150 | Guia organizadora de cabos para rack, 19´ 1 U | UN | 19.24 | 13.92 | 33.16 | 9
66.20.170 | Guia organizadora de cabos para rack, 19´ 2 U | UN | 34.77 | 13.92 | 48.69 | 9
66.20.202 | Instalação de câmera fixa para CFTV | UN |  | 204.5 | 204.5 | 9
66.20.212 | Instalação de câmera móvel para CFTV | UN |  | 204.5 | 204.5 | 9
66.20.221 | Switch Gigabit para servidor central com 24 portas frontais e 2 portas SFP, capacidade 10 / 100 / 1000 Mbps | UN | 14526.59 | 18.51 | 14545.1 | 9
66.20.225 | Switch Gigabit 24 portas com capacidade de 10/100/1000/Mbps | UN | 2703.25 | 18.51 | 2721.76 | 9
67 | CAPTACAO, ADUCAO E TRATAMENTO DE AGUA E ESGOTO, EQUIPAMENTOS E SISTEMA |  |  |  |  | 2
67.02 | Tratamento |  |  |  |  | 5
67.02.160 | Medidor de vazão tipo calha Parshall com garganta W= 3´ | UN | 2154.58 | 90.3 | 2244.88 | 9
67.02.210 | Tela galvanizada revestida em poliamida, malha de 10 mm | M2 | 1081.48 | 10.18 | 1091.66 | 9
67.02.240 | Grade média em aço carbono, espaçamento de 2 cm com barras chatas de 1´ x 3/8´ | M2 | 2812.23 | 10.18 | 2822.41 | 9
67.02.280 | Cesto em chapa de aço inoxidável com espessura de 1,5 mm e furos de 1/2´ | UN | 1048.26 | 5.09 | 1053.35 | 9
67.02.301 | Peneira estática em poliéster reforçado de fibra de vidro (PRFV) com tela de aço inoxidável AISI 304, malha de 1,5 mm, vazão de 50 l/s | UN | 22436.04 | 181.07 | 22617.11 | 9
67.02.320 | Comporta em fibra de vidro (stop log) - espessura de 10 mm | M2 | 5385.79 | 32.76 | 5418.55 | 9
67.02.330 | Sistema de tratamento de águas cinzas e aproveitamento de águas pluviais, para reuso em fins não potáveis, vazão de 2 m³/h | UN | 106771.58 |  | 106771.58 | 9
67.02.400 | Tanque em fibra de vidro (PRFV) com quebra ondas, capacidade de 25.000 l e misturador interno vertical em aço inoxidável | UN | 56156.31 | 292.67 | 56448.98 | 9
67.02.410 | Sistema de tratamento de efluente por reator anaeróbio (UASB) e filtro aeróbio (FAS), para obras de segurança com vazão máxima horária 12 l/s | CJ | 481467.62 |  | 481467.62 | 9
67.02.502 | Elaboração de projeto de sistema de estação compacta de tratamento de esgoto para vazão máxima horária 12 l/s e atendimento classe II, assessoria, documentação e aprovação na CETESB | CJ | 6110.58 | 63556.78 | 69667.36 | 9
67.02.503 | Elaboração de projeto de sistema de estação compacta de tratamento de esgoto para vazão máxima horária 12 l/s, atendimento classe II, tratamento de nitrogênio e fósforo, assessoria, documentação e aprovação na CETESB | CJ | 8457.84 | 76717.07 | 85174.91 | 9
68 | ELETRIFICACAO, EQUIPAMENTOS E SISTEMA |  |  |  |  | 2
68.01 | Posteamento |  |  |  |  | 5
68.01.600 | Poste de concreto circular, 200 kg, H = 7,00 m | UN | 1373.03 | 305.75 | 1678.78 | 9
68.01.620 | Poste de concreto circular, 200 kg, H = 9,00 m | UN | 1485.83 | 305.75 | 1791.58 | 9
68.01.630 | Poste de concreto circular, 200 kg, H = 10,00 m | UN | 2058.37 | 305.75 | 2364.12 | 9
68.01.640 | Poste de concreto circular, 200 kg, H = 11,00 m | UN | 2001.05 | 305.75 | 2306.8 | 9
68.01.650 | Poste de concreto circular, 200 kg, H = 12,00 m | UN | 2395.52 | 305.75 | 2701.27 | 9
68.01.670 | Poste de concreto circular, 300 kg, H = 9,00 m | UN | 1470.25 | 305.75 | 1776 | 9
68.01.730 | Poste de concreto circular, 400 kg, H = 9,00 m | UN | 1642.55 | 305.75 | 1948.3 | 9
68.01.740 | Poste de concreto circular, 400 kg, H = 10,00 m | UN | 2474.91 | 305.75 | 2780.66 | 9
68.01.750 | Poste de concreto circular, 400 kg, H = 11,00 m | UN | 2649.08 | 305.75 | 2954.83 | 9
68.01.760 | Poste de concreto circular, 400 kg, H = 12,00 m | UN | 2904.05 | 305.75 | 3209.8 | 9
68.01.800 | Poste de concreto circular, 600 kg, H = 11,00 m | UN | 3222.47 | 305.75 | 3528.22 | 9
68.01.810 | Poste de concreto circular, 600 kg, H = 12,00 m | UN | 3457.93 | 305.75 | 3763.68 | 9
68.01.850 | Poste de concreto circular, 1000 kg, H = 12,00 m | UN | 6041.85 | 305.75 | 6347.6 | 9
68.02 | Estrutura especifica |  |  |  |  | 5
68.02.010 | Estai | UN | 645.91 | 179.33 | 825.24 | 9
68.02.020 | Estrutura tipo M1 | UN | 476.84 | 215.19 | 692.03 | 9
68.02.030 | Estrutura tipo M2 | UN | 1047.06 | 215.19 | 1262.25 | 9
68.02.040 | Estrutura tipo N3 | UN | 1314.74 | 322.79 | 1637.53 | 9
68.02.050 | Estrutura tipo M1 - N3 | UN | 1532.2 | 430.38 | 1962.58 | 9
68.02.060 | Estrutura tipo M4 | UN | 2434.02 | 322.79 | 2756.81 | 9
68.02.070 | Estrutura tipo N2 | UN | 1198.4 | 322.79 | 1521.19 | 9
68.02.090 | Estrutura tipo N4 | UN | 2442 | 430.38 | 2872.38 | 9
68.02.100 | Armação secundária tipo 1C - 2R | UN | 124.27 | 143.46 | 267.73 | 9
68.02.110 | Armação secundária tipo 1C - 3R | UN | 133.19 | 143.46 | 276.65 | 9
68.02.120 | Armação secundária tipo 2C - 3R | UN | 230.9 | 179.33 | 410.23 | 9
68.02.140 | Armação secundária tipo 4C - 6R | UN | 461.8 | 215.19 | 676.99 | 9
68.20 | Reparos, conservacoes e complementos - GRUPO 68 |  |  |  |  | 5
68.20.010 | Recolocação de poste de madeira | UN | 241.98 | 241.32 | 483.3 | 9
68.20.040 | Braçadeira circular em aço carbono galvanizado, diâmetro nominal de 140 até 300 mm | UN | 63.46 | 17.6 | 81.06 | 9
68.20.050 | Cruzeta em aço carbono galvanizado perfil ´L´ 75 x 75 x 8 mm, comprimento 2500 mm | UN | 642.46 | 35.21 | 677.67 | 9
68.20.120 | Bengala em PVC para ramal de entrada, diâmetro de 32 mm | UN | 33.86 | 35.03 | 68.89 | 9
69 | TELEFONIA, LOGICA E TRANSMISSAO DE DADOS, EQUIPAMENTOS E SISTEMA |  |  |  |  | 2
69.03 | Distribuicao e comando, caixas e equipamentos especificos |  |  |  |  | 5
69.03.090 | Aparelho telefônico multifrequencial, com teclas ´FLASH´, ´HOOK´, ´PAUSE´, ´LND´, ´MODE´ | UN | 75.55 |  | 75.55 | 9
69.03.130 | Caixa subterrânea de entrada de telefonia, tipo R1 (600 x 350 x 500) mm, padrão TELEBRÁS, com tampa | UN | 377.44 | 63.09 | 440.53 | 9
69.03.140 | Caixa subterrânea de entrada de telefonia, tipo R2 (1070 x 520 x 500) mm, padrão TELEBRÁS, com tampa | UN | 758.05 | 134.18 | 892.23 | 9
69.03.301 | Central de Pabx para 2 linhas e 8 ramais | UN | 1807.42 | 7.04 | 1814.46 | 9
69.03.310 | Caixa de tomada em poliamida e tampa para piso elevado, com 4 alojamentos para elétrica e até 8 alojamentos para telefonia e dados | UN | 141.1 | 20.02 | 161.12 | 9
69.03.340 | Conector RJ-45 fêmea - categoria 6 | UN | 35.13 | 7.5 | 42.63 | 9
69.03.360 | Conector RJ-45 fêmea - categoria 6A | UN | 175.15 | 7.5 | 182.65 | 9
69.03.400 | Central PABX híbrida de telefonia para 8 linhas tronco e 24 a 32 ramais digital e analógico | CJ | 7171.61 |  | 7171.61 | 9
69.03.410 | Central PABX híbrida de telefonia para 8 linhas tronco e 128 ramais digital e analógico | CJ | 33811.51 |  | 33811.51 | 9
69.03.420 | Central PABX híbrida de telefonia para 8 linhas tronco e 128 ramais digital e analógico, com recursos PBX Networking | CJ | 45375.77 |  | 45375.77 | 9
69.05 | Estabilizacao de tensao |  |  |  |  | 5
69.05.010 | Estabilizador eletrônico de tensão, monofásico, com potência de 5 kVA | UN | 9843.35 | 75.08 | 9918.43 | 9
69.05.040 | Estabilizador eletrônico de tensão, monofásico, com potência de 10 kVA | UN | 13747.17 | 75.08 | 13822.25 | 9
69.05.230 | Estabilizador eletrônico de tensão, trifásico, com potência de 40 kVA | UN | 41396.18 | 75.08 | 41471.26 | 9
69.06 | Sistemas ininterruptos de energia |  |  |  |  | 5
69.06.020 | Sistema ininterrupto de energia, trifásico on line de 10 kVA (220 V/220 V), com autonomia de 15 minutos | UN | 40980.57 | 140.82 | 41121.39 | 9
69.06.030 | Sistema ininterrupto de energia, trifásico on line de 20 kVA (220 V/208 V-108 V), com autonomia 15 minutos | UN | 51200.28 | 140.82 | 51341.1 | 9
69.06.040 | Sistema ininterrupto de energia, trifásico on line senoidal de 15 kVA (208 V/110 V), com autonomia de 15 minutos | UN | 47527.07 | 140.82 | 47667.89 | 9
69.06.050 | Sistema ininterrupto de energia, monofásico, com potência de 2 kVA | UN | 5455.53 | 100.1 | 5555.63 | 9
69.06.080 | Sistema ininterrupto de energia, monofásico on line senoidal de 5 kVA (220 V/110 V), com autonomia de 15 minutos | UN | 20234.29 | 140.82 | 20375.11 | 9
69.06.100 | Sistema ininterrupto de energia, monofásico, com potência entre 5 a 7,5 kVA | UN | 22379.71 | 100.1 | 22479.81 | 9
69.06.110 | Sistema ininterrupto de energia, monofásico de 600 VA (127 V/127 V), com autonomia de 10 a 15 minutos | UN | 943.54 | 50.05 | 993.59 | 9
69.06.120 | Sistema ininterrupto de energia, trifásico on line senoidal de 10 kVA (220 V/110 V), com autonomia de 2 horas | UN | 47647.47 | 140.82 | 47788.29 | 9
69.06.200 | Sistema ininterrupto de energia, trifásico on line de 20 kVA (220/127 V), com autonomia de 15 minutos | UN | 65166.07 | 140.82 | 65306.89 | 9
69.06.210 | Sistema ininterrupto de energia, trifásico on line de 60 kVA (220/127 V), com autonomia de 15 minutos | UN | 121532.99 | 140.82 | 121673.81 | 9
69.06.220 | Sistema ininterrupto de energia, trifásico on line de 80 kVA (220/127 V), com autonomia de 15 minutos | UN | 155282.83 | 140.82 | 155423.65 | 9
69.06.240 | Sistema ininterrupto de energia, trifásico on line de 20 kVA (380/220 V), com autonomia de 15 minutos | UN | 55095.73 | 140.82 | 55236.55 | 9
69.06.280 | Sistema ininterrupto de energia, trifásico on line senoidal de 5 kVA (220/110 V), com autonomia de 15 minutos | UN | 26949.77 | 140.82 | 27090.59 | 9
69.06.290 | Sistema ininterrupto de energia, trifásico on line senoidal de 10 kVA (220/110 V), com autonomia de 10 a 15 minutos | UN | 40619.15 | 140.82 | 40759.97 | 9
69.06.300 | Sistema ininterrupto de energia, trifásico on line senoidal de 50 kVA (220/110 V), com autonomia de 15 minutos | UN | 75801.41 | 140.82 | 75942.23 | 9
69.06.320 | Sistema ininterrupto de energia, trifásico on line senoidal de 7,5 kVA (220/110 V), com autonomia de 15 minutos | UN | 35193.86 | 140.82 | 35334.68 | 9
69.06.390 | Sistema ininterrupto de energia, trifásico on line senoidal de 40 kVA (380/220 V), com autonomia de 15 minutos | UN | 92416.2 | 140.82 | 92557.02 | 9
69.08 | Equipamentos para informatica |  |  |  |  | 5
69.08.010 | Distribuidor interno óptico - 1 U para até 24 fibras | UN | 888.48 | 57.38 | 945.86 | 9
69.09 | Sistema de rede |  |  |  |  | 5
69.09.250 | Patch cords de 1,50 ou 3,00 m - RJ-45 / RJ-45 - categoria 6A | UN | 50.05 | 10.01 | 60.06 | 9
69.09.260 | Patch panel de 24 portas - categoria 6 | UN | 909.45 | 40.04 | 949.49 | 9
69.09.300 | Voice panel de 50 portas - categoria 3 | UN | 598.51 | 40.04 | 638.55 | 9
69.09.360 | Patch cords de 2,00 ou 3,00 m - RJ-45 / RJ-45 - categoria 6A | UN | 147.77 | 10.01 | 157.78 | 9
69.09.370 | Transceptor Gigabit SX - LC conectável de formato pequeno (SFP) | UN | 1427.75 | 3.7 | 1431.45 | 9
69.10 | Telecomunicacoes |  |  |  |  | 5
69.10.130 | Amplificador de potência para VHF e CATV-50 dB, frequência 54 a 750 MHz | UN | 494.62 | 22.95 | 517.57 | 9
69.10.140 | Antena parabólica com captador de sinais e modulador de áudio e vídeo | CJ | 479.59 | 400.4 | 879.99 | 9
69.10.152 | Antena WI-FI dual band access point, bandas simultâneas - 1750Mbps | UN | 1075.92 | 29.27 | 1105.19 | 9
69.20 | Reparos, conservacoes e complementos - GRUPO 69 |  |  |  |  | 5
69.20.010 | Arame de espinar em aço inoxidável nu, para TV a cabo | M | 0.45 | 5.01 | 5.46 | 9
69.20.040 | Isolador roldana em porcelana de 72 x 72 mm | UN | 5.72 | 10.01 | 15.73 | 9
69.20.050 | Suporte para isolador roldana tipo DM, padrão TELEBRÁS | UN | 2.27 | 10.01 | 12.28 | 9
69.20.070 | Fita em aço inoxidável para poste de 0,50 m x 19 mm, com fecho em aço inoxidável | UN | 2.87 | 10.01 | 12.88 | 9
69.20.100 | Tampa para caixa R1, padrão TELEBRÁS | UN | 252.77 | 11.11 | 263.88 | 9
69.20.110 | Tampa para caixa R2, padrão TELEBRÁS | UN | 530.2 | 11.11 | 541.31 | 9
69.20.130 | Bloco de ligação interna para 10 pares, BLI-10 | UN | 6.04 | 17.6 | 23.64 | 9
69.20.140 | Bloco de ligação com engate rápido para 10 pares, BER-10 | UN | 26.45 | 17.6 | 44.05 | 9
69.20.170 | Calha de aço com 4 tomadas 2P+T - 250 V, com cabo | UN | 73.88 | 2.04 | 75.92 | 9
69.20.180 | Cordão óptico duplex, multimodo com conector LC/LC - 2,5 m | UN | 196.39 | 11.47 | 207.86 | 9
69.20.200 | Bandeja fixa para rack, 19´ x 500 mm | UN | 85.1 | 7.4 | 92.5 | 9
69.20.210 | Bandeja fixa para rack, 19´ x 800 mm | UN | 110.53 | 7.4 | 117.93 | 9
69.20.220 | Bandeja deslizante para rack, 19´ x 800 mm | UN | 169.86 | 7.4 | 177.26 | 9
69.20.230 | Calha de aço com 8 tomadas 2P+T - 250 V, com cabo | UN | 98.95 | 2.04 | 100.99 | 9
69.20.240 | Calha de aço com 12 tomadas 2P+T - 250 V, com cabo | UN | 103.9 | 2.04 | 105.94 | 9
69.20.248 | Painel frontal cego - 19´ x 1 U | UN | 10.42 | 4.07 | 14.49 | 9
69.20.250 | Painel frontal cego - 19´ x 2 U | UN | 15.48 | 4.07 | 19.55 | 9
69.20.260 | Protetor de surto híbrido para rede de telecomunicações | UN | 18.19 | 18.94 | 37.13 | 9
69.20.270 | Divisor interno com 1 entrada e 2 saídas - 75 Ohms | UN | 8.4 | 11.47 | 19.87 | 9
69.20.280 | Divisor interno com 1 entrada e 4 saídas - 75 Ohms | UN | 11.58 | 11.47 | 23.05 | 9
69.20.290 | Tomada blindada para VHF/UHF, CATV e FM, frequência 5 MHz a 1 GHz | UN | 14.99 | 11.47 | 26.46 | 9
69.20.300 | Bloco de distribuição com protetor de surtos, para 10 pares, BTDG-10 | UN | 34.57 | 19.44 | 54.01 | 9
69.20.340 | Tomada para TV, tipo pino Jack, com placa | UN | 11.79 | 10.01 | 21.8 | 9
69.20.350 | Caixa de emenda ventilada, em polipropileno, para até 200 pares | UN | 86.86 | 35.21 | 122.07 | 9
70 | SINALIZACAO VIARIA |  |  |  |  | 2
70.01 | Dispositivo viario |  |  |  |  | 5
70.01.003 | Faixa elevada para travessia de pedestres em massa asfáltica - lombofaixa de vias com execução de recapeamento | M2 | 259.65 | 3.42 | 263.07 | 9
70.01.030 | Ondulação transversal em massa asfáltica - lombada tipo "A" de vias com execução de recapeamento | M2 | 211.81 | 2.87 | 214.68 | 9
70.01.031 | Ondulação transversal em massa asfáltica - lombada tipo "B" de vias com execução de recapeamento | M2 | 212.53 | 2.89 | 215.42 | 9
70.01.050 | Defensa semimaleavel simples | M | 433.05 | 14.33 | 447.38 | 9
70.02 | Sinalizacao horizontal |  |  |  |  | 5
01.28.490 | Taxa de mobilização e desmobilização de equipamentos para execução de bombeamento, limpeza, desenvolvimento e teste de vazão | TX | 4402.02 |  | 4402.02 | 9
70.02.010 | Sinalização horizontal com tinta vinílica ou acrílica | M2 | 37.38 |  | 37.38 | 9
70.02.012 | Sinalização horizontal em laminado elastoplástico retrorefletivo e antiderrapante, para faixas | M2 | 173.72 |  | 173.72 | 9
70.02.013 | Sinalização horizontal em laminado elastoplástico retrorefletivo e antiderrapante, para símbolos e letras | M2 | 217.15 |  | 217.15 | 9
70.02.014 | Sinalização horizontal em massa termoplástica à quente por aspersão, espessura de 1,5 mm, para faixas | M2 | 74.58 |  | 74.58 | 9
70.02.016 | Sinalização horizontal em massa termoplástica à quente por extrusão, espessura de 3,0 mm, para faixas | M2 | 112.22 |  | 112.22 | 9
70.02.017 | Sinalização horizontal em massa termoplástica à quente por extrusão, espessura de 3,0 mm, para legendas | M2 | 123.58 |  | 123.58 | 9
70.02.020 | Sinalização horizontal em plástico a frio manual, para faixas | M2 | 213.13 |  | 213.13 | 9
70.02.021 | Sinalização horizontal em termoplástico de alto relevo | M2 | 183.09 |  | 183.09 | 9
70.02.022 | Sinalização horizontal em tinta a base de resina acrílica emulsionada em água | M2 | 40.44 |  | 40.44 | 9
70.03 | Sinalizacao vertical |  |  |  |  | 5
70.03.001 | Placa para sinalização viária em chapa de aço, totalmente refletiva com película IA/IA - área até 2,0 m² | M2 | 1518.76 | 25.9 | 1544.66 | 9
70.03.003 | Placa para sinalização viária em chapa de aço, totalmente refletiva com película III/III - área até 2,0 m² | M2 | 1583.14 | 25.89 | 1609.03 | 9
70.03.006 | Placa para sinalização viária em chapa de alumínio, totalmente refletiva com película IA/IA - área até 2,0 m² | M2 | 1708.89 | 25.89 | 1734.78 | 9
70.03.008 | Placa para sinalização viária em chapa de alumínio, totalmente refletiva com película III/III - área até 2,0 m² | M2 | 1764.23 | 25.89 | 1790.12 | 9
70.03.009 | Placa para sinalização viária em chapa de alumínio, totalmente refletiva com película III/III - área maior que 2,0 m² | M2 | 2153.77 | 25.89 | 2179.66 | 9
70.03.010 | Placa para sinalização viária em alumínio composto, totalmente refletiva com película IA/IA - área até 2,0 m² | M2 | 1727.34 | 38.85 | 1766.19 | 9
70.03.012 | Placa para sinalização viária em alumínio composto, totalmente refletiva com película III/III - área até 2,0 m² | M2 | 1652.04 | 38.85 | 1690.89 | 9
70.03.013 | Placa para sinalização viária em alumínio composto, totalmente refletiva com película III/III - área maior que 2,0 m² | M2 | 1958.36 | 38.85 | 1997.21 | 9
70.04 | Coluna cônica |  |  |  |  | 5
70.04.001 | Coluna simples (PP), diâmetro de 2 1/2´ e comprimento de 3,6 m | UN | 1177.04 | 113.12 | 1290.16 | 9
70.04.002 | Coluna simples (P-51), para fixação de placa de orientação | UN | 3386.44 | 113.12 | 3499.56 | 9
70.04.003 | Coluna dupla (P-53) para fixação de placa de orientação | UN | 5729.79 | 193.47 | 5923.26 | 9
70.04.004 | Coluna (P-57) para fixação de placa de orientação, com braço projetado | UN | 5756.9 | 113.12 | 5870.02 | 9
70.04.005 | Braço (P-55) para fixação em poste de concreto | UN | 2847.49 | 70.41 | 2917.9 | 9
70.04.006 | Coluna dupla (PP), diâmetro de 2 x 2 1/2´ e comprimento de 3,6 m | UN | 1924.14 | 113.12 | 2037.26 | 9
70.04.007 | Coluna semafórica simples 101 mm x 6 m | UN | 2920.73 | 113.12 | 3033.85 | 9
70.05 | Sinalizacao semaforica e complementar |  |  |  |  | 5
70.05.001 | Botoeira convencional para pedestre | UN | 434.88 | 23.82 | 458.7 | 9
70.05.002 | Botoeira sonora para deficientes visuais | UN | 3356.02 | 52.93 | 3408.95 | 9
70.05.006 | Luminária LED 20W com braço, para travessia de pedestre | UN | 1549.57 | 35.21 | 1584.78 | 9
70.05.011 | Grupo focal para pedestre com lâmpada LED e contador regressivo | UN | 3089.31 | 602.3 | 3691.61 | 9
70.05.020 | Grupo focal veicular com lâmpada LED, com anteparo e suportes de fixação | UN | 8625.06 | 702.4 | 9327.46 | 9
70.06 | Tachas e tachoes |  |  |  |  | 5
70.06.001 | Segregador (bate-roda) refletivo - resina | UN | 100.26 | 11.46 | 111.72 | 9
70.06.010 | Tacha refletiva monodirecional tipo III ou IV, prismática/vítrea - resina | UN | 43.58 | 8.6 | 52.18 | 9
70.06.011 | Tacha tipo I bidirecional refletiva | UN | 20.99 | 8.6 | 29.59 | 9
70.06.012 | Tacha tipo I monodirecional refletiva | UN | 17.44 | 8.6 | 26.04 | 9
70.06.013 | Tacha tipo II bidirecional refletiva | UN | 31.05 | 8.6 | 39.65 | 9
70.06.014 | Tacha tipo II monodirecional refletiva | UN | 23.88 | 8.6 | 32.48 | 9
70.06.020 | Tachão tipo I bidirecional refletivo | UN | 72.8 | 9.62 | 82.42 | 9
70.06.021 | Tachão tipo I monodirecional refletivo | UN | 71.35 | 9.62 | 80.97 | 9
70.06.031 | Tacha tipo I bidirecional refletiva - resina | UN | 50.34 | 8.6 | 58.94 | 9
70.06.032 | Tacha tipo I monodirecional refletiva - resina | UN | 32.62 | 8.6 | 41.22 | 9
70.06.033 | Tacha tipo II bidirecional refletiva - resina | UN | 39.74 | 8.6 | 48.34 | 9
70.06.034 | Tacha tipo II monodirecional refletiva - resina | UN | 39.74 | 8.6 | 48.34 | 9
70.06.040 | Tachão tipo I bidirecional refletivo - resina | UN | 55.91 | 9.62 | 65.53 | 9
70.06.041 | Tachão tipo I monodirecional refletivo - resina | UN | 53.96 | 9.62 | 63.58 | 9
70.20 | Dispositivo viário / transporte |  |  |  |  | 5
70.20.001 | Faixa elevada para travessia de pedestres em massa asfáltica - lombafaixa - conservação de vias sem execução de recapeamento | M2 | 335.57 | 13.72 | 349.29 | 9
70.20.010 | Ondulação transversal em massa asfáltica - lombada tipo "A" - conservação de vias urbanas sem execução de recapeamento | M2 | 244.97 | 12.66 | 257.63 | 9
70.20.011 | Ondulação transversal em massa asfáltica - lombada tipo "B" - conservação de vias urbanas sem execução de recapeamento | M2 | 246.59 | 12.75 | 259.34 | 9
70.20.020 | Transporte de equipamentos com caminhão carroceria em rodovia pavimentada | KM | 8.49 | 2.21 | 10.7 | 9
70.20.021 | Equipe para serviços de conservação de pavimentação de vias | EQDIA | 559.19 | 1358.16 | 1917.35 | 9
97 | SINALIZACAO E COMUNICACAO VISUAL |  |  |  |  | 2
97.02 | Placas, porticos e obeliscos arquitetônicos |  |  |  |  | 5
97.02.030 | Placa comemorativa em aço inoxidável escovado | M2 | 12044.89 | 90.3 | 12135.19 | 9
97.02.036 | Placa de identificação em PVC com texto em vinil | M2 | 354.74 | 90.3 | 445.04 | 9
97.02.190 | Placa de identificação em acrílico com texto em vinil | M2 | 3918.07 | 90.3 | 4008.37 | 9
97.02.193 | Placa de sinalização em PVC fotoluminescente (200x200mm), com indicação de equipamentos de alarme, detecção e extinção de incêndio | UN | 11.85 | 6.55 | 18.4 | 9
97.02.194 | Placa de sinalização em PVC fotoluminescente (150x150mm), com indicação de equipamentos de combate à incêndio e alarme | UN | 6.85 | 6.55 | 13.4 | 9
97.02.195 | Placa de sinalização em PVC fotoluminescente (240x120mm), com indicação de rota de evacuação e saída de emergência | UN | 11.6 | 6.55 | 18.15 | 9
97.02.196 | Placa de sinalização em PVC fotoluminescente, com identificação de pavimentos | UN | 9.58 | 6.55 | 16.13 | 9
97.02.197 | Placa de sinalização em PVC, com indicação de alerta | UN | 17.62 | 6.55 | 24.17 | 9
97.02.198 | Placa de sinalização em PVC, com indicação de proibição normativa | UN | 5.77 | 6.55 | 12.32 | 9
97.02.210 | Placa de sinalização em PVC para ambientes | UN | 215.84 | 3.72 | 219.56 | 9
97.03 | Pintura de letras e pictogramas |  |  |  |  | 5
97.03.010 | Sinalização com pictograma em tinta acrílica | UN | 11.29 | 57.09 | 68.38 | 9
97.05 | Placas, porticos e sinalizacao viaria |  |  |  |  | 5
97.05.070 | Manta de borracha para sinalização em estacionamento e proteção de coluna e parede, de 1000 x 750 mm e espessura 10 mm | UN | 88.41 | 7.67 | 96.08
97.05.080 | Cantoneira de borracha para sinalização em estacionamento e proteção de coluna, de 750 x 100 x 100 mm e espessura 10 mm | UN | 34.66 | 1.58 | 36.24
97.05.130 | Colocação de placa em suporte de madeira / metálico - solo | M2 | 70.75 |  | 70.75
97.05.140 | Suporte de perfil metálico galvanizado | KG | 26.79 |  | 26.79
98 | ARQUITETURA DE INTERIORES
98.02 | Mobiliario
98.02.210 | Banco de madeira com encosto e pés em ferro fundido pintado | UN | 649.58 |  | 649.58 | 9