## Planilha1
PLANILHA DE COMPOSIÇÃO DE QUANTITATIVOS E PREÇOS
Item | Ref | Código | Descrição | Und | Qtd | Unit. S/ BDI | Unit. C/ BDI | Total C/ BDI
A - GERAL
1 |  |  | ADMINISTRAÇÃO LOCAL E SERVIÇOS PRELIMINARES
1.1 |  |  | Placa de obra (para construção civil) em chapa galvanizada *n. 22*, adesivada, de *2,4 x 1,2* m (sem postes para fixação | m² | 6
1.2 |  |  | Limpeza geral da obra (periódica e final) | m² | 490
B - PRÉDIO ESTAÇÃO
2 |  |  | DEMOLIÇÕES E RETIRADAS
2.1 |  |  | DEMOLIÇÃO DE ALVENARIA PARA QUALQUER TIPO DE BLOCO, DE FORMA MECANIZADA, SEM REAPROVEITAMENTO. | m² | 40
2.2 |  |  | REMOÇÃO DE PORTAS E BATENTES, DE FORMA MANUAL, VITROS, SEM REAPROVEITAMENTO | m² | 14.5
2.3 |  |  | REMOÇÃO DE ARGAMASSA DE REBOCO EXISTENTE PARCIALMENTE EM DIVERSOS COMPARTIMENTOS AVARIADOS PELO TEMPO PARA POSTERIOR CONSERTO DE TRINCAS | m² | 200
2.4 |  |  | REMOÇÃO DE FORRO, DE FORMA MANUAL, SEM REAPROVEITAMENTO | m² | 165
2.5 |  |  | REMOÇÃO DE TELHAS DE FORMA MANUAL, SEM REAPROVEITAMENTO | m² | 165
2.6 |  |  | REMOÇÃO DE TRAMA DE MADEIRA PARA COBERTURA, DE FORMA MANUAL, SEM REAPROVEITAMENTO | m² | 165
2.7 |  |  | REMOÇÃO DE ENTULHO CLASSE A (ALVENARIA, CONCRETO, ARGAMASSAS E CERÂMICOS) POR DUTO DE ENTULHO E ACONDICIONAMENTO FINAL E CAÇAMBA ESTACIONÁRIA. EXCLUSO FRETE. AF_09/2025 | m³ | 70
3 |  |  | REFORÇO ESTRUTURAL
3.1 |  |  | BLOCOS
3.1.1 |  |  | ESCAVAÇÃO MANUAL PARA BLOCO DE COROAMENTO OU SAPATA (INCLUINDO ESCAVAÇÃO PARA COLOCAÇÃO DE FÔRMAS) AF_01/2024 | m³ | 4.5
3.1.2 |  |  | ARMAÇÃO DE BLOCO UTILIZANDO AÇO CA-50 DE 10 MM - MONTAGEM. AF01/2024 | kg | 192
3.1.3 |  |  | CONCRETAGEM DE BLOCO DE COROAMENTO OU VIGA BALDRAME, FCK 30 MPA, COM USO DE BOMBA - LANÇAMENTO, ADENSAMENTO E ACABAMENTO. AF_01/2024 | m³ | 4.5
3.2 |  |  | PILARES
3.2.1 |  |  | MONTAGEM E DESMONTAGEM DE FÔRMA DE PILARES RETANGULARES E ESTRUTURAS SIMILARES, PÉ-DIREITO SIMPLES, EM CHAPA DE MADEIRA COMPENSADA RESINADA, 2 UTILIZAÇÕES. AF_09/2020 | m² | 70
3.2.2 |  |  | ARMAÇÃO DE PILAR OU VIGA DE ESTRUTURA CONVENCIONAL DE CONCRETO ARMADO UTILIZANDO AÇO CA-50 DE 10,0 MM - MONTAGEM. AF_06/2022 | kg | 495
3.2.3 |  |  | ARMAÇÃO DE PILAR OU VIGA DE ESTRUTURA CONVENCIONAL DE CONCRETO ARMADO UTILIZANDO AÇO CA-60 DE 5,0 MM - MONTAGEM. AF_06/2022 | kg | 145
3.2.4 |  |  | CONCRETAGEM DE PILARES, FCK = 25 MPA, COM USO DE BOMBA - LANÇAMENTO, ADENSAMENTO E ACABAMENTO. AF_02/2022_P | m³ | 5.5
3.3 |  |  | VIGAS
3.3.1 |  |  | FABRICAÇÃO, MONTAGEM E DESMONTAGEM DE FÔRMA PARA VIGA BALDRAME, EM MADEIRA SERRADA, E=25 MM, 1 UTILIZAÇÃO. AF_01/2024 | m² | 75
3.3.2 |  |  | CONCRETAGEM DE VIGAS E LAJES, FCK=25 MPA, PARA LAJES MACIÇAS OU NERVURADAS COM USO DE BOMBA - LANÇAMENTO, ADENSAMENTO E ACABAMENTO. AF_02/2022_PS | m³ | 5
3.3.3 |  |  | ARMAÇÃO DE PILAR OU VIGA DE ESTRUTURA CONVENCIONAL DE CONCRETO ARMADO UTILIZANDO AÇO CA-50 DE 10,0 MM - MONTAGEM. AF_06/2022 | kg | 297
3.3.4 |  |  | ARMAÇÃO DE PILAR OU VIGA DE ESTRUTURA CONVENCIONAL DE CONCRETO ARMADO UTILIZANDO AÇO CA-60 DE 5,0 MM - MONTAGEM. AF_06/2022 | kg | 78
3.4 |  |  | ANCORAGENS
3.4.1 |  |  | PERFURAÇÃO E ANCORAGEM DE VERGALHÃO COM ADESIVO ESTRUTURAL A BASE DE RESINA EPOXI (COMPOUND) | m | 87.5
3.4.2 |  |  | ADESIVO ESTRUTURAL A BASE DE RESINA EPOXI PARA INJECAO EM TRINCAS, BICOMPONENTE, BAIXA VISCOSIDADE | kg | 35
3.4.3 |  |  | VERGALHÃO DE Ø12,5 mm PARA ANCORAGEM DE REFORÇO DA ESTRUTURA EXISTENTE NA NOVA (ANCORAGEM DAS VIGAS E PILARES, ANCORAGEM A CADA 1m) | kg | 198
3.4.4 |  |  | VERGALHÃO DE Ø16 mm PARA ANCORAGEM DE REFORÇO DA ESTRUTURA EXISTENTE NA NOVA (ANCORAGEM DOS PILARES COM RACHADURAS SEVERAS) | kg | 12.5
3.4.5 |  |  | REPARO DE TRINCAS RASAS | m | 35
4 |  |  | REVESTIMENTO E ACABAMENTO
4.1 |  |  | AÇO CA 50 6,3MM COSTELA DE PEIXE A CADA 30CM (VERTICAL, HORIZONTAL ) PARA COSTURA DE TRINCAS | kg | 270
4.2 |  |  | FECHAMENTO EM ALVENARIA PARA REDUÇÃO DE VÃO | m² | 50
4.3 |  |  | CHAPISCO COMUM - ARGAMASSA DE CIMENTO E AREIA 1:3 | m² | 200
4.4 |  |  | EMBOÇO, EM ARGAMASSA INDUSTRIALIZADA, PREPARO MECÂNICO, APLICADO COM EQUIPAMENTO DE MISTURA E PROJEÇÃO DE ARGAMASSA EM PAREDES INTERNAS, E = 10MM, COM TALISCAS | m² | 200
4.5 |  |  | REVESTIMENTO CERÂMICO PARA PAREDES INTERNAS/EXTERNAS COM PLACAS TIPO ESMALTADA EXTRA DE DIMENSÕES 33X45 CM, INCLUSO REJUNTE (Sanitários) | m² | 50
5 |  |  | PISO
5.1 |  |  | Contrapiso em argamassa traço 1:4 (cim e areia), em betoneira 400 l, espessura 3 cm áreas secas e 3 cm áreas molhadas, para edificação habitacional unifamiliar (casa) e edificação pública padrão (sanitários) | m² | 20
5.2 |  |  | Revestimento cerâmico para piso com placas tipo esmaltada extra de dimensões 60x60 cm aplicada em ambientes de área maior que 10 m2, inclusive rejunte (sanitários) | m² | 20
5.3 |  |  | LIXAMENTO DE MADEIRA PARA APLICAÇÃO DE FUNDO OU PINTURA EM PISO DE MADEIRA | m² | 58.2
5.4 |  |  | REPREGAMENTO DE PISO DE MADEIRA | m² | 58.2
5.5 |  |  | PINTURA VERNIZ (INCOLOR) POLIURETÂNICO, PISO EM MADEIRA, 2 DEMÃOS. | m² | 58.2
5.6 |  |  | LIMPEZA/MANUTENÇÃO DE PISO CERÂMICO | m² | 79.22
5.7 |  |  | PISO CIMENTADO, TRAÇO 1:3 (CIMENTO E AREIA), ACABAMENTO LISO, ESPESSURA 3,0 CM, PREPARO MECÂNICO DA ARGAMASSA. AF_09/2020 (área coberta frontal, laterais e fundo) | m² | 100
5.8 |  |  | RAMPA DE ACESSIBILIDADE EM CONCRETO MOLDADO IN LOCO, EM CALÇADA NOVA COM LARGURA MENOR À 3,00 M, FCK 25MPA, COM PISO PODOTÁTIL. AF_03/2024 | m² | 31.05
5.9 |  |  | RESTAURAÇÃO DA ESCADA EXTERNA PADRAO DE CONCRETO | m² | 10.08
6 |  |  | ESQUADRIA METÁLICA
6.1 |  |  | JANELA DE MADEIRA CEDRINHO/ ANGELIM COMERCIAL/ CURUPIXA/ CUMARU OU EQUIVALENTE, CAIXA DO BATENTE/ MARCO 10 CM, COM 6 FOLHAS (2 VENEZIANAS FIXAS, 2 VENEZIANAS DE CORRER E 2 FOLHAS DE CORRER PARA VIDRO, VIDROS NÃO INCLUSOS), SEM GUARNIÇÃO/ ALIZAR, COM FERRAGENS, FIXAÇÃO COM PARAFUSOS E ESPUMA EXPANSIVA, EXCLUSIVE CONTRAMARCO - FORNECIMENTO E INSTALAÇÃO | m² | 23.56
6.2 |  |  | Porta em alumínio de abrir tipo veneziana com guarnição, fixação com parafusos - fornecimento e instalação. Portas de 1,00x2,10 (2 peças) - 0,90x2,10 (1 peças) - 0,70x2,10 (3 peças) , conforme projeto | m² | 10.5
6.3 |  |  | PORTA DE ENROLAR, EM TIRAS ARTICULADAS E RAIADAS DE CHAPA N.22. Portas de 1,45x3,00 (3 peças) - 2,50x2,50 (2 peças) , conforme projeto | m² | 25.55
6.4 |  |  | GUARDA-CORPO DE AÇO GALVANIZADO DE 1,10M DE ALTURA, MONTANTES TUBULARES DE 1.1/2 ESPAÇADOS DE 1,20M, TRAVESSA SUPERIOR DE 2, GRADIL FORMADO POR BARRAS CHATAS EM FERRO DE 32X4,8MM, FIXADO COM CHUMBADOR MECÂNICO | m | 25
7 |  |  | VIDROS
7.1 |  |  | INSTALAÇÃO DE VIDRO LISO FUME, E = 6 MM, EM ESQUADRIA DE MADEIRA, FIXADO COM BAGUETE. | m² | 20.4
8 |  |  | FORROS
8.1 |  |  | FORRO EM RÉGUAS DE PVC, FRISADO, PARA AMBIENTES COMERCIAIS, INCLUSIVE ESTRUTURA DE FIXAÇÃO | m² | 165
9 |  |  | COBERTURA-CALHAS
9.1 |  |  | TRAMA DE AÇO COMPOSTA POR RIPAS E CAIBROS PARA TELHADOS DE MAIS DE 2 ÁGUAS PARA TELHA CERÂMICA CAPA-CANAL, INCLUSO TRANSPORTE VERTICAL. | m² | 165
9.2 |  |  | TELHAMENTO COM TELHA CERÂMICA DE ENCAIXE, TIPO PORTUGUESA, COM MAIS DE 2 ÁGUAS, INCLUSO TRANSPORTE VERTICAL | m² | 165
9.3 |  |  | CALHA, RUFO EM CHAPA DE AÇO GALVANIZADO NÚMERO 24, DESENVOLVIMENTO DE 33 CM, INCLUSO TRANSPORTE VERTICAL | m | 146.3
9.4 |  |  | TUBO PVC, SÉRIE R, ÁGUA PLUVIAL, DN 100 MM, FORNECIDO E INSTALADO EM CONDUTORES VERTICAIS DE ÁGUAS PLUVIAIS. | m | 50
10 |  |  | INSTALAÇÃO HIDRÁULICA
10.1 |  |  | REDE DE ÁGUA FRIA
10.1.1 |  |  | VÁLVULA DE DESCARGA METÁLICA, BASE 1 1/2", ACABAMENTO METALICO CROMADO - FORNECIMENTO E INSTALAÇÃO. AF_08/2021 | un | 3
10.1.2 |  |  | REGISTRO DE GAVETA BRUTO, LATÃO, ROSCÁVEL, 1 1/2" - FORNECIMENTO E INSTALAÇÃO. AF_08/2021EM-CARGA MECANIZADA E TRANSPORTE DE MAT.DE QUALQUER NATUREZA (DIST.1KM) | un | 5
10.1.3 |  |  | REGISTRO DE GAVETA BRUTO, LATÃO, ROSCÁVEL, 2" - FORNECIMENTO E INSTALAÇÃO. AF_08/2021 | un | 2
10.1.4 |  |  | REGISTRO DE GAVETA BRUTO, LATÃO, ROSCÁVEL, 3/4" - FORNECIMENTO E INSTALAÇÃO. AF_08/2021 | un | 3
10.1.5 |  |  | ADAPTADOR CURTO COM BOLSA E ROSCA PARA REGISTRO, PVC, SOLDÁVEL, DN 50MM X 1 1/2 , INSTALADO EM RESERVAÇÃO DE ÁGUA DE EDIFICAÇÃO QUE POSSUA RESERVATÓRIO DE FIBRA/FIBROCIMENTO FORNECIMENTO E INSTALAÇÃO. AF_06/ | un | 13
10.1.6 |  |  | ADAPTADOR CURTO COM BOLSA E ROSCA PARA REGISTRO, PVC, SOLDÁVEL, DN 60MM X 2 , INSTALADO EM RESERVAÇÃO DE ÁGUA DE EDIFICAÇÃO QUE POSSUA RESERVATÓRIO DE FIBRA/FIBROCIMENTO FORNECIMENTO E INSTALAÇÃO. AF_06/2016 | un | 4
10.1.7 |  |  | ADAPTADOR CURTO COM BOLSA E ROSCA PARA REGISTRO, PVC, SOLDÁVEL, DN 25MM X 3/4 , INSTALADO EM RESERVAÇÃO DE ÁGUA DE EDIFICAÇÃO QUE POSSUA RESERVATÓRIO DE FIBRA/FIBROCIMENTO FORNECIMENTO E INSTALAÇÃO. AF_06/2016 | un | 6
10.1.8 |  |  | BUCHA DE REDUÇÃO, CURTA, PVC, SOLDÁVEL, DN 60 X 50 MM, INSTALADO EM PRUMADA DE ÁGUA - FORNECIMENTO E INSTALAÇÃO. AF_06/2022 | un | 2
10.1.9 |  |  | BUCHA DE REDUÇÃO, LONGA, PVC, SOLDÁVEL, DN 50 X 25 MM, INSTALADO EM PRUMADA DE ÁGUA - FORNECIMENTO E INSTALAÇÃO. AF_06/2022 | un | 2
10.1.10 |  |  | BUCHA DE REDUÇÃO, LONGA, PVC, SOLDÁVEL, DN 60 X 25 MM, INSTALADO EM PRUMADA DE ÁGUA - FORNECIMENTO E INSTALAÇÃO. AF_06/2022 | un | 3
10.1.11 |  |  | BUCHA DE REDUÇÃO, LONGA, PVC, SOLDÁVEL, DN 60 X 50 MM, INSTALADO EM PRUMADA DE ÁGUA - FORNECIMENTO E INSTALAÇÃO. AF_06/2022 | un | 3
10.1.12 |  |  | JOELHO 90 GRAUS, PVC, SOLDÁVEL, DN 50MM, INSTALADO EM RAMAL DE DISTRIBUIÇÃO DE ÁGUA - FORNECIMENTO E INSTALA | un | 7
10.1.13 |  |  | JOELHO 90 GRAUS, PVC, SOLDÁVEL, DN 20MM, INSTALADO EM RAMAL OU SUB-RAMAL DE ÁGUA - FORNECIMENTO E INSTALAÇÃO. AF_06/2022 | un | 2
10.1.14 |  |  | JOELHO 90 GRAUS, PVC, SOLDÁVEL, DN 25MM, INSTALADO EM RAMAL OU SUB-RAM UN CR 10,43 AL DE ÁGUA - FORNECIMENTO E INSTALAÇÃO. AF_06/2022 | un | 4
10.1.15 |  |  | JOELHO 90 GRAUS, PVC, SOLDÁVEL, DN 60MM, INSTALADO EM PRUMADA DE ÁGUA- FORNECIMENTO E INSTALAÇÃO. AF_06/2022 | un | 7
10.1.16 |  |  | JOELHO 90 GRAUS COM BUCHA DE LATÃO, PVC, SOLDÁVEL, DN 25MM, X 1/2 INS UN CR TALADO EM RAMAL OU SUB-RAMAL DE ÁGUA - FORNECIMENTO E INSTALAÇÃO. AF_0 6/2022 | un | 4
10.1.17 |  |  | JOELHO 90 GRAUS COM BUCHA DE LATÃO, PVC, SOLDÁVEL, DN 25 MM, X 3/4 INSTALADO EM RESERVAÇÃO DE ÁGUA DE EDIFICAÇÃO QUE POSSUA RESERVATÓRIO DE FIBRA/FIBROCIMENTO FORNECIMENTO E INSTALAÇÃO. AF_06/2016 | un | 4
10.1.18 |  |  | LUVA, PVC, SOLDÁVEL, DN 50MM, INSTALADO EM RAMAL DE DISTRIBUIÇÃO DE ÁG UN CR UA - FORNECIMENTO E INSTALAÇÃO. AF_06/2022 | un | 4
10.1.19 |  |  | TE, PVC, SOLDÁVEL, DN 50MM, INSTALADO EM RAMAL DE DISTRIBUIÇÃO DE ÁGUA - FORNECIMENTO E INSTALAÇÃO. AF_06/2022 | un | 2
10.1.20 |  |  | TE, PVC, SOLDÁVEL, DN 60MM, INSTALADO EM PRUMADA DE ÁGUA - FORNECIMENTO E INSTALAÇÃO. AF_06/2022 | un | 6
10.1.21 |  |  | TUBO, PVC, SOLDÁVEL, DN 25MM, INSTALADO EM RAMAL OU SUB RAMAL DE ÁGUA-FORNECIMENTO E INSTALAÇÃO. AF_06/2022 | m | 60
10.1.22 |  |  | TUBO, PVC, SOLDÁVEL, DN 50MM, INSTALADO EM PRUMADA DE ÁGUA - FORNECIMENTO E INSTALAÇÃO. AF_06/2022 | m | 140
10.1.23 |  |  | TUBO, PVC, SOLDÁVEL, DN 60MM, INSTALADO EM PRUMADA DE ÁGUA - FORNECIMENTO E INSTALAÇÃO. AF_06/2022 | m | 46
10.2 |  |  | REDE DE ESGOTO
10.2.1 |  |  | VASO SANITARIO SIFONADO CONVENCIONAL COM LOUÇA BRANCA, INCLUSO CONJUNTO DE LIGAÇÃO PARA BACIA SANITÁRIA AJUSTÁVEL - FORNECIMENTO E INSTALAÇÃO. AF_10/2016 | un | 3
10.2.2 |  |  | LAVATÓRIO LOUÇA BRANCA COM COLUNA, *44 X 35,5* CM, PADRÃO POPULAR, INCLUSO SIFÃO FLEXÍVEL EM PVC, VÁLVULA E ENGATE FLEXÍVEL 30CM EM PLÁSTICO E COM TORNEIRA CROMADA PADRÃO POPULAR - FORNECIMENTO E INSTALAÇÃO. AF_01/2020 | un | 3
10.2.3 |  |  | REGISTRO DE GAVETA BRUTO, LATÃO, ROSCÁVEL, 1 1/2", COM ACABAMENTO E CANOPLA CROMADOS - FORNECIMENTO E INSTALAÇÃO. AF_08/2021 | un | 3
10.2.4 |  |  | VÁLVULA DE DESCARGA METÁLICA, BASE 1 1/2", ACABAMENTO METALICO CROMADO - FORNECIMENTO E INSTALAÇÃO. AF_08/2021 | un | 3
10.2.5 |  |  | REGISTRO DE GAVETA BRUTO, LATÃO, ROSCÁVEL, 1" - FORNECIMENTO E INSTALAÇÃO. AF_08/2021 | un | 1
10.2.6 |  |  | REGISTRO DE GAVETA BRUTO, LATÃO, ROSCÁVEL, 1 1/2" - FORNECIMENTO E INSTALAÇÃO. AF_08/2021 | un | 2
10.2.7 |  |  | ADAPTADOR COM FLANGE E ANEL DE VEDAÇÃO, PVC, SOLDÁVEL, DN 32 MM X 1 , INSTALADO EM RESERVAÇÃO DE ÁGUA DE EDIFICAÇÃO QUE POSSUA RESERVATÓRIO DE FIBRA/FIBROCIMENTO FORNECIMENTO E INSTALAÇÃO. AF_06/2016 | un | 2
10.2.8 |  |  | CAIXA SIFONADA, COM GRELHA QUADRADA, PVC, DN 150 X 150 X 50 MM, JUNTA SOLDÁVEL, FORNECIDA E INSTALADA EM RAMAL DE DESCARGA OU EM RAMAL DE ESGOTO SANITÁRIO. AF_08/2022 | un | 3
10.2.9 |  |  | CURVA 45 GRAUS, PVC, SOLDÁVEL, DN 40MM, INSTALADO EM PRUMADA DE ÁGUA - FORNECIMENTO E INSTALAÇÃO. AF_06/2022 | un | 3
10.2.10 |  |  | CURVA 45 GRAUS, PVC, SOLDÁVEL, DN 50MM, INSTALADO EM PRUMADA DE ÁGUA - FORNECIMENTO E INSTALAÇÃO. AF_06/2022 | un | 2
10.2.11 |  |  | CURVA 45o PVC CURTA 100MM JE ESG | un | 1
10.2.12 |  |  | CURVA 45o PVC DN 100MM PBA - AF | un | 1
10.2.13 |  |  | JOELHO 90 GRAUS, PVC, SERIE NORMAL, ESGOTO PREDIAL, DN 40 MM, JUNTA SOLDÁVEL, FORNECIDO E INSTALADO EM RAMAL DE DESCARGA OU RAMAL DE ESGOTO SANITÁRIO. AF_08/2022 | un | 3
10.2.14 |  |  | JOELHO 90 GRAUS, PVC, SERIE NORMAL, ESGOTO PREDIAL, DN 50 MM, JUNTA ELÁSTICA, FORNECIDO E INSTALADO EM RAMAL DE DESCARGA OU RAMAL DE ESGOTO SANITÁRIO. AF_08/2022 | un | 4
10.2.15 |  |  | JOELHO 90 GRAUS, PVC, SERIE NORMAL, ESGOTO PREDIAL, DN 100 MM, JUNTA ELÁSTICA, FORNECIDO E INSTALADO EM RAMAL DE DESCARGA OU RAMAL DE ESGOTO SANITÁRIO. AF_08/2022 | un | 3
10.2.16 |  |  | JUNÇÃO SIMPLES, PVC, SERIE NORMAL, ESGOTO PREDIAL, DN 100 X 100 MM, JUNTA ELÁSTICA, FORNECIDO E INSTALADO EM RAMAL DE DESCARGA OU RAMAL DE ESGOTO SANITÁRIO. AF_08/2022 | un | 1
10.2.17 |  |  | JUNÇÃO DE REDUÇÃO INVERTIDA, PVC, SÉRIE NORMAL, ESGOTO PREDIAL, DN 100 X 50 MM, JUNTA ELÁSTICA, FORNECIDO E INSTALADO EM RAMAL DE DESCARGA OU RAMAL DE ESGOTO SANITÁRIO. AF_08/2022 | un | 3
10.2.18 |  |  | TE, PVC, SERIE NORMAL, ESGOTO PREDIAL, DN 50 X 50 MM, JUNTA ELÁSTICA, FORNECIDO E INSTALADO EM RAMAL DE DESCARGA OU RAMAL DE ESGOTO SANITÁRIO. AF_08/2022 | un | 3
10.2.19 |  |  | LUVA SIMPLES, PVC, SERIE NORMAL, ESGOTO PREDIAL, DN 50 MM, JUNTA ELÁSTICA, FORNECIDO E INSTALADO EM RAMAL DE DESCARGA OU RAMAL DE ESGOTO SANITÁRIO. AF_08/2022 | un | 5
10.2.20 |  |  | LUVA SIMPLES, PVC, SERIE NORMAL, ESGOTO PREDIAL, DN 100 MM, JUNTA ELÁSTICA, FORNECIDO E INSTALADO EM RAMAL DE DESCARGA OU RAMAL DE ESGOTO SANITÁRIO. AF_08/2022 | un | 8
10.2.21 |  |  | TUBO, PVC, SOLDÁVEL, DN 32MM, INSTALADO EM PRUMADA DE ÁGUA - FORNECIMENTO E INSTALAÇÃO. AF_06/2022 | m | 46
10.2.22 |  |  | TUBO, PVC, SOLDÁVEL, DN 50MM, INSTALADO EM PRUMADA DE ÁGUA - FORNECIMENTO E INSTALAÇÃO. AF_06/2022 | un | 10
10.2.23 |  |  | TUBO, PVC, SOLDÁVEL, DN 60MM, INSTALADO EM PRUMADA DE ÁGUA - FORNECIMENTO E INSTALAÇÃO. AF_06/2022 | m | 13
10.2.24 |  |  | TUBO PVC, SERIE NORMAL, ESGOTO PREDIAL, DN 100 MM, FORNECIDO E INSTALADO EM RAMAL DE DESCARGA OU RAMAL DE ESGOTO SANITÁRIO. AF_08/2022 | m | 25
10.2.25 |  |  | TUBO PVC, SERIE NORMAL, ESGOTO PREDIAL, DN 50 MM, FORNECIDO E INSTALAD M CR 30,61 O EM RAMAL DE DESCARGA OU RAMAL DE ESGOTO SANITÁRIO. AF_08/2022 | m | 6
10.2.26 |  |  | TUBO PVC, SERIE NORMAL, ESGOTO PREDIAL, DN 40 MM, FORNECIDO E INSTALADO EM RAMAL DE DESCARGA OU RAMAL DE ESGOTO SANITÁRIO. AF_08/2022 | m | 8
10.2.27 |  |  | CAIXA DE INSPECAO EM ALVENARIA DE TIJOLO MACICO 60X60X60CM, REVESTIDA INTERNAMENTE COM BARRA LISA TRACO 1:4 E=2.0CM COM TAMPA DE CONCRETO | un | 3
10.3 |  |  | LOUÇAS - METAIS- ACESSÓRIOS
10.3.1 |  |  | TORNEIRA CROMADA DE MESA PARA LAVATORIO, TIPO MONOCOMANDO. AF_01/2020 | un | 3
10.3.2 |  |  | LAVATÓRIO LOUÇA BRANCA COM COLUNA, 45 X 55CM OU EQUIVALENTE, PADRÃO MÉDIO - FORNECIMENTO E INSTALAÇÃO | un | 3
10.3.3 |  |  | VASO SANITARIO SIFONADO CONVENCIONAL COM LOUÇA BRANCA - FORNECIMENTO E INSTALAÇÃO. AF_01/2020 | un | 3
10.3.4 |  |  | SABONETEIRA PLASTICA TIPO DISPENSER PARA SABONETE LIQUIDO COM RESERVATORIO 800 A 1500 ML, INCLUSO FIXAÇÃO | un | 3
10.3.5 |  |  | DISPENSER TOALHEIRO EM ABS, PARA FOLHAS | un | 3
10.3.6 |  |  | PAPELEIRA DE PAREDE EM METAL CROMADO SEM TAMPA, INCLUSO FIXAÇÃO | un | 3
10.3.7 |  |  | ASSENTO SANITÁRIO - FORNECIMENTO E INSTALACAO | un | 3
10.3.8 |  |  | ESPELHO CRISTAL # 4 mm | m² | 1.5
11 |  |  | INSTALAÇÃO ELÉTRICA
11.1 |  |  | PERFILADOS E ACESSÓRIOS
11.1.1 |  |  | Perfilado perfurado 38 x 38 mm em chapa 14 pré-zincada, com acessórios | m | 75
11.2 |  |  | ELETRODUTOS E ACESSÓRIOS
11.2.1 |  |  | ELETRODUTO DE PVC CORRUGADO REFORÇADO, ANTICHAMA - 25MM (3/4") | m | 160
11.2.2 |  |  | ELETRODUTO FLEXÍVEL CORRUGADO, PEAD, DN 50 (1 1/2"), PARA REDE ENTERRADA DE DISTRIBUIÇÃO DE ENERGIA ELÉTRICA - FORNECIMENTO E INSTALAÇÃO. AF_12/2021 | m | 15
11.3 |  |  | CABOS ELÉTRICOS
11.3.1 |  |  | CABO 4,00MM2 - ISOLAMENTO PARA 0,7KV - CLASSE 4 - FLEXÍVEL | m | 40
11.3.2 |  |  | CABO DE COBRE FLEXÍVEL ISOLADO, 1,5 MM², ANTI-CHAMA 450/750 V, PARA CIRCUITOS TERMINAIS - FORNECIMENTO E INSTALAÇÃO. AF_12/2015 | m | 215
11.3.3 |  |  | CABO DE COBRE FLEXÍVEL ISOLADO, 2,5 MM², ANTI-CHAMA 450/750 V, PARA CIRCUITOS TERMINAIS - FORNECIMENTO E INSTALAÇÃO. AF_12/2015 | m | 1150
11.3.4 |  |  | CABO 16,00MM2 - ISOLAMENTO PARA 1,0KV - CLASSE 4 - FLEXÍVEL | m | 100
11.4 |  |  | CAIXAS DE PASSAGEM
11.4.1 |  |  | CAIXA DE PASSAGEM EM ALVENARIA - PAREDE DE 1 TIJOLO, REVESTIDA | m² | 0.16
11.4.2 |  |  | CAIXA DE PASSAGEM EM ALVENARIA - TAMPA DE CONCRET | m² | 0.16
11.4.3 |  |  | CAIXA DE PASSAGEM EM CHAPA METÁLICA COM TAMPA PARAFUSADA - 20X20X10CM | un | 1
11.5 |  |  | DISPOSITIVOS ELÉTRICOS
11.5.1 |  |  | INTERRUPTOR SIMPLES (1 MÓDULO) COM 1 TOMADA DE EMBUTIR 2P+T 10 A, INCLUINDO SUPORTE E PLACA - FORNECIMENTO E INSTALAÇÃO. AF_12/2015 | un | 4
11.5.2 |  |  | INTERRUPTOR PARALELO (2 MÓDULOS), 10A/250V, INCLUINDO SUPORTE E PLACA - FORNECIMENTO E INSTALAÇÃO. AF_12/2015 | un | 2
11.5.3 |  |  | INTERRUPTOR SIMPLES (1 MÓDULO), 10A/250V, INCLUINDO SUPORTE E PLACA - FORNECIMENTO E INSTALAÇÃO. AF_12/2015 | un | 4
11.5.4 |  |  | TOMADA MÉDIA DE EMBUTIR (2 MÓDULOS), 2P+T 10 A, ININTERRUPTOR SIMPLES (2 MÓDULOS), 10A/250V, INCLUINDO SUPORTE E PLACA - FORNECIMENTO E INSTALAÇÃO. AF_12/2015CLUINDO SUPORTE E PLACA - FORNECIMENTO E INSTALAÇÃO. AF_12/2015 | un | 15
11.5.5 |  |  | INTERRUPTOR SIMPLES (2 MÓDULOS), 10A/250V, INCLUINDO SUPORTE E PLACA - FORNECIMENTO E INSTALAÇÃO. AF_12/2015 | un | 1
11.6 |  |  | DISPOSITIVO DE PROTEÇÃO
11.6.1 |  |  | DISJUNTOR TRIPOLAR DIN 63A - FORNECIMENTO E INSTALAÇÃO | un | 2
11.6.2 |  |  | DISJUNTOR MONOPOLAR TIPO DIN, CORRENTE NOMINAL DE 20A - FORNECIMENTO E INSTALAÇÃO. AF_10/2020 | un | 3
11.6.3 |  |  | DISJUNTOR BIPOLAR TIPO DIN, CORRENTE NOMINAL DE 10A - FORNECIMENTO E INSTALAÇÃO. AF_10/2020 | un | 2
11.6.4 |  |  | INTERRUPTOR DIFERENCIAL RESIDUAL BIPOLAR 25A - SENSIBILIDADE 30MA - 220V | un | 1
11.6.5 |  |  | DISJUNTOR MONOPOLAR TIPO DIN, CORRENTE NOMINAL DE 10A - FORNECIMENTO E INSTALAÇÃO. AF_10/2020 | un | 3
11.6.6 |  |  | DISJUNTOR MONOPOLAR TIPO DIN, CORRENTE NOMINAL DE 16A - FORNECIMENTO E INSTALAÇÃO. AF_10/2020 | un | 4
11.6.7 |  |  | DISJUNTOR BIPOLAR TIPO DIN, CORRENTE NOMINAL DE 20A - FORNECIMENTO E INSTALAÇÃO. AF_10/2020 | un | 3
11.6.8 |  |  | DISPOSITIVO DE PROTEÇÃO CONTRA SURTOS 275V - 15KA | un | 4
11.6.9 |  |  | DPS - DISPOSITIVO PROTEÇÃO CONTRA SURTOS 275V - 40KA | un | 3
11.7 |  |  | QUADRO DE DISTRIBUIÇÃO
11.7.1 |  |  | QUADRO DE DISTRIBUIÇÃO DE ENERGIA EM CHAPA DE AÇO GALVANIZADO, DE EMBUTIR, COM BARRAMENTO TRIFÁSICO, PARA 28 DISJUNTORES DIN 100A | un | 1
11.8 |  |  | LUMINÁRIAS E ACESSÓRIOS
11.8.1 |  |  | LUMINÁRIA TIPO PLAFON CIRCULAR, DE SOBREPOR, COM LED DE 12/13 W - FORNECIMENTO E INSTALAÇÃO | un | 30
11.8.2 |  |  | LUMINÁRIA ARANDELA TIPO TARTARUGA, DE SOBREPOR, COM 1 LÂMPADA LED DE 10 W A 12W | un | 14
11.9 |  |  | ENTRADA DE ENERGIA
11.9.1 |  |  | ENTRADA DE ENERGIA ELÉTRICA, AÉREA, TRIFÁSICA, COM CAIXA DE SOBREPOR, CABO DE 16 MM2 E DISJUNTOR DIN 50A (NÃO INCLUSO O POSTE DE CONCRETO). | un | 1
11.9.2 |  |  | POSTE DE CONCRETO ARMADO DE SECAO CIRCULAR, EXTENSAO DE 10,00 M, RESISTENCIA DE 150 A 200 DAN, TIPO C-14 | un | 1
11.10 |  |  | SPDA
11.10.1 |  |  | Parafuso autoatarrachante com arruelas de vedação - D = 6,3 mm | un | 50
11.10.2 |  |  | BARRA CHATA DE ALUMÍNIO TIPO FITA 1/8" X 7/8" | m | 90
11.10.3 |  |  | BUCHA DE NYLON SEM ABA S6, COM PARAFUSO DE 4,20 X 40 MM EM ACO ZINCADO COM ROSCA SOBERBA, CABECA CHATA E FENDA PHILLIPS | un | 15
11.10.4 |  |  | FIXAÇÃO UTILIZANDO PARAFUSO E BUCHA DE NYLON, SOMENTE MÃO DE OBRA. AF_10/2016 | un | 15
11.10.5 |  |  | REATERRO DE VALAS, INCLUSIVE COMPACTAÇÃO | m³ | 6.75
11.10.6 |  |  | CARTUCHO PARA CONEXÃO EXOTERMICA CABO/ HASTE | un | 5
11.10.7 |  |  | CABO DE COBRE NÚ, PARA ATERRAMENTO - 50,00MM2 | m | 90
11.10.8 |  |  | TERMINAL OU CONECTOR DE PRESSÃO - PARA CABO 50MM2 | un | 4
11.10.9 |  |  | ELETRODUTO DE PVC RÍGIDO, ROSCÁVEL - 32MM (1") | m | 12
11.10.10 |  |  | CAIXA DE INSPEÇÃO DE ATERRAMENTO TIPO SUSPENSA EM PVC OU POLIPROPILENO | un | 4
11.10.11 |  |  | HASTE DE ATERRAMENTO 5/8 PARA SPDA - FORNECIMENTO E INSTALAÇÃO. AF_12/2017 | un | 5
11.10.12 |  |  | ESCAVAÇÃO MANUAL PARA FUNDAÇÕES E VALAS COM PROFUNDIDADE MÉDIA MENOR OU IGUAL À 1,50M | m³ | 6.75
12 |  |  | PINTURAS
12.1 |  |  | LATEX ACRILICO COLLOR EM PAREDES/FORROS INTERNAS E EXTERNAS | m² | 988.65
12.2 |  |  | PINTURA VERNIZ (INCOLOR) POLIURETÂNICO, PISO EM MADEIRA, 2 DEMÃOS. | m² | 94.44
12.3 |  |  | ESMALTE SINTÉTICO EM ESQUADRIAS DE FERRO PORTAS DE ENROLAR | m² | 54.04
13 |  |  | FECHAMENTO
13.1 |  |  | Retirada de guarda-corpo ou gradil em geral | m² | 190
13.3 |  |  | Gradil em aço galvanizado eletrofundido, malha 65 x 132 mm e pintura eletrostática | m² | 325
13.4 |  |  | ALAMBRADO EM MOURÕES DE CONCRETO, COM TELA DE ARAME GALVANIZADO (INCLUSIVE MURETA EM CONCRETO) | m | 105
C - IMPLANTAÇÃO EXTERNA
13 |  |  | DEMOLIÇÕES E RETIRADAS
13.1 |  |  | LIMPEZA MANUAL GERAL INCLUSIVE REMOÇÃO DE COBERTURA VEGETAL - TRONCO ATÉ 10CM | m² | 190
13.2 |  |  | DEMOLIÇÃO DE PISO DE CONCRETO SIMPLES, DE FORMA MECANIZADA COM MARTELETE, SEM REAPROVEITAMENTO. AF_09/2023 (ÁREA EXTERNA) | m² | 325
13.3 |  |  | REMOÇÃO DE ENTULHO CLASSE A (ALVENARIA, CONCRETO, ARGAMASSAS E CERÂMICOS) POR DUTO DE ENTULHO E ACONDICIONAMENTO FINAL E CAÇAMBA ESTACIONÁRIA. EXCLUSO FRETE. AF_09/2025 | m | 105
13.4 |  |  | ESCAVAÇÃO HORIZONTAL, INCLUINDO ESCARIFICAÇÃO, CARGA, DESCARGA E TRANSPORTE EM SOLO DE 2A CATEGORIA COM TRATOR DE ESTEIRAS (100HP/LÂMINA: 2,19M3) E CAMINHÃO BASCULANTE DE 10M3, DMT ATÉ 200M. AF_07/2020 (ÁREA EXTERNA, NIVELAMENTO DO TERRENO COM DIRECIONAMENTO DAS ÁGUAS PLUVIAIS ÀS GRELHAS) | m² | 3500
14 |  |  | REVESTIMENTO E ACABAMENTO
14.1 |  |  | BANCO CONTÍNUO EM CONCRETO | m | 22
14.2 |  |  | CHAPISCO COMUM - ARGAMASSA DE CIMENTO E AREIA 1:3 | m² | 40
14.3 |  |  | EMBOÇO, EM ARGAMASSA INDUSTRIALIZADA, PREPARO MECÂNICO, APLICADO COM EQUIPAMENTO DE MISTURA E PROJEÇÃO DE ARGAMASSA EM PAREDES INTERNAS, E = 10MM, COM TALISCAS | m² | 40
15 |  |  | DRENAGEM
15.1 |  |  | ESCAVAÇÃO MECANIZADA DE VALA COM PROF. ATÉ 1,5 M (MÉDIA MONTANTE E JUSANTE/UMA COMPOSIÇÃO POR TRECHO), ESCAVADEIRA (0,8 M3), LARG. DE 1,5 M A 2,5 M, EM SOLO DE 1A CATEGORIA, LOCAIS COM BAIXO NÍVEL DE INTERFERÊNCIA. AF_09/2024 | m³ | 40
15.2 |  |  | TUBO PVC, SÉRIE R, ÁGUA PLUVIAL, DN 100 MM, FORNECIDO E INSTALADO EM CONDUTORES DE ÁGUAS PLUVIAIS. AF_06/2022 | m | 77
15.3 |  |  | TUBO PVC, SÉRIE R, ÁGUA PLUVIAL, DN 200 MM, FORNECIDO E INSTALADO EM CONDUTORES DE ÁGUAS PLUVIAIS. AF_06/2022 | m | 95
15.4 |  |  | JUNTA ARGAMASSADA ENTRE TUBO DN 200 MM E O POÇO/ CAIXA DE CONCRETO OU ALVENARIA EM REDES | un | 6
15.5 |  |  | CAIXA COM GRELHA SIMPLES RETANGULAR, EM ALVENARIA COM TIJOLOS CERÂMICOS MACIÇOS, DIMENSÕES INTERNAS: 0,5X1X1 M. AF_12/2020 | un | 3
15.6 |  |  | JOELHO 90 GRAUS, PVC, SERIE NORMAL, ESGOTO PREDIAL, DN 100 MM, JUNTA ELÁSTICA, FORNECIDO E INSTALADO EM RAMAL DE DESCARGA OU RAMAL DE ESGOTO SANITÁRIO. AF_08/2022 | un | 17
15.7 |  |  | JOELHO 45 GRAUS, PVC, SERIE NORMAL, ESGOTO PREDIAL, DN 100 MM | un | 5
15.8 |  |  | LUVA SIMPLES, PVC, SERIE NORMAL, ESGOTO PREDIAL, DN 100 MM | un | 22
15.9 |  |  | Reaterro mecanizado de vala com escavadeira hidráulica largura até 1,5 m, profundidade de 1,5 a 3,0 m | m³ | 40
16 |  |  | PAVIMENTAÇÃO/CONCRETO
16.1 |  |  | EXECUÇÃO DE PASSEIO (CALÇADA) COM CONCRETO MOLDADO IN LOCO, FEITO EM OBRA, ACABAMENTO CONVENCIONAL, ESPESSURA 6 CM, ARMADO | m | 350
16.2 |  |  | EXECUÇÃO DE PASSEIO (CALÇADA) COM CONCRETO MOLDADO IN LOCO, FEITO EM OBRA, ACABAMENTO CONVENCIONAL, ESPESSURA 6 CM, ARMADO | m² | 520
16.3 |  |  | ACABAMENTO POLIDO PARA PISO DE CONCRETO ARMADO | m² | 520
16.4 |  |  | ACERTO DO TERRENO COM APLICAÇÃO DE BICA CORRIDA ESP. 3 CM | m³ | 60
17 |  |  | RAMPA
17.1 |  |  | ESTACA BROCA DE CONCRETO, DIÂMETRO DE 25CM, ESCAVAÇÃO MANUAL COM TRADO CONCHA, COM ARMADURA DE ARRANQUE. | m | 35
17.2 |  |  | RAMPA DE ACESSIBILIDADE PARA ACESSO A EDIFICAÇÕES COM INCLINAÇÃO DE 8,33% EM CONCRETO MOLDADO IN LOCO, COM LARGURA DE 1,50M, FCK 25MPA, NÃO ARMADA, COM JUNTA A CADA 2M COM CORTE À SECO (INCLUSO GUARDA-CORPO EM AÇO GALVANIZADO DE 1,1M E PISO TÁTIL). | m | 15
17.3 |  |  | ARMAÇÃO PARA EXECUÇÃO DE RADIER, PISO DE CONCRETO OU LAJE SOBRE SOLO, COM USO DE TELA Q-196 | kg | 55.36
17.4 |  |  | GRAUTEAMENTO VERTICAL EM ALVENARIA ESTRUTURAL | m³ | 0.6
17.5 |  |  | ALVENARIA ESTRUTURAL DE BLOCOS CERÂMICOS 14X19X39, (ESPESSURA DE 14 CM) | m² | 35
17.6 |  |  | CHAPISCO COMUM - ARGAMASSA DE CIMENTO E AREIA 1:3 | m² | 70
17.7 |  |  | EMBOÇO, EM ARGAMASSA INDUSTRIALIZADA, PREPARO MECÂNICO, APLICADO COM EQUIPAMENTO DE MISTURA E PROJEÇÃO DE ARGAMASSA EM PAREDES INTERNAS, E = 10MM, COM TALISCAS | m² | 70
17.8 |  |  | LATEX ACRILICO COLLOR NAS MURETAS | m² | 70
18 |  |  | INSTALAÇÃO ELÉTRICA
18.1 |  |  | ELETRODUTOS E ACESSÓRIOS
18.1.1 |  |  | ELETRODUTO DE PVC CORRUGADO REFORÇADO, ANTICHAMA - 25MM (3/4") | m | 560 | 18.76 | 22.51 | 12606.72
18.2 |  |  | CABOS ELÉTRICOS
18.2.1 |  |  | CABO 2,50MM2 - ISOLAMENTO PARA 1,0KV - CLASSE 4 - FLEXÍVEL | m | 440 | 5.81 | 6.97 | 3067.68
18.2.2 |  |  | CABO 4,00MM2 - ISOLAMENTO PARA 1,0KV - CLASSE 4 - FLEXÍVEL | m | 720 | 8.45 | 10.14 | 7300.8
18.3 |  |  | CAIXAS DE PASSAGEM
18.3.1 |  |  | CAIXA DE PASSAGEM EM ALVENARIA - PAREDE DE 1 TIJOLO, REVESTIDA | m² | 2.7 | 350.83 | 421 | 1136.7
18.3.2 |  |  | CAIXA DE PASSAGEM EM ALVENARIA - TAMPA DE CONCRETO | m² | 2.7 | 219.58 | 263.5 | 711.44
18.4 |  |  | LUMINÁRIAS E ACESSÓRIOS
18.4.1 |  |  | POSTE DE AÇO CÔNICO CONTÍNUO CURVO SIMPLES, FLANGEADO, H=7M - FORNECIMENTO E INSTALAÇÃO. AF_04/2025 | un | 16 | 1937.92 | 2325.5 | 37208.06
18.4.2 |  |  | SENSOR DE PRESENÇA COM FOTOCÉLULA, FIXAÇÃO EM TETO - FORNECIMENTO E INSTALAÇÃO. AF_09/2024 | un | 16 | 79.73 | 95.68 | 1530.82
18.4.3 |  |  | BRAÇO PARA ILUMINAÇÃO PÚBLICA, EM TUBO DE AÇO GALVANIZADO, COMPRIMENTO DE 1,50 M, PARA FIXAÇÃO EM POSTE METÁLICO - FORNECIMENTO E INSTALAÇÃO. AF_08/2020 | un | 5 | 154.46 | 185.35 | 926.76
18.4.4 |  |  | LUMINÁRIA DE LED PARA ILUMINAÇÃO PÚBLICA, DE 68 W ATÉ 97 W - FORNECIMENTO E INSTALAÇÃO. AF_08/2020 | un | 33 | 320.63 | 384.76 | 12696.95
19 |  |  | PAISAGISMO
19.1 |  |  | PLANTIO DE GRAMA ESMERALDA OU SÃO CARLOS OU CURITIBANA, EM PLACAS | m² | 650 | 23.04 | 27.65 | 17971.2
19.2 |  |  | ARVORE ORNAMENTAL H=2.0M | un | 15 | 95.43 | 114.52 | 1717.74
|  |  | TOTAL DO PREÇO GLOBAL (A+B+C) c/ BDI | 901733.61
Quadro Demonstrativo da Composição do BDI
Parcela do BDI |  | Valor Adotado (%)
(AC) – Administração Central
(S) + (G) – Seguro e Garantia
(R) – Risco
(DF) – Despesas Financeiras
(L) – Lucro
(I) – Impostos (PIS + COFINS + ISS)
(I1) – PIS
(I2) – COFINS
(I3) – ISS
(I4) – Contribuição Previdenciária (CPRB)
BDI Adotado (Final)