## orcamento
ITEM | CÓDIGO | DESCRIÇÃO | FONTE | UNIDADE | QTD | PREÇO UNITÁRIO (R$) | PREÇO TOTAL (R$)
1 | SERVIÇOS PRELIMINARES
1.1 | MOBILIZAÇÕES EM GERAL
1.1.1 | 02.02.150 | LOCAÇÃO DE CONTAINER TIPO DEPÓSITO - ÁREA MÍNIMA DE 13,80 M² | CDHU | UNMES | 1
1.1.2 | 02.08.050 | PLACA EM LONA COM IMPRESSÃO DIGITAL E ESTRUTURA EM MADEIRA | CDHU | M2 | 6
2 | SISTEMAS DE PREVENÇÃO E COMBATE A INCÊNDIO
2.1 | UNIDADES EXTINTORAS DE INCÊNDIO
2.1.1 | 50.10.100 | EXTINTOR MANUAL DE ÁGUA PRESSURIZADA - CAPACIDADE DE 10 LITROS | CDHU | UN | 1
2.1.2 | 50.10.058 | EXTINTOR MANUAL DE PÓ QUÍMICO SECO BC - CAPACIDADE DE 4 KG | CDHU | UN | 2
2.2 | RECARGAS UNIDADES EXTINTORAS DE INCÊNDIO
2.2.1 | 50.20.130 | RECARGA DE EXTINTOR DE PÓ QUÍMICO SECO | CDHU | KG | 26
2.2.2 | 50.20.110 | RECARGA DE EXTINTOR DE ÁGUA PRESSURIZADA | CDHU | L | 30
2.3 | SINALIZAÇÕES
2.3.1 | 97.02.193 | PLACA DE SINALIZAÇÃO EM PVC FOTOLUMINESCENTE (200X200MM), COM INDICAÇÃO DE EQUIPAMENTOS DE ALARME, DETECÇÃO E EXTINÇÃO DE INCÊNDIO | CDHU | UN | 8
2.3.2 | 97.02.195 | PLACA DE SINALIZAÇÃO EM PVC FOTOLUMINESCENTE (240X120MM), COM INDICAÇÃO DE ROTA DE EVACUAÇÃO E SAÍDA DE EMERGÊNCIA | CDHU | UN | 26
2.3.3 | 97.02.198 | PLACA DE SINALIZAÇÃO EM PVC, COM INDICAÇÃO DE PROIBIÇÃO NORMATIVA (PLACA RISCO DE EXPLOSÃO, RISCO DE CHOQUE ELÉTRICO, PROIBIDO FUMAR E M1) | CDHU | UN | 6
3 | SPDA - SISTEMAS DE PROTEÇÃO CONTRA DESCARGAS ATMOSFÉRICAS
3.1 | SUBSISTEMA DE CAPTAÇÃO
3.1.1 | CAPTAÇÃO ATRAVÉS DE MASTRO E CAPTOR FRANKLIN
3.1.1.1 | 39.04.070 | CABO DE COBRE NU, TÊMPERA MOLE, CLASSE 2, DE 35 MM² | CDHU | M | 5
3.1.1.2 | 42.01.020 | CAPTOR TIPO FRANKLIN, H= 300 MM, 4 PONTOS, 1 DESCIDA, ACABAMENTO CROMADO | CDHU | UN | 1
3.1.1.3 | 42.04.120 | MASTRO SIMPLES GALVANIZADO DE DIÂMETRO 2´ | CDHU | M | 3
3.1.1.4 | 42.04.080 | CONTRAVENTAGEM COM CABO PARA MASTRO DE DIÂMETRO 2´ | CDHU | UN | 1
3.1.1.5 | 42.03.020 | ISOLADOR GALVANIZADO PARA MASTRO DE DIÂMETRO 2´, SIMPLES COM 1 DESCIDA | CDHU | UN | 3
3.1.1.6 | 32.07.160 | JUNTA DE DILATAÇÃO ELÁSTICA A BASE DE POLIURETANO | CDHU | CM3 | 200
3.1.2 | CAPTAÇÃO POR GAIOLA DE FARADAY
3.1.2.1 | 42.05.440 | BARRA CONDUTORA CHATA EM ALUMÍNIO DE 7/8´ X 1/8´, INCLUSIVE ACESSÓRIOS DE FIXAÇÃO | CDHU | M | 165
3.1.2.2 | 42.01.098 | CAPTOR TIPO TERMINAL AÉREO, H= 600 MM, DIÂMETRO DE 3/8´ GALVANIZADO A FOGO | CDHU | UN | 15
3.1.2.3 | 32.07.160 | JUNTA DE DILATAÇÃO ELÁSTICA A BASE DE POLIURETANO | CDHU | CM3 | 400
3.2 | SUBSISTEMA DE DESCIDA
3.2.1 | 42.05.440 | BARRA CONDUTORA CHATA EM ALUMÍNIO DE 7/8´ X 1/8´, INCLUSIVE ACESSÓRIOS DE FIXAÇÃO | CDHU | M | 55
3.2.2 | 42.05.100 | CAIXA DE INSPEÇÃO SUSPENSA | CDHU | UN | 9
3.2.3 | 38.01.060 | ELETRODUTO DE PVC RÍGIDO ROSCÁVEL DE 1´ - COM ACESSÓRIOS | CDHU | M | 27
3.3 | SUBSISTEMA DE ATERRAMENTO
3.3.1 | MALHA DE ATERRAMENTO
3.3.1.1 | 39.04.080 | CABO DE COBRE NU, TÊMPERA MOLE, CLASSE 2, DE 50 MM² | CDHU | M | 150
3.3.1.2 | 42.05.210 | HASTE DE ATERRAMENTO DE 5/8'' X 3 M | CDHU | UN | 8
3.3.1.3 | 42.05.310 | CAIXA DE INSPEÇÃO DO TERRA CILÍNDRICA EM PVC RÍGIDO, DIÂMETRO DE 300 MM - H= 250 MM | CDHU | UN | 8
3.3.1.4 | 42.05.300 | TAMPA PARA CAIXA DE INSPEÇÃO CILÍNDRICA, AÇO GALVANIZADO | CDHU | UN | 8
3.3.2 | SOLDA EXOTÉRMICA PARA MALHA DE ATERRAMENTO
3.3.2.1 | 42.20.220 | SOLDA EXOTÉRMICA CONEXÃO CABO-HASTE EM T, BITOLA DO CABO DE 50MM² A 95MM² PARA HASTE DE 5/8" E 3/4" | CDHU | UN | 18
3.4 | EQUALIZAÇÃO DOS POTENCIAIS E PROTEÇÃO CONTRA SURTO
3.4.1 | 42.05.380 | CAIXA DE EQUALIZAÇÃO, EM AÇO COM BARRAMENTO, DE 200 X 200 MM E TAMPA | CDHU | UN | 1
3.4.2 | 37.24.032 | SUPRESSOR DE SURTO MONOFÁSICO, FASE-TERRA, NEUTRO-TERRA IN > OU = 45 KA, IMAX. DE SURTO DE 50 ATÉ 80 KA | CDHU | UN | 4
3.5 | QUEBRAS E RECOMPOSIÇÕES CIVIS PARA SPDA
3.5.1 | 06.02.020 | ESCAVAÇÃO MANUAL EM SOLO DE 1ª E 2ª CATEGORIA EM VALA OU CAVA ATÉ 1,5 M | CDHU | M3 | 12.34
3.5.2 | 06.11.040 | REATERRO MANUAL APILOADO SEM CONTROLE DE COMPACTAÇÃO | CDHU | M3 | 13.57
3.5.3 | 03.01.020 | DEMOLIÇÃO MANUAL DE CONCRETO SIMPLES | CDHU | M3 | 1
3.5.4 | 17.05.100 | PISO COM REQUADRO EM CONCRETO SIMPLES COM CONTROLE DE FCK= 25 MPA | CDHU | M3 | 1
3.5.5 | 05.07.050 | REMOÇÃO DE ENTULHO DE OBRA COM CAÇAMBA METÁLICA - MATERIAL VOLUMOSO E MISTURADO POR ALVENARIA, TERRA, MADEIRA, PAPEL, PLÁSTICO E METAL | CDHU | M3 | 1.1
4 | SERVIÇOS COMPLEMENTARES
4.1 | LIMPEZA GERAL DA OBRA
4.1.1 | 55.01.020 | LIMPEZA FINAL DA OBRA | CDHU | M2 | 60
4.2 | PROJETO 'AS BUILT' COMO TERMINADO
4.2.1 | 01.17.031 | PROJETO 'AS BUILT' COMO TERMINADO | CDHU | UN | 1
5 | DOCUMENTAÇÕES E TREINAMENTOS
5.1 | PEDIDO DE VISTORIA NO SISTEMA VIA FÁCIL, TREINAMENTOS, LAUDOS E MEDIÇÕES
5.1.1 | 20.05.36 (E) | SERVIÇOS TÉCNICOS PROFISSIONAIS PARA OBTENÇÃO DO AVCB JUNTO AO CORPO DE BOMBEIROS PARA EDIFICAÇÕES ATÉ 2000 M2 | SIURB | GL | 1
5.1.2 | CPU | LAUDO DAS INSTALAÇÕES ELÉTRICAS, INCLUINDO SPDA. | CDHU | UN | 1
5.1.3 | CPU | LAUDO COM TESTE DE ESTANQUEIDADE | CDHU | UN | 1
5.1.4 | CPU | TREINAMENTO PARA BRIGADA DE INCÊNDIO, INCLUSO EQUIPAMENTOS (10 PARTICIPANTES) | CDHU | UN | 1