## COMPOSIÇÃO
COMPOSIÇÃO ANALÍTICA NÃO DESONERADA
| TOMADOR: |  | MUNICÍPIO DE CAÇAPAVA
CONTRATO N°:
| OBJETO: |  | Revitalização de Praça (Praça do Velório Praça 01)
| PROGRAMA: |  | PLANEJAMENTO URBANO
| MODALIDADE: |  | CONTRATO DE REPASSE
| GESTOR: |  | MUNICÍPIO DE CAÇAPAVA
ITEM | CLASSE/TIPO | CÓDIGO REF. | DISCRIMINAÇÃO | UNID. | QUANT. | CUSTO UNIT. | VALOR TOTAL | STATUS | OBS:
ITEM REFERÊNCIA |  | 89833 | TE, PVC, SERIE NORMAL, ESGOTO PREDIAL, DN 100 X 100 MM, JUNTA ELÁSTICA FORNECIDO E INSTALADO EM PRUMADA DE ESGOTO SANITÁRIO OU VENTILAÇÃO. AF_12/2014 | UNID. |  | 0
ITEM COMPOSTO |  | COMP-001 | TE, PVC, SERIE NORMAL, ESGOTO PREDIAL, DN 100 X 75 MM, JUNTA ELÁSTICA
1 | COMPOSIÇÃO | 89833 | TE, PVC, SERIE NORMAL, ESGOTO PREDIAL, DN 100 X 100 MM, JUNTA ELÁSTICA, FO RNECIDO E INSTALADO EM PRUMADA DE ESGOTO SANITÁRIO OU VENTILAÇÃO.AF_12/2014 | UNID. | 0.68135 | 0 | 0 | SUPRIMIDO | MATERIAL
2 | COMPOSIÇÃO | 89834 | TE, PVC, SERIE NORMAL, ESGOTO PREDIAL, DN 100 X 100 MM, JUNTA ELÁSTICA, FO RNECIDO E INSTALADO EM PRUMADA DE ESGOTO SANITÁRIO OU VENTILAÇÃO.AF_12/2015 | UNID. | 0.31865 | 0 | 0 | INCLUÍDO | MÃO DE OBRA
3 | INSUMO | ORÇ. | TÊ ESGOTO 100X75 MM | UNID. | 1 | 0 | 0 | INCLUÍDO | MATERIAL
ITEM REFERÊNCIA |  | 89833 | TE, PVC, SERIE NORMAL, ESGOTO PREDIAL, DN 100 X 100 MM, JUNTA ELÁSTICA FORNECIDO E INSTALADO EM PRUMADA DE ESGOTO SANITÁRIO OU VENTILAÇÃO. AF_12/2014 | UNID. |  | 0
ITEM COMPOSTO |  | COMP-002 | TE, PVC, SERIE NORMAL, ESGOTO PREDIAL, DN 100 X 50 MM, JUNTA ELÁSTICA
1 | COMPOSIÇÃO | 89833 | TE, PVC, SERIE NORMAL, ESGOTO PREDIAL, DN 100 X 100 MM, JUNTA ELÁSTICA, FO RNECIDO E INSTALADO EM PRUMADA DE ESGOTO SANITÁRIO OU VENTILAÇÃO.AF_12/2014 | UNID. | 0.68135 | 0 | 0 | SUPRIMIDO | MATERIAL
2 | COMPOSIÇÃO | 89834 | TE, PVC, SERIE NORMAL, ESGOTO PREDIAL, DN 100 X 100 MM, JUNTA ELÁSTICA, FO RNECIDO E INSTALADO EM PRUMADA DE ESGOTO SANITÁRIO OU VENTILAÇÃO.AF_12/2015 | UNID. | 0.31865 | 0 | 0 | INCLUÍDO | MÃO DE OBRA
3 | INSUMO | ORÇ. | TÊ ESGOTO 100X50 MM | UNID. | 1 | 0 | 0 | INCLUÍDO | MATERIAL
CUSTO UNITÁRIO COMP-001 | [6 empty] | 0
ITEM REFERÊNCIA |  | 98110 | CAIXA DE GORDURA PEQUENA (CAPACIDADE: 19 L), CIRCULAR, EM PVC, DIÂMETRO INTERNO= 0,3 M. AF_12/2020 | UNID. |  | 0
ITEM COMPOSTO |  | COMP-003 | CAIXA DE INSPEÇÃO PVC COMPLETA
1 | INSUMO | 35277 | CAIXA DE GORDURA EM PVC, DIAMETRO MINIMO 300 MM, DIAMETRO DE SAIDA 100 MM, CAPACIDADE APROXIMADA 18 LITROS, COM TAMPA E CESTO | UNID. | 1 | 0 | 0 | SUPRIMIDO | MATERIAL
2 | COMPOSIÇÃO | 88309 | PEDREIRO COM ENCARGOS COMPLEMENTARES | HC | 0.3474 | 0 | 0 | INCLUÍDO | MÃO DE OBRA
3 | COMPOSIÇÃO | 88316 | SERVENTE COM ENCARGOS COMPLEMENTARES | HC | 0.3474 | 0 | 0 | INCLUÍDO | MÃO DE OBRA
4 | COMPOSIÇÃO | 101618 | PREPARO DE FUNDO DE VALA COM LARGURA MENOR QUE 1,5 M, COM CAMADA DE AREIA,LANÇAMENTO MANUAL. AF_08/2020 | M³ | 0.0141 | 0 | 0 | INCLUÍDO | MATERIAL
5 | INSUMO | ORÇ. | CAIXA DE INSPEÇÃO PVC COMPLETA | UNID. | 1 | 0 | 0 | INCLUÍDO | MATERIAL
CUSTO UNITÁRIO COMP-003 | [6 empty] | 0
ITEM REFERÊNCIA |  | 87242 | REVESTIMENTO CERÂMICO PARA PAREDES EXTERNAS EM PASTILHAS DE PORCELANA 5 X 5 CM (PLACAS DE 30 X 30 CM), ALINHADAS A PRUMO, APLICADO EM PANOS COM VÃOS. AF_06/2014 | M² |  | 0
ITEM COMPOSTO |  | COMP-004 | REVESTIMENTO EXTERNO CERAMICA (PAREDE )
1 | INSUMO | 36881 | PASTILHA CERAMICA/PORCELANA, REVEST INT/EXT E PISCINA, CORES BRANCA OU FRIAS, SOLIDAS, SEM MESCLAGEM/MISTURA, ACABAMENTO LISO *5 X 5* CM | M² | 1.16 | 0 | 0 | SUPRIMIDO | MATERIAL
2 | COMPOSIÇÃO | 88256 | AZULEJISTA OU LADRILHISTA COM ENCARGOS COMPLEMENTARES | H | 1.29 | 0 | 0 | INCLUÍDO | MÃO DE OBRA
3 | COMPOSIÇÃO | 88316 | SERVENTE COM ENCARGOS COMPLEMENTARES | HC | 0.65 | 0 | 0 | INCLUÍDO | MÃO DE OBRA
4 | INSUMO | 37596 | ARGAMASSA COLANTE TIPO AC III E KG CR | KG | 7.69 | 0 | 0 | INCLUÍDO | MATERIAL
5 | INSUMO | ORÇ. | REVESTIMENTO EXTERNO CERAMICA (PAREDE ) | M² | 1.16 | 0 | 0 | INCLUÍDO | MATERIAL
CUSTO UNITÁRIO COMP-004 | [6 empty] | 0
ITEM REFERÊNCIA |  | 102189 | JOGO DE FERRAGENS CROMADAS PARA PORTA DE VIDRO TEMPERADO, UMA FOLHA COMPOSTO DE DOBRADICAS SUPERIOR E INFERIOR, TRINCO, FECHADURA, CONTRA FECHADURA COM CAPUCHINHO SEM MOLA E PUXADOR. AF_01/2021 | UNID. |  | 0
ITEM COMPOSTO |  | COMP-005 | CONJ. DE FERRAGENS PARA PORTA DE VIDRO TEMPERADO, EM ZAMAC CROMADO, CONTEM PLANDO DOBRADICA INF. E FECHADURA CENTRAL EM ZAMC
1 | INSUMO | 3104 | CONJ. DE FERRAGENS PARA PORTA DE VIDRO TEMPERADO, EM ZAMAC CROMADO, CONTEM PLANDO DOBRADICA INF., DOBRADICA SUP., PIVO PARA DOBRADICA INF., PIVO PARA DOBRADICA SUP., FECHADURA CENTRAL EM ZAMC. CROMADO, CONTRA FECHADURA DE PRESSAO | CJ | 1 | 0 | 0 | SUPRIMIDO | MATERIAL
2 | COMPOSIÇÃO | 88325 | VIDRACEIRO COM ENCARGOS COMPLEMENTARES | H | 1 | 0 | 0 | INCLUÍDO | MÃO DE OBRA
3 | COMPOSIÇÃO | 88316 | SERVENTE COM ENCARGOS COMPLEMENTARES | HC | 1 | 0 | 0 | INCLUÍDO | MÃO DE OBRA
4 | INSUMO | ORÇ. | TRINCO PARA PORTA E JANELA DE VIDRO TEMPERADO | UNID. | 1 | 0 | 0 | INCLUÍDO | MATERIAL
CUSTO UNITÁRIO COMP-005 | [6 empty] | 0
ITEM REFERÊNCIA |  | 102189 | JOGO DE FERRAGENS CROMADAS PARA PORTA DE VIDRO TEMPERADO, UMA FOLHA COMPOSTO DE DOBRADICAS SUPERIOR E INFERIOR, TRINCO, FECHADURA, CONTRA FECHADURA COM CAPUCHINHO SEM MOLA E PUXADOR. AF_01/2021 | UNID. |  | 0
ITEM COMPOSTO |  | COMP-0076 | TRINCO PARA PORTA E JANELA DE VIDRO TEMPERADO
1 | INSUMO | 3104 | CONJ. DE FERRAGENS PARA PORTA DE VIDRO TEMPERADO, EM ZAMAC CROMADO, CONTEM PLANDO DOBRADICA INF., DOBRADICA SUP., PIVO PARA DOBRADICA INF., PIVO PARA DOBRADICA SUP., FECHADURA CENTRAL EM ZAMC. CROMADO, CONTRA FECHADURA DE PRESSAO | CJ | 1 | 0 | 0 | SUPRIMIDO | MATERIAL
2 | COMPOSIÇÃO | 88325 | VIDRACEIRO COM ENCARGOS COMPLEMENTARES | H | 1 | 0 | 0 | INCLUÍDO | MÃO DE OBRA
3 | COMPOSIÇÃO | 88316 | SERVENTE COM ENCARGOS COMPLEMENTARES | HC | 1 | 0 | 0 | INCLUÍDO | MÃO DE OBRA
4 | INSUMO | ORÇ. | TRINCO PARA PORTA E JANELA DE VIDRO TEMPERADO | UNID. | 1 | 0 | 0 | INCLUÍDO | MATERIAL
CUSTO UNITÁRIO COMP-006 | [6 empty] | 0
ITEM REFERÊNCIA |  | 102189 | JOGO DE FERRAGENS CROMADAS PARA PORTA DE VIDRO TEMPERADO, UMA FOLHA COMPOSTO DE DOBRADICAS SUPERIOR E INFERIOR, TRINCO, FECHADURA, CONTRA FECHADURA COM CAPUCHINHO SEM MOLA E PUXADOR. AF_01/2021 | UNID. |  | 0
ITEM COMPOSTO |  | COMP-007 | KIT ACESSÓRIOS PARA JANELA BASCULANTE DE VIDRO TEMPERADO
1 | INSUMO | 3104 | CONJ. DE FERRAGENS PARA PORTA DE VIDRO TEMPERADO, EM ZAMAC CROMADO, CONTEM PLANDO DOBRADICA INF., DOBRADICA SUP., PIVO PARA DOBRADICA INF., PIVO PARA DOBRADICA SUP., FECHADURA CENTRAL EM ZAMC. CROMADO, CONTRA FECHADURA DE PRESSAO | CJ | 1 | 0 | 0 | SUPRIMIDO | MATERIAL
2 | COMPOSIÇÃO | 88325 | VIDRACEIRO COM ENCARGOS COMPLEMENTARES | H | 1 | 0 | 0 | INCLUÍDO | MÃO DE OBRA
3 | COMPOSIÇÃO | 88316 | SERVENTE COM ENCARGOS COMPLEMENTARES | HC | 1 | 0 | 0 | INCLUÍDO | MÃO DE OBRA
4 | INSUMO | ORÇ. | KIT ACESSÓRIOS PARA JANELA BASCULANTE DE VIDRO TEMPERADO | UNID. | 1 | 0 | 0 | INCLUÍDO | MATERIAL
CUSTO UNITÁRIO COMP-007 | [6 empty] | 0
ITEM REFERÊNCIA |  | 97607 | LUMINÁRIA ARANDELA TIPO TARTARUGA, DE SOBREPOR, COM 1 LÂMPADA LED DE 6 W, SEM REATOR - FORNECIMENTO E INSTALAÇÃO. AF_02/2020 | UNID. |  | 0
ITEM COMPOSTO |  | COMP-008 | LUMINÁRIA ARANDELA TIPO TARTARUGA, DE SOBREPOR, COM 1 LÂMPADA LED DE 10 W, SEM REATOR - FORNECIMENTO E INSTALAÇÃO. AF_02/2020
1 | INSUMO | 38193 | LAMPADA LED 6 W BIVOLT BRANCA, FORMATO TRADICIONAL (BASE E27) | UNID. | 1 | 0 | 0 | SUPRIMIDO | MATERIAL
2 | INSUMO | 38194 | LAMPADA LED 10 W BIVOLT BRANCA, FORMATO TRADICIONAL (BASE E27) | UNID. | 1 | 0 | 0 | INCLUÍDO | MATERIAL
3 | INSUMO | 38775 | LUMINARIA TIPO TARTARUGA PARA AREA EXTERNA EM ALUMINIO, COM GRADE, PARA 1 LAMPADA, BASE E27, POTENCIA MAXIMA 40/60 W (NAO INCLUI LAMPADA) | UNID. | 1 | 0 | 0 | INCLUÍDO | MATERIAL
4 | COMPOSIÇÃO | 88247 | AUXILIAR DE ELETRICISTA COM ENCARGOS COMPLEMENTARES | H | 0.2299 | 0 | 0 | INCLUÍDO | MÃO DE OBRA
5 | COMPOSIÇÃO | 88264 | ELETRICISTA COM ENCARGOS COMPLEMENTARES | H | 0.5518 | 0 | 0 | INCLUÍDO | MÃO DE OBRA
CUSTO UNITÁRIO COMP-008 | [6 empty] | 0
ITEM REFERÊNCIA |  | 92027 | INTERRUPTOR SIMPLES (2 MÓDULOS) COM 1 TOMADA DE EMBUTIR 2P+T 10 A, INCLUINDO SUPORTE E PLACA - FORNECIMENTO E INSTALAÇÃO. AF_12/2015 | UNID. |  | 0
ITEM COMPOSTO |  | COMP-009 | Conjunto interruptor bipolar +Tomada 20A simples 2P+T com espelho e suporte (placa) de embutir 4X2
1 | COMPOSIÇÃO | 92027 | INTERRUPTOR SIMPLES (2 MÓDULOS) COM 1 TOMADA DE EMBUTIR 2P+T 10 A, INCLUINDO SUPORTE E PLACA - FORNECIMENTO E INSTALAÇÃO. AF_12/2015 | UNID. | 0.5666 | 0 | 0 | SUPRIMIDO | MATERIAL
2 | COMPOSIÇÃO | 92027 | INTERRUPTOR SIMPLES (2 MÓDULOS) COM 1 TOMADA DE EMBUTIR 2P+T 10 A, INCLUINDO SUPORTE E PLACA - FORNECIMENTO E INSTALAÇÃO. AF_12/2016 | UNID. | 0.4334 | 0 | 0 | INCLUÍDO | MÃO DE OBRA
3 | INSUMO | 38064 | INTERRUPTOR BIPOLAR 10A, 250V, CONJUNTO MONTADO PARA EMBUTIR 4" X 2" (PLACA + SUPORTE + MODULO) | UNID. | 1 | 0 | 0 | INCLUÍDO | MATERIAL
4 | INSUMO | 38102 | TOMADA 2P+T 20A, 250V (APENAS MODULO) | UNID. | 1 | 0 | 0 | INCLUÍDO | MATERIAL
CUSTO UNITÁRIO COMP-009 | [6 empty] | 0
ITEM REFERÊNCIA |  | 92027 | INTERRUPTOR SIMPLES (2 MÓDULOS) COM 1 TOMADA DE EMBUTIR 2P+T 10 A, INCLUINDO SUPORTE E PLACA - FORNECIMENTO E INSTALAÇÃO. AF_12/2015 | UNID. |  | 0
ITEM COMPOSTO |  | COMP-010 | interruptor bipolar 2 seções com espelho e suporte (placa) de embutir 4x2
1 | COMPOSIÇÃO | 92027 | INTERRUPTOR SIMPLES (2 MÓDULOS) COM 1 TOMADA DE EMBUTIR 2P+T 10 A, INCLUINDO SUPORTE E PLACA - FORNECIMENTO E INSTALAÇÃO. AF_12/2015 | UNID. | 0.5666 | 0 | 0 | SUPRIMIDO | MATERIAL
2 | COMPOSIÇÃO | 92027 | INTERRUPTOR SIMPLES (2 MÓDULOS) COM 1 TOMADA DE EMBUTIR 2P+T 10 A, INCLUINDO SUPORTE E PLACA - FORNECIMENTO E INSTALAÇÃO. AF_12/2016 | UNID. | 0.4334 | 0 | 0 | INCLUÍDO | MÃO DE OBRA
3 | INSUMO | 38064 | INTERRUPTOR BIPOLAR 10A, 250V, CONJUNTO MONTADO PARA EMBUTIR 4" X 2" (PLACA + SUPORTE + MODULO) | UNID. | 1 | 0 | 0 | INCLUÍDO | MATERIAL
4 | INSUMO | 38114 | INTERRUPTOR BIPOLAR SIMPLES 10 A, 250 V (APENAS MODULO) | UNID. | 1 | 0 | 0 | INCLUÍDO | MATERIAL
CUSTO UNITÁRIO COMP-010 | [6 empty] | 0
ITEM REFERÊNCIA |  | 92027 | INTERRUPTOR SIMPLES (2 MÓDULOS) COM 1 TOMADA DE EMBUTIR 2P+T 10 A, INCLUINDO SUPORTE E PLACA - FORNECIMENTO E INSTALAÇÃO. AF_12/2015 | UNID. |  | 0
ITEM COMPOSTO |  | COMP-011 | interruptor bipolar 3 seções com espelho e suporte (placa) de embutir 4x2
1 | COMPOSIÇÃO | 92027 | INTERRUPTOR SIMPLES (2 MÓDULOS) COM 1 TOMADA DE EMBUTIR 2P+T 10 A, INCLUINDO SUPORTE E PLACA - FORNECIMENTO E INSTALAÇÃO. AF_12/2015 | UNID. | 0.5666 | 0 | 0 | SUPRIMIDO | MATERIAL
2 | COMPOSIÇÃO | 92027 | INTERRUPTOR SIMPLES (2 MÓDULOS) COM 1 TOMADA DE EMBUTIR 2P+T 10 A, INCLUINDO SUPORTE E PLACA - FORNECIMENTO E INSTALAÇÃO. AF_12/2016 | UNID. | 0.4334 | 0 | 0 | INCLUÍDO | MÃO DE OBRA
3 | INSUMO | 38064 | INTERRUPTOR BIPOLAR 10A, 250V, CONJUNTO MONTADO PARA EMBUTIR 4" X 2" (PLACA + SUPORTE + MODULO) | UNID. | 1 | 0 | 0 | INCLUÍDO | MATERIAL
4 | INSUMO | 38114 | INTERRUPTOR BIPOLAR SIMPLES 10 A, 250 V (APENAS MODULO) | UNID. | 2 | 0 | 0 | INCLUÍDO | MATERIAL
CUSTO UNITÁRIO COMP-011 | [6 empty] | 0
ITEM REFERÊNCIA |  | 92027 | INTERRUPTOR SIMPLES (2 MÓDULOS) COM 1 TOMADA DE EMBUTIR 2P+T 10 A, INCLUINDO SUPORTE E PLACA - FORNECIMENTO E INSTALAÇÃO. AF_12/2015 | UNID. |  | 0
ITEM COMPOSTO |  | COMP-012 | interruptor bipolar 1 seção com espelho e suporte (placa) de embutir 4x2
1 | COMPOSIÇÃO | 92027 | INTERRUPTOR SIMPLES (2 MÓDULOS) COM 1 TOMADA DE EMBUTIR 2P+T 10 A, INCLUINDO SUPORTE E PLACA - FORNECIMENTO E INSTALAÇÃO. AF_12/2015 | UNID. | 0.5666 | 0 | 0 | SUPRIMIDO | MATERIAL
2 | COMPOSIÇÃO | 92027 | INTERRUPTOR SIMPLES (2 MÓDULOS) COM 1 TOMADA DE EMBUTIR 2P+T 10 A, INCLUINDO SUPORTE E PLACA - FORNECIMENTO E INSTALAÇÃO. AF_12/2016 | UNID. | 0.4334 | 0 | 0 | INCLUÍDO | MÃO DE OBRA
3 | INSUMO | 38114 | INTERRUPTOR BIPOLAR SIMPLES 10 A, 250 V (APENAS MODULO) | UNID. | 1 | 0 | 0 | INCLUÍDO | MATERIAL
CUSTO UNITÁRIO COMP-012 | [6 empty] | 0
ITEM REFERÊNCIA |  | 101174 | ESTACA BROCA DE CONCRETO, DIÂMETRO DE 25CM, ESCAVAÇÃO MANUAL COM TRADO | M |  | 0
ITEM COMPOSTO |  | COMP-013 | ESTACA DIAM. 25 CM CONCRETO Fck 25 Mpa
1 | COMPOSIÇÃO | 88316 | SERVENTE COM ENCARGOS COMPLEMENTARES | H | 0.998 | 0 | 0 | INCLUÍDO
2 | COMPOSIÇÃO | 88309 | PEDREIRO COM ENCARGOS COMPLEMENTARES | H | 0.795 | 0 | 0 | INCLUÍDO
3 | COMPOSIÇÃO | 92794 | CORTE E DOBRA DE AÇO CA-50, DIÂMETRO DE 10,0 MM, UTILIZADO EM ESTRUTURAS | KG | 5.55 | 0 | 0 | AMPLIADO | Aço 10,0mm para broca 6 barras c/ 1,50 m = 9,0x0,617=5,55 Kg
4 | INSUMO | 43061 | ACO CA-60, 4,2 MM OU 5,0 MM, DOBRADO E CORTADO | KG | 0.562 | 0 | 0 | INCLUÍDO | Aço 5,0 mm para estribos broca 5 pç x 0,73=3,65x0,154=0,562 Kg
5 | INSUMO | 94970 | CONCRETO FCK = 20MPA, TRAÇO 1:2,7:3 (EM MASSA SECA DE CIMENTO/ AREIA MÉDIA/ BRITA 1) - PREPARO MECÂNICO COM BETONEIRA 600 L. AF_05/2021 | M³ | 0.062 | 0 | 0 | SUPRIMIDO
6 | INSUMO | 34493 | CONCRETO USINADO BOMBEAVEL, CLASSE DE RESISTENCIA C25, COM BRITA 0 E 1, SLUMP 100 +/- 20 MM, EXCLUI SERVICO DE BOMBEAMENTO (NBR 8953) | M³ | 0.062 | 0 | 0 | INCLUÍDO
7 | ORÇAMENTO | 103673 | LANÇAMENTO COM USO DE BOMBA, ADENSAMENTO E ACABAMENTO DE CONCRETO EM ESTRUTURAS. AF_02/2022 | M³ | 0.062 | 0 | 0 | INCLUÍDO
CUSTO UNITÁRIO COMP-013 | [6 empty] | 0
ITEM REFERÊNCIA |  | 96257 | MONTAGEM E DESMONTAGEM DE FÔRMA DE PILARES CIRCULARES, COM ÁREA MÉDIA DAS SEÇÕES MENOR OU IGUAL A 0,28 M², PÉ-DIREITO SIMPLES, EM MADEIRA, 2 UTILIZAÇÕES. AF_06/2017 | M2 |  | 0
ITEM COMPOSTO |  | COMP-014 | FORMA DE PAPELÃO PARA PILARES CIRCULAR DIAM. 25 CM
1 | INSUMO | 2692 | DESMOLDANTE PROTETOR PARA FORMAS DE MADEIRA, DE BASE OLEOSA EMULSIONADA EM AGUA | L | 0.0095 | 0 | 0 | SUPRIMIDO
2 | INSUMO | 4517 | SARRAFO *2,5 X 7,5* CM EM PINUS, MISTA OU EQUIVALENTE DA REGIAO - BRUTA | M | 0.139 | 0 | 0 | SUPRIMIDO
3 | INSUMO | 40271 | LOCACAO DE APRUMADOR METALICO DE PILAR, COM ALTURA E ANGULO REGULAVEIS,TENSAO DE *1,50* A *2,80* M | EX MÊS | 0.322 | 0 | 0 | INCLUÍDO
4 | INSUMO | 40304 | PREGO DE ACO POLIDO COM CABECA DUPLA 17 X 27 (2 1/2 X 11) | KG | 0.09 | 0 | 0 | SUPRIMIDO
5 | INSUMO | 88239 | AJUDANTE DE CARPINTEIRO COM ENCARGOS COMPLEMENTARES | H | 0.376 | 0 | 0 | INCLUÍDO
6 | INSUMO | 88262 | CARPINTEIRO DE FORMAS COM ENCARGOS COMPLEMENTARES | H | 2.05 | 0 | 0 | INCLUÍDO
7 | INSUMO | 96252 | FABRICAÇÃO DE FÔRMA PARA PILARES CIRCULARES, EM CHAPA DE MADEIRA COMPENSADA RESINADA. AF_06/2017 | M² | 0.53 | 0 | 0 | SUPRIMIDO
8 | ORÇAMENTO | ORÇ 01 | FORMA TUBO PAPELÃO 250 MM | M | 0.333 | 0 | 0 | INCLUÍDO
CUSTO UNITÁRIO COMP-014 | [6 empty] | 0
ITEM REFERÊNCIA |  | 103314 | INSTALAÇÃO DE PERGOLADO DE MADEIRA, EM MAÇARANDUBA, ANGELIM OU EQUIVALENTE DA REGIÃO, FIXADO COM CONCRETO SOBRE PISO DE CONCRETO EXISTENTE.AF_11/2021 | M² |  | 0
ITEM COMPOSTO |  | COMP-015 | PERGOLAS DE MADEIRA *5,0 X 25* CM, EM MACARANDUBA, ANGELIM OU EQUIVALENTE DA REGIAO
1 | INSUMO | 4721 | PEDRA BRITADA N. 1 (9,5 a 19 MM) POSTO PEDREIRA/FORNECEDOR, SEM FRETE | M³ | 0.0023 | 0 | 0 | SUPRIMIDO
2 | COMPOSIÇÃO | 5795 | MARTELETE OU ROMPEDOR PNEUMÁTICO MANUAL, 28 KG, COM SILENCIADOR - CHP DIURNO. AF_07/2016 | CHP | 0.0177 | 0 | 0 | SUPRIMIDO
3 | COMPOSIÇÃO | 5952 | MARTELETE OU ROMPEDOR PNEUMÁTICO MANUAL, 28 KG, COM SILENCIADOR - CHI DIURNO. AF_07/2016 | CHI | 0.0597 | 0 | 0 | SUPRIMIDO
4 | INSUMO | 20204 | PRANCHAO APARELHADO *7,5 X 23* CM, EM MACARANDUBA, ANGELIM OU EQUIVALENTE DA REGIAO | M | 2.5 | 0 | 0 | INCLUÍDO
5 | INSUMO | 20211 | VIGA APARELHADA *6 X 16* CM, EM MACARANDUBA, ANGELIM OU EQUIVALENTE DA REGIAO | M | 2.7273 | 0 | 0 | SUPRIMIDO
6 | INSUMO | 35275 | PILAR QUADRADO NAO APARELHADO *15 X 15* CM, EM MACARANDUBA, ANGELIM OU EQUIVALENTE DA REGIAO - BRUTA | M | 0.6926 | 0 | 0 | SUPRIMIDO
7 | INSUMO | 39027 | PREGO DE ACO POLIDO COM CABECA 19 X 36 (3 1/4 X 9) | Kg | 0.0312 | 0 | 0 | INCLUÍDO
8 | COMPOSIÇÃO | 87298 | ARGAMASSA TRAÇO 1:3 (EM VOLUME DE CIMENTO E AREIA MÉDIA ÚMIDA) PARA CONTRA PISO, PREPARO MECÂNICO COM BETONEIRA 400 L. AF_08/2019 | M³ | 0.0012 | 0 | 0 | SUPRIMIDO
9 | COMPOSIÇÃO | 88239 | AJUDANTE DE CARPINTEIRO COM ENCARGOS COMPLEMENTARES | H | 0.5342 | 0 | 0 | INCLUÍDO
10 | COMPOSIÇÃO | 88262 | CARPINTEIRO DE FORMAS COM ENCARGOS COMPLEMENTARES | H | 0.5342 | 0 | 0 | INCLUÍDO
11 | COMPOSIÇÃO | 102486 | CONCRETO FCK = 15MPA, TRAÇO 1:3,4:3,4 (EM MASSA SECA DE CIMENTO/ AREIA MÉDIA/ SEIXO ROLADO) - PREPARO MANUAL. AF_05/2021 | M³ | 0.0208 | 0 | 0 | SUPRIMIDO
12 | INSUMO | 11963 | PARAFUSO DE ACO TIPO CHUMBADOR PARABOLT, DIAMETRO 1/2", COMPRIMENTO 75 MM UN CR 8,17 | M² | 0.16 | 0 | 0 | INCLUÍDO | 1/((5*5)/4)=AREA DO PERGOLADO DIVIDIDO POR 4 FIXAÇÕES
13 | INSUMO | ORÇ. | BARRA ROSCADA DE FERRO UNC 1/2 | UNID. | 0.08 | 0 | 0 | INCLUÍDO | 1/((5*5)/4)/2=AREA DO PERGOLADO DIVIDIDO POR 4 FIXAÇÕES/ POR METADE DA BARRA
14 | INSUMO | 4339 | PORCA ZINCADA, SEXTAVADA, DIAMETRO 1/2" UN CR 0,47 | M² | 0.16 | 0 | 0 | INCLUÍDO | 1/((5*5)/4)=AREA DO PERGOLADO DIVIDIDO POR 4 FIXAÇÕES
15 | INSUMO | 13348 | ARRUELA EM ACO GALVANIZADO, DIAMETRO EXTERNO = 35MM, ESPESSURA =3MM, UN 1,00 DIAMETRO DO FURO= 18MM | M² | 0.16 | 0 | 0 | INCLUÍDO | 1/((5*5)/4)=AREA DO PERGOLADO DIVIDIDO POR 4 FIXAÇÕES
CUSTO UNITÁRIO COMP-015 | [6 empty] | 0
ITEM REFERÊNCIA |  | 103304 | INSTALAÇÃO DE BANCO METÁLICO COM ENCOSTO, 1,60 M DE COMPRIMENTO, EM TUBO DE AÇO CARBONO COM PINTURA ELETROSTÁTICA, SOBRE PISO DE CONCRETO EXISTENTE. AF_11/2021 | UNID. |  | 0
ITEM COMPOSTO |  | COMP-016 | BANCO TAMANDUÁ DE MADEIRA ESTILO PRAÇA1,50X 0,60X0,43 COM 2 PÉS
1 | INSUMO | 42439 | BANCO COM ENCOSTO, 1,60M* DE COMPRIMENTO, EM TUBO DE ACO CARBONO E PINTURANO PROCESSO ELETROSTATICO - PARA ACADEMIA AO AR LIVRE / ACADEMIA DA TERCEIRA IDADE - ATI | UNID. | 1 | 0 | 0 | SUPRIMIDO
2 | COMPOSIÇÃO | 88309 | PEDREIRO COM ENCARGOS COMPLEMENTARES | H | 0.9697 | 0 | 0 | INCLUÍDO
3 | COMPOSIÇÃO | 88316 | SERVENTE COM ENCARGOS COMPLEMENTARES | H | 0.6465 | 0 | 0 | INCLUÍDO
4 | INSUMO | 11964 | PARAFUSO DE ACO TIPO CHUMBADOR PARABOLT, DIAMETRO 3/8", COMPRIMENTO 75 MM | UNID. | 4 | 0 | 0 | INCLUÍDO
5 | INSUMO | ORÇ. | BANCO TAMANDUÁ DE MADEIRA ESTILO PRAÇA1,50X 0,60X0,43 COM 2 PÉS | UNID. | 1 | 0 | 0 | INCLUÍDO
CUSTO UNITÁRIO COMP-016 | [6 empty] | 0
ITEM REFERÊNCIA |  | 98504 | PLANTIO DE GRAMA EM PLACAS. AF_05/2018 | M² |  | 0
ITEM COMPOSTO |  | COMP-017 | PLANTIO DE GRAMA ESMERALDA
1 | INSUMO | 3324 | GRAMA BATATAIS EM PLACAS, SEM PLANTIO M2 CR 1,0000000 9,42 9,42 | M² | 1 | 0 | 0 | SUPRIMIDO
2 | INSUMO | 3322 | GRAMA ESMERALDA OU SAO CARLOS OU CURITIBANA, EM PLACAS, SEM PLANTIO | M² | 1 | 0 | 0 | INCLUÍDO
3 | INSUMO | 7253 | TERRA VEGETAL (GRANEL) | M³ | 0.037 | 0 | 0 | INCLUÍDO
4 | COMPOSIÇÃO | 88316 | SERVENTE COM ENCARGOS COMPLEMENTARES | H | 0.156 | 0 | 0 | INCLUÍDO
5 | COMPOSIÇÃO | 88441 | JARDINEIRO COM ENCARGOS COMPLEMENTARES | H | 0.0391 | 0 | 0 | INCLUÍDO
CUSTO UNITÁRIO COMP-017 | [6 empty] | 0

## ORÇAMENTOS
PESQUISA DE MERCADO
|  | TOMADOR: |  | MUNICÍPIO DE CAÇAPAVA
CONTRATO N°:
|  | OBJETO: |  | Revitalização de Praça (Praça do Velório Praça 01)
|  | PROGRAMA: |  | PLANEJAMENTO URBANO
|  | MODALIDADE: |  | CONTRATO DE REPASSE
|  | GESTOR: |  | MUNICÍPIO DE CAÇAPAVA
|  | PROJETO: | TUBO 250 MM
|  |  | COTAÇÃO 01 | COTAÇÃO 02 | COTAÇÃO 03 | COTAÇÃO 04 | COTAÇÃO 05 | MEDIANA
|  | FORNECEDOR | OBRAMAX | LEROY | SODIMAC
|  | CONTATO | SITE | SITE | SITE
TELEFONE
|  | DATA DA PESQUISA | 2022-01-27 | 2022-01-27 | 2022-01-27
ITEM | N° ORÇ | PRODUTO
8 | ORÇ 01 | TUBO | 0 | 0 | 0 |  |  | 0
|  | PROJETO: | BARRA ROSCADA ZINCADA
|  |  | COTAÇÃO 01 | COTAÇÃO 02 | COTAÇÃO 03 | COTAÇÃO 04 | COTAÇÃO 05 | MEDIANA
|  | FORNECEDOR | CASA DO PARAFUSO | COPAFER | OBRAMAX
|  | CONTATO | SITE | SITE | SITE
TELEFONE
|  | DATA DA PESQUISA | 2022-01-28 | 2022-01-28 | 2022-01-28
ITEM | N° ORÇ | PRODUTO
1 | ORÇ 13 | BARRA ROSCADA | 0 | 0 | 0 |  |  | 0
|  | PROJETO: | BANCO PARA PRAÇA
|  |  | COTAÇÃO 01 | COTAÇÃO 02 | COTAÇÃO 03 | COTAÇÃO 04 | COTAÇÃO 05 | MEDIANA
|  | FORNECEDOR | AMERICANAS | MADEIRAMADEIRA | SUBMARINO
|  | CONTATO | SITE | SITE | SITE
TELEFONE
|  | DATA DA PESQUISA | 2022-01-20 | 2022-01-20 | 2022-01-20
ITEM | N° ORÇ | PRODUTO
1 | ORÇ 02 | BANCO | 0 | 0 | 0 |  |  | 0
|  | PROJETO: | CAPITEL
|  |  | COTAÇÃO 01 | COTAÇÃO 02 | COTAÇÃO 03 | COTAÇÃO 04 | COTAÇÃO 05 | MEDIANA
|  | FORNECEDOR | DORGI MOLDURAS | PERFIL MOLDURAS | EDIO MOLDURAS
|  | CONTATO |  | ANDREZA | EDIO
|  | TELEFONE | (12) 3966-9250 | (19) 3497-0570 | (11) 97162-3245
|  | DATA DA PESQUISA | 2016-02-22 | 2016-02-22 | 2016-03-02
ITEM | N° ORÇ | PRODUTO
1 | ORÇ 17 | CAPITEL | 0 | 0 | 0 |  |  | 0
HIDRAULICA
|  | PROJETO: | PRAÇA DO VELORIO
|  |  | COTAÇÃO 01 | COTAÇÃO 02 | COTAÇÃO 03 | COTAÇÃO 04 | COTAÇÃO 05 | MEDIANA
|  | FORNECEDOR | MAGALU | TELHA NORTE | CASSOL CENTERLAR
|  | CONTATO | SITE | SITE | SITE
TELEFONE
|  | DATA DA PESQUISA | 2022-05-18 | 2022-05-18 | 2022-05-18
ITEM | N° ORÇ | PRODUTO
1 | ORÇ 01 | TE DE 100X50 ESGOTO | 0 | 0 | 0 |  |  | 0
|  | PROJETO: | PRAÇA DO VELORIO
|  |  | COTAÇÃO 01 | COTAÇÃO 02 | COTAÇÃO 03 | COTAÇÃO 04 | COTAÇÃO 05 | MEDIANA
|  | FORNECEDOR | MAGALU | PONTAL DA CONSTR. | TELHA NORTE
|  | CONTATO | SITE | SITE | SITE
TELEFONE
|  | DATA DA PESQUISA | 2022-05-18 | 2022-05-18 | 2022-05-18
ITEM | N° ORÇ | PRODUTO
2 | ORÇ 02 | TE DE 100X75 ESGOTO | 0 | 0 | 0 |  |  | 0
|  | PROJETO: | PRAÇA DO VELORIO
|  |  | COTAÇÃO 01 | COTAÇÃO 02 | COTAÇÃO 03 | COTAÇÃO 04 | COTAÇÃO 05 | MEDIANA
|  | FORNECEDOR | SHOPTIME | MAGALU | LEROY MERLIN
|  | CONTATO | SITE | SITE | SITE
TELEFONE
|  | DATA DA PESQUISA | 2022-05-19 | 2022-05-19 | 2022-05-19
ITEM | N° ORÇ | PRODUTO
3 | ORÇ 03 | CAIXA DE INSPEÇÃO | 0 | 0 | 0 |  |  | 0
|  | PROJETO: | PRAÇA DO VELORIO
|  |  | COTAÇÃO 01 | COTAÇÃO 02 | COTAÇÃO 03 | COTAÇÃO 04 | COTAÇÃO 05 | MEDIANA
|  | FORNECEDOR | TELHA NORTE | SUBMARINO | CeC
|  | CONTATO | SITE | SITE | SITE
TELEFONE
|  | DATA DA PESQUISA | 2022-05-20 | 2022-05-20 | 2022-05-20
ITEM | N° ORÇ | PRODUTO
1 | ORÇ 04 | REVEST. EXT. PAREDE | 0 | 0 | 0 |  |  | 0
|  | PROJETO: | PRAÇA DO VELORIO
|  |  | COTAÇÃO 01 | COTAÇÃO 02 | COTAÇÃO 03 | COTAÇÃO 04 | COTAÇÃO 05 | MEDIANA
|  | FORNECEDOR | MAGALU | LEROY | EXTRA
|  | CONTATO | SITE | SITE | SITE
TELEFONE
|  | DATA DA PESQUISA | 2022-05-24 | 2022-05-24 | 2022-05-24
ITEM | N° ORÇ | PRODUTO
1 | ORÇ 04 | TRINCO PORTA/JANELA | 0 | 0 | 0 |  |  | 0
|  | PROJETO: | PRAÇA DO VELORIO
|  |  | COTAÇÃO 01 | COTAÇÃO 02 | COTAÇÃO 03 | COTAÇÃO 04 | COTAÇÃO 05 | MEDIANA
|  | FORNECEDOR | SHOPTIME | SUBMARINO | AMERICANAS
|  | CONTATO | SITE | SITE | SITE
TELEFONE
|  | DATA DA PESQUISA | 2022-05-24 | 2022-05-24 | 2022-05-24
ITEM | N° ORÇ | PRODUTO
1 | ORÇ 04 | KIT PARA JANELA BASC. | 0 | 0 | 0 |  |  | 0

## Plan2
****** CALÇADA E GRELHA NO ENTORNO DO PREDIO******
4.18 | SIURB | 35001 | DEMOLIÇÃO MECANIZADA DE CONCRETO SIMPLES (PISO EXTERNO) | M3 | 2.136
4.19 | SINAPI | 96527 | ESCAVAÇÃO MANUAL DE VALA PARA VIGA BALDRAME (INCLUINDO ESCAVAÇÃO PARA COLOCAÇÃO DE FÔRMAS). AF_06/2017 | M3 | 1.7601
4.20 | SINAPI | 96533 | FABRICAÇÃO, MONTAGEM E DESMONTAGEM DE FÔRMA PARA VIGA BALDRAME, EM MADEIRA SERRADA, E=25 MM, 2 UTILIZAÇÕES. AF_06/20177 | M2 | 14.6675
4.21 | SINAPI/INSUMO | 34493 | CONCRETO USINADO BOMBEAVEL, CLASSE DE RESISTENCIA C25, COM BRITA 0 E 1, SLUMP 100 +/- 20 MM, EXCLUI SERVICO DE BOMBEAMENTO (NBR 8953) | M3 | 1.4667
4.22 | SINAPI | 103670 | LANÇAMENTO COM USO DE BALDES, ADENSAMENTO E ACABAMENTO DE CONCRETO EM ESTRUTURAS. AF_02/2022 | M3 | 1.4667
4.23 | SINAPI | 96995 | REATERRO MANUAL APILOADO COM SOQUETE. AF_10/2017 CARGA, DESCARGA E/OU TRANSPORTE DE MATERIAIS | M3 | 0.29335
4.24 | SIURB | 101189 | CANTONEIRA DE FERRO 1"X1"X1/8" PARA APOIO E CHUMBAMENTO DAS GRELHAS DE FERRO | M | 58.67
4.25 | SIURB | 101192 | HP.02 - GRELHA DE FERRO PERFILADO PARA CANALETA - L=30CM | M | 58.67
4.26 | FDE | 13.80.035 | PISO DE CONCRETO COM FIBRA FCK=25MPA E=8CM DESEMPENAMENTO MECÂNICO | M2 | 66.41
8 |  |  | PERGOLADO
******** FUNDAÇÃO ESTACAS ********
8.01 | SINAPI | 99059 | LOCACAO CONVENCIONAL DE OBRA, UTILIZANDO GABARITO DE TÁBUAS CORRIDAS PONTALETADAS A CADA 2,00M - 2 UTILIZAÇÕES. AF_10/2018 | M | 70
8.02 | ORÇ. | COMP 003 | ESTACA DIAM. 25 CM CONCRETO Fck 25 Mpa | M | 66
******** FUNDAÇÃO BLOCOS ********
8.03 | SINAPI | 96523 | ESCAVAÇÃO MANUAL PARA BLOCO DE COROAMENTO OU SAPATA (INCLUINDO ESCAVAÇÃO PARA COLOCAÇÃO DE FÔRMAS). AF_06/2017 | M3 | 4.851
8.04 | SINAPI | 96531 | FABRICAÇÃO, MONTAGEM E DESMONTAGEM DE FÔRMA PARA BLOCO DE COROAMENTO, EM MADEIRA SERRADA, E=25 MM, 2 UTILIZAÇÕES. | M2 | 21.12
8.05 | SINAPI | 96619 | LASTRO DE CONCRETO MAGRO, APLICADO EM BLOCOS DE COROAMENTO OU SAPATAS, ESPESSURA DE 5 CM. AF_08/2017 | M2 | 7.92
8.06 | SINAPI | 96544 | ARMAÇÃO DE BLOCO, VIGA BALDRAME OU SAPATA UTILIZANDO AÇO CA-50 DE 6,3 MM - MONTAGEM. AF_06/2017 | Kg | 24.3628
8.07 | SINAPI | 96546 | ARMAÇÃO DE BLOCO, VIGA BALDRAME OU SAPATA UTILIZANDO AÇO CA-50 DE 10 MM - MONTAGEM. AF_06/2017 | Kg | 62.4404
8.08 | SINAPI INSUMO | 00034493 | CONCRETO USINADO BOMBEAVEL, CLASSE DE RESISTENCIA C25, COM BRITA 0 E 1, SLUMP 100 +/- 20 MM, EXCLUI SERVICO DE BOMBEAMENTO (NBR 8953) | M3 | 3.168
8.09 | SINAPI | 92874 | LANÇAMENTO COM USO DE BOMBA, ADENSAMENTO E ACABAMENTO DE CONCRETO EM ESTRUTURAS. AF_12/2015 | M3 | 3.168
8.10 | SINAPI | 98555 | IMPERMEABILIZAÇÃO DE SUPERFÍCIE COM ARGAMASSA POLIMÉRICA / MEMBRANA ACRÍLICA, 3 DEMÃOS. AF_06/2018 | M2 | 13.2
8.11 | SINAPI | 96995 | REATERRO MANUAL APILOADO COM SOQUETE. AF_10/2017 CARGA, DESCARGA E/OU TRANSPORTE DE MATERIAIS | M3 | 1.144
******** COLUNAS ********
8.12 | ORÇ. | COMP 004 | FORMA DE PAPELÃO PARA PILARES CIRCULAR DIAM. 25 CM | M | 55
8.13 | SINAPI | 92775 | ARMAÇÃO DE PILAR OU VIGA DE UMA ESTRUTURA CONVENCIONAL DE CONCRETO ARMADO EM UMA EDIFÍCAÇÃO TÉRREA OU SOBRADO UTILIZANDO AÇO CA-60 DE 5.0 MM - MONTAGEM. AF_12/2015 | KG | 42.35
8.14 | SINAPI | 92778 | ARMAÇÃO DE PILAR OU VIGA DE UMA ESTRUTURA CONVENCIONAL DE CONCRETO ARMADO EM UMA EDIFÍCAÇÃO TÉRREA OU SOBRADO UTILIZANDO AÇO CA-50 DE 10.0 MM - MONTAGEM. AF_12/2015 | KG | 366.498
8.15 | SINAPI | 92718 | CONCRETAGEM DE PILARES, FCK = 25 MPA, COM USO DE BALDES EM EDIFICAÇÃO COM SEÇÃO MÉDIA DE PILARES MENOR OU IGUAL A 0,25 M² - LANÇAMENTO, ADENSAMENTO E ACABAMENTO. AF_12/2015 | M3 | 2.6984
8.16 | MERCADO | Orç. | CAPITEL DIAM 0,25M | UN | 22
******** VIGAS *********
8.17 | SINAPI | 92467 | MONTAGEM E DESMONTAGEM DE FÔRMA DE VIGA, ESCORAMENTO COM GARFO DE MADEIRA, PÉ-DIREITO SIMPLES, EM CHAPA DE MADEIRA PLASTIFICADA, 10 UTILIZAÇÕES. AF_12/2015 | M2 | 70.203
8.18 | SINAPI | 92791 | CORTE E DOBRA DE AÇO CA-50, DIÂMETRO DE 5,0 MM, UTILIZADO EM ESTRUTURAS DIVERSAS, EXCETO LAJES. AF_12/2015 | KG | 96.1001
8.19 | SINAPI | 92794 | CORTE E DOBRA DE AÇO CA-50, DIÂMETRO DE 10.0 MM, UTILIZADO EM ESTRUTURAS DIVERSAS, EXCETO LAJES. AF_12/2015 | KG | 205.0908
8.20 | SINAPI | 34493 | CONCRETO USINADO BOMBEAVEL, CLASSE DE RESISTENCIA C25, COM BRITA 0 E 1, SLUMP100 +/- 20 MM, EXCLUI SERVICO DE BOMBEAMENTO (NBR 8953) | M3 | 4.509
8.21 | SINAPI | 92874 | LANÇAMENTO COM USO DE BALDES, ADENSAMENTO E ACABAMENTO DE CONCRETO EM ESTRUTURAS. AF_12/2015 | M3 | 4.509
***********MADEIRAMENTO*************
8.22 | ORÇ. | COMP 005 | PERGOLAS DE MADEIRA *5,0 X 25* CM, EM MACARANDUBA, ANGELIM OU EQUIVALENTE DA REGIAO | M2 | 135.95
9 |  |  | BANCO TAMANDUÁ DE MADEIRA ESTILO PRAÇA
****** BASE DE CONCRETO ******
9.01 | SINAPI | 96523 | ESCAVAÇÃO MANUAL PARA BLOCO DE COROAMENTO OU SAPATA (INCLUINDO ESCAVAÇÃO PARA COLOCAÇÃO DE FÔRMAS). AF_06/2017 | M3 | 2.7
9.02 | SINAPI | 96531 | FABRICAÇÃO, MONTAGEM E DESMONTAGEM DE FÔRMA PARA BLOCO DE COROAMENTO, EM MADEIRA SERRADA, E=25 MM, 2 UTILIZAÇÕES. | M2 | 16.5
9.03 | SINAPI INSUMO | 00034493 | CONCRETO USINADO BOMBEAVEL, CLASSE DE RESISTENCIA C25, COM BRITA 0 E 1, SLUMP 100 +/- 20 MM, EXCLUI SERVICO DE BOMBEAMENTO (NBR 8953) | M3 | 1.8
9.04 | SINAPI | 92874 | LANÇAMENTO COM USO DE BALDES, ADENSAMENTO E ACABAMENTO DE CONCRETO EM ESTRUTURAS. AF_12/2015 | M3 | 1.8
9.05 | SINAPI | 96995 | REATERRO MANUAL APILOADO COM SOQUETE. AF_10/2017 CARGA, DESCARGA E/OU TRANSPORTE DE MATERIAIS | M3 | 0.9
****** BANCOS ******
9.06 | ORÇ. | COMP 006 | BANCO TAMANDUÁ DE MADEIRA ESTILO PRAÇA1,50X 0,60X0,43 COM 2 PÉS | UN | 25
10 |  |  | PINTURA
******* PERGOLADO**********
******* COLUNAS E VIGAS******
10.01 | SINAPI | 88485 | APLICAÇÃO DE FUNDO SELADOR ACRÍLICO EM PAREDES, UMA DEMÃO. AF_06/2014. | M2 | 113.315
10.02 | SINAPI | 95626 | APLICAÇÃO MANUAL DE TINTA LÁTEX ACRÍLICA EM PAREDE EXTERNAS DE CASAS,DUAS DEMÃOS. AF_11/2016. | M2 | 113.315
******* MADEIRAS*********
10.03 | SINAPI | 102213 | PINTURA VERNIZ (INCOLOR) ALQUÍDICO EM MADEIRA, USO INTERNO E EXTERNO, DEMÃOS. AF_01/2021 | M2 | 150.025