## PO
PREFEITURA MUNICÍPAL DE IBITINGA
P L A N I L H A O R Ç A M E N T Á R I A
Obra
Restauração de contenção de solo na ponte do Córrego Taquara do Reino, próxima ao acesso do bairro Angelo de Rosa
Local
Ponte do Córrego Taquara do Reino - Avenida Romão Fernando/Avenida Anchieta - Acesso ao bairro Angelo de Rosa
|  |  |  | Com desoneração |  | SIM | BDI
| CDHU - | BOLETIM REFERENCIAL DE CUSTOS - TABELA DE SERVIÇOS |  | Versão 196 |  | NOV/24
ITEM | FONTE | CÓDIGO | DESCRIÇÃO | UNID. | QUANT. | VALOR UNIT. | TOTAL C/ BDI
1 | Serviços Preliminares / Remoções | [5 empty] | 1572.42
1.1 | CDHU | 02.08.050 | Placa em lona com impressão digital e estrutura em madeira | M2 | 4.5 | 193.9 | 872.55 | 4.5 | limpeza de terreno
1.2 | CDHU | 02.09.030 | Limpeza manual do terreno, inclusive troncos até 5 cm de diâmetro, com caminhão à disposição dentro da obra, até o raio de 1 km | M2 | 35 | 7.4 | 259 | 35 | limpeza de terreno
1.3 | CDHU | 05.08.220 | Carregamento mecanizado de entulho fragmentado, com caminhão à disposição dentro da obra, até o raio de 1 km | M3 | 11.75 | 17.3 | 203.28 | 11.75 | retirada de gabião + calçada + limpeza
1.4 | CDHU | 05.08.060 | Transporte de entulho, para distâncias superiores ao 3° km até o 5° km | M3 | 11.75 | 20.22 | 237.59 | 11.75 | retirada de gabião + calçada + limpeza
2 | Contenção | [5 empty] | 24757.01
2.1 | CDHU | 09.01.030 | Forma em madeira comum para estrutura | M2 | 12 | 250.89 | 3010.68 | 12 | 6m x 1m altura x 2 lados
2.2 | CDHU | 09.01.160 | Desmontagem de forma em madeira para estrutura de vigas, com tábuas | M2 | 48 | 7.54 | 361.92 | 48 | 6m x 1m altura x 2 lados x4 fiadas
2.3 | CDHU | 11.05.060 | Concreto ciclópico - fornecimento e aplicação (com 30% de pedra rachão), concreto fck 15 Mpa | M3 | 24 | 736.32 | 17671.68 | 24 | 6m comprimento x 1m altura x 1m largura
2.4 | CDHU | 07.01.010 | Escavação e carga mecanizada para exploração de solo em jazida | M3 | 60 | 15.8 | 948 | 60 | aterro
2.5 | CDHU | 05.10.022 | Transporte de solo de 1ª e 2ª categoria por caminhão para distâncias superiores ao 3° km até o 5° km | M3 | 60 | 13.91 | 834.6 | 60 | transporte terra
2.6 | CDHU | 07.11.020 | Reaterro compactado mecanizado de vala ou cava com compactador | M3 | 24 | 6.64 | 159.36 | 24 | compactação
2.7 | CDHU | 46.12.120 | Tubo de concreto (PA-1), DN= 1000mm | M | 2 | 608.23 | 1216.46 | 2
2.8 | CDHU | 11.18.040 | Lastro de pedra britada | M3 | 0.9 | 208.6 | 187.74 | 0.9
2.9 | CDHU | 17.05.020 | Piso com requadro em concreto simples sem controle de fck | M3 | 0.42 | 872.79 | 366.57 | 0.42 | entre as fiadas de concreto ciclopico
VALOR TOTAL DOS SERVIÇOS: | [6 empty] | 26329.43
BDI 24,52%: | [6 empty] | 6455.98
VALOR TOTAL DOS SERVIÇOS C/ BDI: | [6 empty] | 32785.41
Henrique Faustino do Nascimento Silva
Secretário de Obras Públicas

## Plan2 (hidden)
SIM
NÃO