## MÉDIA FINAL
ESTADO DE SÃO PAULO.
MUNICIPIO DE BOITUVA
DEPARTAMENTO DE LICITAÇÕES E CONTRATOS
Objeto: Contratação de empresa especializada para manutenção e eficientização do ativo de iluminação pública
ITEM | DESCRIÇÃO | UNID | QTDE | VALOR UNITÁRIO | BDI | VALOR UNITÁRIO COM BDI | VALOR TOTAL COM BDI
1 | MANUTENÇÃO DE ILUMINAÇÃO PÚBLICA
1 | DESLOCAMENTO | UNID | 0 | 23.34 | 5.835 | 29.175 | 0
| ELETRICISTA. | h | 0.25 | 9.07 | 2.2675
| AUXILIAR DE ELETRICISTA. | h | 0.25 | 6.87 | 1.7175
| MOTORISTA | h | 0.25 | 7.4 | 1.85
1.1 | TROCA/ INSTALAÇÃO DE LÂMPADA 70 W VAPOR DE SODIO. (NECESSÁRIO GUINDASTE COM CESTO ISOLADO) | UNID | 150 | 56.386 | 14.0965 | 70.4825 | 10572
| ELETRICISTA. | h | 0.2 | 16.35 | 4.0875
| AUXILIAR DE ELETRICISTA. | h | 0.2 | 11.92 | 2.98
| GUINDASTE MUNK COM CESTO. | h | 0.2 | 62.51 | 15.6275
| LÂMPADA DE VAPOR DE SÓDIO DE 70 W. | UNID | 1 | 38.23 | 9.5575
1.2 | TROCA/ INSTALAÇÃO DE LÂMPADA 100 W VAPOR DE SODIO. (NECESSÁRIO GUINDASTE COM CESTO ISOLADO) | UNID | 700 | 63.106 | 15.7765 | 78.8825 | 55218
| ELETRICISTA. | h | 0.2 | 16.35 | 4.0875
| AUXILIAR DE ELETRICISTA. | h | 0.2 | 11.92 | 2.98
| GUINDASTE MUNK COM CESTO. | h | 0.2 | 62.51 | 15.6275
| LAMPADA VAPOR SODIO 100W – TUBULAR DE ACORDO COM A ABNT NBR - IEC 60662 / 1997 E COM SELO PROCEL | UNID | 1 | 44.95 | 11.2375
1.3 | TROCA/ INSTALAÇÃO DE LÂMPADA 150 W VAPOR DE SODIO. (NECESSÁRIO GUINDASTE COM CESTO ISOLADO) | UNID | 1300 | 76.446 | 19.1115 | 95.5575 | 124225
| ELETRICISTA. | h | 0.2 | 16.35 | 4.0875
| AUXILIAR DE ELETRICISTA. | h | 0.2 | 11.92 | 2.98
| GUINDASTE MUNK COM CESTO. | h | 0.2 | 62.51 | 15.6275
| LAMPADA VAPOR DE SODIO OVOIDE 150 W (BASE E40) | UNID | 1 | 58.29 | 14.5725
1.4 | TROCA/ INSTALAÇÃO DE LÂMPADA 250 W VAPOR DE SODIO. (NECESSÁRIO GUINDASTE COM CESTO ISOLADO) | UNID | 1000 | 86.226 | 21.5565 | 107.7825 | 107783
| ELETRICISTA. | h | 0.2 | 16.35 | 4.0875
| AUXILIAR DE ELETRICISTA. | h | 0.2 | 11.92 | 2.98
| GUINDASTE MUNK COM CESTO. | h | 0.2 | 62.51 | 15.6275
| LAMPADA VAPOR DE SODIO OVOIDE 250 W (BASE E40) | UNID | 1 | 68.07 | 17.0175
1.5 | TROCA/ INSTALAÇÃO DE LÂMPADA 400 W VAPOR DE SODIO. (NECESSÁRIO GUINDASTE COM CESTO ISOLADO) | UNID | 300 | 162.666 | 40.6665 | 203.3325 | 61000
| ELETRICISTA. | h | 0.2 | 16.35 | 4.0875
| AUXILIAR DE ELETRICISTA. | h | 0.2 | 11.92 | 2.98
| GUINDASTE MUNK COM CESTO. | h | 0.2 | 62.51 | 15.6275
| LAMPADA VAPOR DE SODIO OVOIDE 400 W (BASE E40) | UNID | 1 | 144.51 | 36.1275
1.6 | TROCA/ INSTALAÇÃO DE REATOR 70 W VAPOR DE SODIO. (NECESSÁRIO GUINDASTE COM CESTO ISOLADO) | UNID | 80 | 99.406 | 24.8515 | 124.2575 | 9941
| ELETRICISTA. | h | 0.2 | 16.35 | 4.0875
| AUXILIAR DE ELETRICISTA. | h | 0.2 | 11.92 | 2.98
| GUINDASTE MUNK COM CESTO. | h | 0.2 | 62.51 | 15.6275
| REATOR PARA LÂMPADA VAPOR DE SÓDIO - 70W / 220V | UNID | 1 | 81.25 | 20.3125
1.7 | TROCA/ INSTALAÇÃO DE REATOR 100 W VAPOR DE SODIO. (NECESSÁRIO GUINDASTE COM CESTO ISOLADO) | UNID | 700 | 118.086 | 29.5215 | 147.6075 | 103325
| ELETRICISTA. | h | 0.2 | 16.35 | 4.0875
| AUXILIAR DE ELETRICISTA. | h | 0.2 | 11.92 | 2.98
| GUINDASTE MUNK COM CESTO. | h | 0.2 | 62.51 | 15.6275
| REATOR LAMPADA VAPOR DE SODIO 100W DE ACORDO COM A ABNT NBR – 13593 / 2011 VERSÃO CORRIGIDA: 2013 COM SELO PROCEL | UNID | 1 | 99.93 | 24.9825
1.8 | TROCA/ INSTALAÇÃO DE REATOR 150 W VAPOR DE SODIO. (NECESSÁRIO GUINDASTE COM CESTO ISOLADO) | UNID | 700 | 111.016 | 27.754 | 138.77 | 97139
| ELETRICISTA. | h | 0.2 | 16.35 | 4.0875
| AUXILIAR DE ELETRICISTA. | h | 0.2 | 11.92 | 2.98
| GUINDASTE MUNK COM CESTO. | h | 0.2 | 62.51 | 15.6275
| REATOR PARA LÂMPADA VAPOR DE SÓDIO - 150W / 220V | UNID | 1 | 92.86 | 23.215
1.9 | TROCA/ INSTALAÇÃO DE REATOR 250 W VAPOR DE SODIO. (NECESSÁRIO GUINDASTE COM CESTO ISOLADO) | UNID | 700 | 128.086 | 32.0215 | 160.1075 | 112075
| ELETRICISTA. | h | 0.2 | 16.35 | 4.0875
| AUXILIAR DE ELETRICISTA. | h | 0.2 | 11.92 | 2.98
| GUINDASTE MUNK COM CESTO. | h | 0.2 | 62.51 | 15.6275
| REATOR PARA LÂMPADA VAPOR DE SÓDIO - 250W / 220V | UNID | 1 | 109.93 | 27.4825
1.10 | TROCA/ INSTALAÇÃO DE REATOR 400 W VAPOR DE SODIO. (NECESSÁRIO GUINDASTE COM CESTO ISOLADO) | UNID | 150 | 179.936 | 44.984 | 224.92 | 33738
| ELETRICISTA. | h | 0.2 | 16.35 | 4.0875
| AUXILIAR DE ELETRICISTA. | h | 0.2 | 11.92 | 2.98
| GUINDASTE MUNK COM CESTO. | h | 0.2 | 62.51 | 15.6275
| REATOR PARA LÂMPADA VAPOR DE SÓDIO - 400W / 220V | UNID | 1 | 161.78 | 40.445
1.11 | TROCA/ INSTALAÇÃO DE RELE FOTOELETRONICO (NECESSÁRIO GUINDASTE COM CESTO ISOLADO) | UNID | 2000 | 109.226 | 27.3065 | 136.5325 | 273065
| ELETRICISTA. | h | 0.2 | 16.35 | 4.0875
| AUXILIAR DE ELETRICISTA. | h | 0.2 | 11.92 | 2.98
| GUINDASTE MUNK COM CESTO. | h | 0.2 | 62.51 | 15.6275
| RELE FOTOELETRICO INTERNO E EXTERNO BIVOLT 1000 W, DE CONECTOR, SEM BASE | UNID | 1 | 48.39 | 12.0975
| BASE PARA RELE COM SUPORTE METALICO | UNID | 1 | 42.68 | 10.67
1.12 | TROCA/ INSTALAÇÃO de Cabo de cobre de 2,5 mm², isolamento 750V - isolação PVC 70°C | UNID | 600 | 47.864 | 11.966 | 59.83 | 35898
| ELETRICISTA. | h | 0.2 | 16.35 | 4.0875
| AUXILIAR DE ELETRICISTA. | h | 0.2 | 11.92 | 2.98
| Cabo de cobre de 2,5 mm², isolamento 750 V - isolação em PVC 70°C | M | 1 | 4.68 | 1.17
| Eletroduto de PVC corrugado flexível reforçado, diâmetro externo de 32 mm | M | 1 | 4.49 | 1.1225
| CONECTOR TIPO PERFURAÇÃO (IP) | UNID | 2 | 16.52 | 4.13
1.13 | TROCA/ INSTALAÇÃO de Cabo de cobre de 4 mm², isolamento 750V - isolação PVC 70°C | UNID | 600 | 64.324 | 16.081 | 80.405 | 48243
| ELETRICISTA. | h | 0.2 | 16.35 | 4.0875
| AUXILIAR DE ELETRICISTA. | h | 0.2 | 11.92 | 2.98
| Cabo de cobre de 4 mm², isolamento 750 V - isolação em PVC 70°C | M | 2 | 10.57 | 2.6425
| Eletroduto de PVC corrugado flexível reforçado, diâmetro externo de 32 mm | M | 1 | 4.49 | 1.1225
| CONECTOR TIPO PERFURAÇÃO (IP) | UNID | 2 | 16.52 | 4.13
1.14 | TROCA/ INSTALAÇÃO de Cabo de cobre de 6 mm², isolamento 750V - isolação PVC 70°C | UNID | 600 | 49.524 | 12.381 | 61.905 | 37143
| ELETRICISTA. | h | 0.2 | 16.35 | 4.0875
| AUXILIAR DE ELETRICISTA. | h | 0.2 | 11.92 | 2.98
| Cabo de cobre de 6 mm², isolamento 750 V - isolação em PVC 70°C | M | 1 | 6.34 | 1.585
| Eletroduto de PVC corrugado flexível reforçado, diâmetro externo de 32 mm | M | 1 | 4.49 | 1.1225
| CONECTOR TIPO PERFURAÇÃO (IP) | UNID | 2 | 16.52 | 4.13
1.15 | TROCA/ INSTALAÇÃO de Cabo de cobre de 10 mm², isolamento 750V - isolação PVC 70°C | UNID | 600 | 51.404 | 12.851 | 64.255 | 38553
| ELETRICISTA. | h | 0.2 | 16.35 | 4.0875
| AUXILIAR DE ELETRICISTA. | h | 0.2 | 11.92 | 2.98
| Cabo de cobre de 10 mm², isolamento 750 V - isolação em PVC 70°C | M | 1 | 8.22 | 2.055
| Eletroduto de PVC corrugado flexível reforçado, diâmetro externo de 32 mm | M | 1 | 4.49 | 1.1225
| CONECTOR TIPO PERFURAÇÃO (IP) | UNID | 2 | 16.52 | 4.13
1.16 | TROCA/ INSTALAÇÃO de Cabo de cobre de 16 mm², isolamento 0,6/1 kV - isolação em PVC 70°C | UNID | 800 | 55.614 | 13.9035 | 69.5175 | 55614
| ELETRICISTA. | h | 0.2 | 16.35 | 4.0875
| AUXILIAR DE ELETRICISTA. | h | 0.2 | 11.92 | 2.98
| Cabo de cobre flexível de 16 mm², isolamento 0,6/1kV - isolação HEPR 90°C | M | 1 | 12.43 | 3.1075
| Eletroduto de PVC corrugado flexível reforçado, diâmetro externo de 32 mm | M | 1 | 4.49 | 1.1225
| CONECTOR TIPO PERFURAÇÃO (IP) | UNID | 2 | 16.52 | 4.13
1.17 | TROCA/ INSTALAÇÃO DE CONTATOR 32A. | UNID | 30 | 351.36 | 87.84 | 439.2 | 13176
| Contator de potência 32 A - 2na+2nf | UNID | 1 | 351.36 | 87.84
1.18 | TROCA/ INSTALAÇÃO DE CABO DE ALUMINIO TRIPLEX 25 MM² | UNID | 1000 | 56.595 | 14.1487 | 70.7438 | 70744
| ELETRICISTA. | h | 0.5 | 16.35 | 4.0875
| AUXILIAR DE ELETRICISTA. | h | 0.5 | 11.92 | 2.98
| Cabo multiplexado de alumínio com formação de 3 x 1 x 25 mm² + 25 mm² | M | 1 | 42.46 | 10.615
1.19 | TROCA/ INSTALAÇÃO DE LÂMPADA VAPOR DE SÓDIO 250 W. (NECESSÁRIO ESCADA OU ANDAIME) | UNID | 50 | 73.724 | 18.431 | 92.155 | 4608
| ELETRICISTA. | h | 0.2 | 16.35 | 4.0875
| AUXILIAR DE ELETRICISTA. | h | 0.2 | 11.92 | 2.98
| LAMPADA VAPOR DE SODIO OVOIDE 250 W (BASE E40) | UNID | 1 | 68.07 | 17.0175
1.20 | TROCA/ INSTALAÇÃO DE REATOR 250 W. (NECESSÁRIO ESCADA OU ANDAIME) | UNID | 50 | 93.674 | 23.4185 | 117.0925 | 5855
| ELETRICISTA. | h | 0.2 | 16.35 | 4.0875
| AUXILIAR DE ELETRICISTA. | h | 0.2 | 11.92 | 2.98
| REATOR PARA LÂMPADA VAPOR DE SÓDIO - 250W / 220V | UNID | 1 | 88.02 | 22.005
1.21 | PASSAGEM DE CABO DE COBRE 25 mm² | UNID | 500 | 59.055 | 14.7637 | 73.8187 | 36909
| ELETRICISTA. | h | 0.5 | 16.35 | 4.0875
| AUXILIAR DE ELETRICISTA. | h | 0.5 | 11.92 | 2.98
| Cabo de cobre flexível de 25 mm², isolamento 0,6/1kV - isolação HEPR 90°C | M | 1 | 40.43 | 10.1075
| Eletroduto de PVC corrugado flexível reforçado, diâmetro externo de 32 mm | M | 1 | 4.49 | 1.1225
1.22 | RONDA NOTURNA | h | 1920 | 44.25 | 11.0625 | 55.3125 | 106200
| ELETRICISTA. | h | 1 | 16.35 | 4.0875
| AUXILIAR DE ELETRICISTA. | h | 1 | 11.92 | 2.98
| MOTORISTA | h | 1 | 15.98 | 3.995
1.23 | EQUIPE DIARIA | h | 2500 | 28.27 | 7.0675 | 35.3375 | 88344
| ELETRICISTA. | h | 1 | 16.35 | 4.0875
| AUXILIAR DE ELETRICISTA. | h | 1 | 11.92 | 2.98
[6 empty] | TOTAL ITEM 1: | 1529368
ITEM | DESCRIÇÃO | UNID | QTDE | VALOR UNITÁRIO | BDI | VALOR UNITÁRIO COM BDI | VALOR TOTAL COM BDI
2 | LEVANTAMENTO DE PONTOS E SOFTWARE DE CONTROLE DE ILUMINAÇÃO PÚBLICA
2.1 | FORNECIMENTO, TREINAMENTO E GERENCIAMENTO DE SOFTWARE | Mês | 12 | 1439.12 | 359.78 | 1798.9 | 21587
| Gerenciamento da Iluminação Pública do Município, fornecimento de software, incluindo assessoria técnica, fornecimento de sistema informatizado. | Mês | 1 | 1439.12 | 359.78
2.2 | CADASTRAMENTO E ETIQUETAMENTO | Pontos | 10200 | 19.48 | 4.87 | 24.35 | 248370
| Serviço de cadastramento em campo e implantação do sistema de gerenciamento informatizado geo-referenciado, relativamente ao acervo (pontos) do sistema de iluminação pública | Pontos | 1 | 10.99 | 2.7475
| Identificação de unidade de IP, incluindo fornecimento de materiais (plaquetas, fixações, adesivos) | Pontos | 1 | 8.49 | 2.1225
[6 empty] | TOTAL ITEM : | 269957
[6 empty] | TOTAL GERAL: | 1799394.66
| MÉDIA POR PONTO (12 meses) | Pontos | 123564