## bdi no unit
PLANILHA DE SERVIÇOS
Empreendimento: | CASA DA JUVENTUDE - COWORKING
[8 empty] | VALOR ORÇADO_CDHU | 788009.9425
Data Base: | JULHO/21 | SEM DESONERAÇÃO - CDHU 182 E SINAPI 07-21 |  | BDI | 23.17%
[8 empty] | VALOR DO ESTADO | 790000
Item | Código | Serviços | Un | Qtde | Valor Unit. | Valor Unit. C/bdi | Valor Total c/bdi
1194 |  | CASA DA JUVENTUDE - COWORKING |  | 1 |  |  | 788060.7708
1194.01 |  | SERVIÇOS PRELIMINARES |  |  |  |  | 3328.3789
1194.01.01 |  | LOCAÇÃO DA OBRA |  |  |  |  | 3328.3789
1194.01.01.01 | 02.10.020 | Locação de obra de edificação | M2 | 226.51 | 11.93 | 14.6942 | 3328.3789
1194.02 |  | FUNDAÇÕES |  |  |  |  | 32405.2468
1194.02.01 |  | ESTRUTURA DE CONCRETO - ESTACAS |  |  |  |  | 13240.2823
1194.02.01.01 | 12.05.030 | Estaca escavada mecanicamente, diâmetro de 30 cm até 30 t | M | 180 | 59.72 | 73.5571 | 13240.2823
1194.02.02 |  | ESTRUTURA DE CONCRETO - BLOCOS DE FUNDAÇÃO |  |  |  |  | 6577.4652
1194.02.02.01 | 11.01.160 | Concreto usinado, fck = 30 MPa | M3 | 3.2 | 356.03 | 438.5222 | 1403.2709
1194.02.02.02 | 11.16.040 | Lançamento e adensamento de concreto ou massa em fundação | M3 | 3.2 | 141.22 | 173.9407 | 556.6102
1194.02.02.03 | 09.01.020 | Forma em madeira comum para fundação | M2 | 21.6 | 76.77 | 94.5576 | 2042.4444
1194.02.02.04 | 10.01.040 | Armadura em barra de aço CA-50 (A ou B) fyk = 500 MPa | KG | 179 | 11.68 | 14.3863 | 2575.1398
1194.02.03 |  | ALVENARIA DE EMBASAMENTO - FUNDAÇÃO |  |  |  |  | 12587.4993
1194.02.03.01 | 14.05.050 | Alvenaria de bloco cerâmico estrutural, uso revestido, de 14 cm | M2 | 43.19 | 58.28 | 71.7835 | 3100.3283
1194.02.03.02 | 17.02.020 | Chapisco | M2 | 86.38 | 5.76 | 7.0946 | 612.8309
1194.02.03.03 | 32.17.010 | Impermeabilização em argamassa impermeável com aditivo hidrófugo | M3 | 1.73 | 660.43 | 813.4516 | 1407.2713
1194.02.03.04 | 06.02.020 | Escavação manual em solo de 1ª e 2ª categoria em vala ou cava até 1,5 m | M3 | 86.38 | 50.25 | 61.8929 | 5346.3109
1194.02.03.05 | 07.11.020 | Reaterro compactado mecanizado de vala ou cava com compactador | M3 | 86.38 | 5.49 | 6.762 | 584.1044
1194.02.03.06 | 05.07.040 | Remoção de entulho separado de obra com caçamba metálica - terra, alvenaria, concreto, argamassa, madeira, papel, plástico ou metal | M3 | 14.25 | 87.55 | 107.8353 | 1536.6535
1194.03 |  | SUPER ESTRUTURA DE CONCRETO ARMADO |  |  |  |  | 62605.4573
1194.03.01 |  | ESTRUTURA DE CONCRETO - PILARES, VIGAS E BALDRAMES |  |  |  |  | 62605.4573
1194.03.01.01 | 11.01.160 | Concreto usinado, fck = 30 MPa | M3 | 15.5 | 356.03 | 438.5222 | 6797.0933
1194.03.01.02 | 11.16.060 | Lançamento e adensamento de concreto ou massa em estrutura | M3 | 15.5 | 97.54 | 120.14 | 1862.1703
1194.03.01.03 | 09.01.020 | Forma em madeira comum para fundação | M2 | 76.55 | 76.77 | 94.5576 | 7238.385
1194.03.01.04 | 09.02.040 | Forma plana em compensado para estrutura aparente | M2 | 140.85 | 147.29 | 181.4171 | 25552.5975
1194.03.01.05 | 10.01.040 | Armadura em barra de aço CA-50 (A ou B) fyk = 500 MPa | KG | 1082 | 11.68 | 14.3863 | 15565.929
1194.03.01.06 | 10.01.060 | Armadura em barra de aço CA-60 (A ou B) fyk = 600 MPa | KG | 318 | 14.27 | 17.5764 | 5589.2822
1194.04 |  | ALVENARIA |  |  |  |  | 21373.3577
1194.04.01 |  | ALVENARIA ESTRUTURAL COM BLOCO CERÂMICO APARENTE |  |  |  |  | 17143.6661
1194.04.01.01 | 14.05.050 | Alvenaria de bloco cerâmico estrutural, uso revestido, de 14 cm | M2 | 217.63 | 58.28 | 71.7835 | 15622.2379
1194.04.01.02 | 14.20.010 | Vergas, contravergas e pilaretes de concreto armado | M3 | 0.77 | 1604.19 | 1975.8808 | 1521.4282
1194.04.02 |  | ALVENARIA DE VEDAÇÃO |  |  |  |  | 4229.6915
1194.04.02.01 | 14.04.200 | Alvenaria de bloco cerâmico de vedação, uso revestido, de 9 cm | M2 | 65.61 | 52.34 | 64.4672 | 4229.6915
1194.05 |  | LAJES |  |  |  |  | 14580.7135
1194.05.01 |  | ESTRUTURA DE CONCRETO - LAJES PRÉ-MOLDADAS |  |  |  |  | 5560.7796
1194.05.01.01 | 13.01.150 | Laje pré-fabricada mista vigota treliçada/lajota cerâmica - LT 16 (12+4) e capa com concreto de 25 MPa | M2 | 34.39 | 131.28 | 161.6976 | 5560.7796
1194.05.02 |  | LAJES MACIÇAS |  |  |  |  | 9019.9338
1194.05.02.01 | 11.01.160 | Concreto usinado, fck = 30 MPa | M3 | 2.49 | 356.03 | 438.5222 | 1091.9202
1194.05.02.02 | 11.16.060 | Lançamento e adensamento de concreto ou massa em estrutura | M3 | 2.49 | 97.54 | 120.14 | 299.1486
1194.05.02.03 | 09.02.040 | Forma plana em compensado para estrutura aparente | M2 | 20.72 | 147.29 | 181.4171 | 3758.9622
1194.05.02.04 | 10.01.040 | Armadura em barra de aço CA-50 (A ou B) fyk = 500 MPa | KG | 269 | 11.68 | 14.3863 | 3869.9029
1194.06 |  | COBERTURA |  |  |  |  | 90842.297
1194.06.01 |  | TELHAMENTO |  |  |  |  | 83174.1901
1194.06.01.01 | 16.13.130 | Telhamento em chapa de aço com pintura poliéster, tipo sanduíche, espessura de 0,50 mm, com poliestireno expandido | M2 | 256.48 | 223.43 | 275.1987 | 70582.9705
1194.06.01.02 | 16.12.040 | Telhamento em chapa de aço pré-pintada com epóxi e poliéster, perfil ondulado calandrado, com espessura de 0,80 mm | M2 | 44.25 | 231.02 | 284.5473 | 12591.2195
1194.06.02 |  | RUFOS E CALHAS |  |  |  |  | 7668.107
1194.06.02.01 | 16.33.022 | Calha, rufo, afins em chapa galvanizada nº 24 - corte 0,33 m | M | 65.04 | 95.72 | 117.8983 | 7668.107
1194.07 |  | REVESTIMENTOS |  |  |  |  | 13224.1188
1194.07.01 |  | INTERNO |  |  |  |  | 13224.1188
1194.07.01.01 | 17.02.020 | Chapisco | M2 | 168.31 | 5.76 | 7.0946 | 1194.0908
1194.07.01.02 | 17.02.120 | Emboço comum | M2 | 168.31 | 17.65 | 21.7395 | 3658.9761
1194.07.01.03 | 17.02.220 | Reboco | M2 | 109.36 | 10.7 | 13.1792 | 1441.2762
1194.07.01.04 | 18.11.045 | Azulejo 30x40 junta a prumo com argamassa e rejuntamento | M2 | 58.95 | 95.44 | 117.5534 | 6929.7758
1194.08 |  | PISO |  |  |  |  | 43373.8632
1194.08.01 |  | INTERNO |  |  |  |  | 43373.8632
1194.08.01.01 |  | CONTRAPISO |  |  |  |  | 9364.9686
1194.08.01.01.01 | 10.02.020 | Armadura em tela soldada de aço | KG | 155.65 | 10.64 | 13.1053 | 2039.8381
1194.08.01.01.02 | 11.18.040 | Lastro de pedra britada | M3 | 10.81 | 124.26 | 153.051 | 1654.4818
1194.08.01.01.03 | 11.04.040 | Concreto não estrutural executado no local, mínimo 200 kg cimento / m³ | M3 | 10.81 | 296.69 | 365.4331 | 3950.3315
1194.08.01.01.04 | 11.16.020 | Lançamento, espalhamento e adensamento de concreto ou massa em lastro e/ou enchimento | M3 | 10.81 | 70.61 | 86.9703 | 940.1493
1194.08.01.01.05 | 11.18.060 | Lona plástica | M2 | 216.18 | 2.93 | 3.6089 | 780.1679
1194.08.01.02 |  | ACABAMENTO DE PISO |  |  |  |  | 34008.8946
1194.08.01.02.01 | 18.06.142 | Placa cerâmica esmaltada antiderrapante PEI-5 para área interna com saída para o exterior, grupo de absorção BIIa, resistência química A, assentado com argamassa colante industrializada | M2 | 26.93 | 133.29 | 164.1733 | 4421.1868
1194.08.01.02.02 | 18.06.143 | Rodapé em placa cerâmica esmaltada antiderrapante PEI-5 para área interna com saída para o exterior, grupo de absorção BIIa, resistência química A, assentado com argamassa colante industrializada | M | 9.62 | 21.33 | 26.2722 | 252.7382
1194.08.01.02.03 | 17.10.020 | Piso em granilite moldado no local | M2 | 185.92 | 77.22 | 95.1119 | 17683.1996
1194.08.01.02.04 | 17.10.200 | Rodapé qualquer em granilite moldado no local até 10 cm | M | 83.57 | 37.53 | 46.2257 | 3863.0818
1194.08.01.02.05 | 17.40.150 | Resina acrílica para piso de granilite | M2 | 194.28 | 26.44 | 32.5661 | 6326.9512
1194.08.01.02.06 | 32.07.040 | Junta plástica de 3/4´ x 1/8´ | M | 154.93 | 7.66 | 9.4348 | 1461.737
1194.09 |  | EXTERNO CALÇADA |  |  |  |  | 4764.7834
1194.09.01 |  | CONTRAPISO |  |  |  |  | 3838.8978
1194.09.01.01 | 10.02.020 | Armadura em tela soldada de aço | KG | 82.86 | 10.64 | 13.1053 | 1085.9042
1194.09.01.02 | 11.18.040 | Lastro de pedra britada | M3 | 5.75 | 124.26 | 153.051 | 880.0435
1194.09.01.03 | 11.04.040 | Concreto não estrutural executado no local, mínimo 200 kg cimento / m³ | M3 | 4.14 | 296.69 | 365.4331 | 1512.8929
1194.09.01.04 | 11.16.020 | Lançamento, espalhamento e adensamento de concreto ou massa em lastro e/ou enchimento | M3 | 4.14 | 70.61 | 86.9703 | 360.0572
1194.09.01 |  | PISO PODOTÁTIL |  |  |  |  | 925.8856
1194.09.02.01 | 30.04.030 | Piso em ladrilho hidráulico podotátil várias cores (25x25x2,5cm), assentado com argamassa mista | M2 | 5.28 | 130.08 | 160.2195 | 845.9592
1194.09.02.02 | 30.04.070 | Rejuntamento de piso em ladrilho hidráulico (25x25x2,5cm) com argamassa industrializada para rejunte, juntas de 2 mm | M2 | 5.28 | 12.29 | 15.1376 | 79.9265
1194.10 |  | IMPERMEABILIZAÇÃO DE PISO |  |  |  |  | 694.7712
1194.10.01 | 32.17.030 | Impermeabilização em argamassa polimérica para umidade e água de percolação | M2 | 50.14 | 11.25 | 13.8566 | 694.7712
1194.11 |  | ESQUADRIAS METÁLICAS |  |  |  |  | 65289.1539
1194.11.01 |  | PORTAS METÁLICAS |  |  |  |  | 14802.936
1194.11.01.01 | 24.02.010 | Porta em ferro de abrir, para receber vidro, sob medida | M2 | 6.98 | 962.61 | 1185.6467 | 8275.8142
1194.11.01.02 | 24.01.110 | Caixilho em ferro tipo veneziana, sob medida | M2 | 3.27 | 773.87 | 953.1757 | 3116.8845
1194.11.01.03 | 24.02.054 | Porta corta-fogo classe P.90, com barra antipânico numa face e maçaneta na outra, completa | M2 | 2.1 | 1318.44 | 1623.9225 | 3410.2374
1194.11.02 |  | JANELAS E CAIXILHOS DE VIDRO FIXO |  |  |  |  | 49262.3297
1194.11.02.01 | 26.03.070 | Vidro laminado temperado incolor de 8mm | M2 | 70 | 430.78 | 530.5917 | 37141.4208
1194.11.02.02 | 15.03.150 | Fornecimento e montagem de estrutura metálica em perfil metalon, sem pintura | KG | 542.56 | 15.44 | 19.0174 | 10318.1066
1194.11.02.03 | 33.11.050 | Esmalte à base água em superfície metálica, inclusive preparo | M2 | 39 | 37.53 | 46.2257 | 1802.8023
1194.11.03 |  | ALÇAPÃO |  |  |  |  | 1223.8881
1194.11.03.01 | 24.03.100 | Alçapão/tampa em chapa de ferro com porta cadeado | M2 | 0.72 | 1380.08 | 1699.8445 | 1223.8881
1194.12 |  | ESQUADRIAS DE MADEIRA E FERRAGENS |  |  |  |  | 7096.408
1194.12.01 |  | PORTAS INTERNAS |  |  |  |  | 7096.408
1194.12.01.01 | 23.09.040 | Porta lisa com batente madeira - 80 x 210 cm | UN | 6 | 458.64 | 564.9069 | 3389.4413
1194.12.01.02 | 28.01.040 | Ferragem completa com maçaneta tipo alavanca, para porta interna com 1 folha | CJ | 6 | 233.27 | 287.3187 | 1723.912
1194.12.01.03 | 30.04.060 | Revestimento em chapa de aço inoxidável para proteção de portas, altura de 40 cm | M | 3.28 | 417.48 | 514.2101 | 1686.6092
1194.12.01.04 | 30.01.020 | Barra de apoio reta, para pessoas com mobilidade reduzida, em tubo de aço inoxidável de 1 1/2´ x 500 mm | UN | 2 | 120.34 | 148.2228 | 296.4456
1194.13 |  | PINTURA |  |  |  |  | 17553.169
1194.13.01 |  | VERNIZ ALVENARIA EXTERNA APARENTE |  |  |  |  | 6762.4542
1194.13.01.01 | 33.03.750 | Verniz acrílico | M2 | 191.97 | 28.6 | 35.2266 | 6762.4542
1194.13.02 |  | PINTURA PORTAS INTERNAS |  |  |  |  | 1445.597
1194.13.02.01 | 33.12.011 | Esmalte à base de água em madeira, inclusive preparo | M2 | 31 | 37.86 | 46.6322 | 1445.597
1194.13.03 |  | PINTURA CALHAS E RUFOS |  |  |  |  | 2194.7963
1194.13.03.01 | 33.11.050 | Esmalte à base água em superfície metálica, inclusive preparo | M2 | 47.48 | 37.53 | 46.2257 | 2194.7963
1194.13.04 |  | PINTURA INTERNA |  |  |  |  | 7150.3215
1194.13.04.01 | 33.02.060 | Massa corrida a base de PVA | M2 | 158.7 | 12.16 | 14.9775 | 2376.9248
1194.13.04.02 | 33.10.020 | Tinta látex em massa, inclusive preparo | M2 | 158.7 | 24.42 | 30.0781 | 4773.3967
1194.14 |  | COMPLEMENTOS |  |  |  |  | 2905.1714
1194.14.01 |  | SOLEIRA |  |  |  |  | 1457.5889
1194.14.01.01 | 19.01.062 | Peitoril e/ou soleira em granito, espessura de 2 cm e largura até 20 cm, acabamento polido | M | 8.74 | 135.4 | 166.7722 | 1457.5889
1194.14.02 |  | PEITORIS E ABAS |  |  |  |  | 1447.5825
1194.14.02.01 | 19.01.062 | Peitoril e/ou soleira em granito, espessura de 2 cm e largura até 20 cm, acabamento polido | M | 8.68 | 135.4 | 166.7722 | 1447.5825
1194.15 |  | APARELHOS E METAIS SANITÁRIOS |  |  |  |  | 10687.1814
1194.15.01 |  | LOUÇAS E METAIS |  |  |  |  | 8774.1071
1194.15.01.01 |  | LOUÇAS, TAMPAS, BANCADAS E ACESSÓRIOS |  |  |  |  | 7112.0881
1194.15.01.01.01 | 44.01.800 | Bacia sifonada com caixa de descarga acoplada sem tampa - 6 litros | CJ | 6 | 553.76 | 682.0662 | 4092.3972
1194.15.01.01.02 | 44.20.280 | Tampa de plástico para bacia sanitária | UN | 6 | 34.26 | 42.198 | 253.1883
1194.15.01.01.03 | 44.01.610 | Lavatório de louça para canto, sem coluna - sem pertences | UN | 2 | 173.61 | 213.8354 | 427.6709
1194.15.01.01.04 | 44.02.062 | Tampo/bancada em granito, com frontão, espessura de 2 cm, acabamento polido | M2 | 2.76 | 545.98 | 672.4836 | 1856.0546
1194.15.01.01.05 | 44.01.270 | Cuba de louça de embutir oval | UN | 4 | 97.99 | 120.6943 | 482.7771
1194.15.01.02 |  | APARELHOS E METAIS HIDRÁULICOS |  |  |  |  | 1662.019
1194.15.01.02.01 | 44.03.645 | Torneira automatica de bancada | UN | 6 | 84.15 | 103.6476 | 621.8853
1194.15.01.02.02 | 44.20.640 | Válvula de metal cromado de 1 1/2´ | UN | 1 | 101.65 | 125.2023 | 125.2023
1194.15.01.02.03 | 44.03.470 | Torneira de parede para pia com bica móvel e arejador, em latão fundido cromado | UN | 1 | 83.53 | 102.8839 | 102.8839
1194.15.01.02.04 | 44.06.330 | Cuba em aço inoxidável simples de 500x400x400mm | UN | 1 | 659.29 | 812.0475 | 812.0475
1194.15.02 |  | ACESSÓRIOS - ACESSIBILIDADE |  |  |  |  | 1913.0743
1194.15.02.01 |  | BARRAS DE APOIO |  |  |  |  | 1869.2279
1194.15.02.01.01 | 30.01.030 | Barra de apoio reta, para pessoas com mobilidade reduzida, em tubo de aço inoxidável de 1 1/2´ x 800 mm | UN | 4 | 165.73 | 204.1296 | 816.5186
1194.15.02.01.02 | 30.01.020 | Barra de apoio reta, para pessoas com mobilidade reduzida, em tubo de aço inoxidável de 1 1/2´ x 500 mm | UN | 4 | 120.34 | 148.2228 | 592.8911
1194.15.02.01.03 | 30.01.061 | Barra de apoio lateral para lavatório, para pessoas com mobilidade reduzida, em tubo de aço inoxidável de 1.1/4", comprimento 25 a 30 cm | UN | 2 | 186.66 | 229.9091 | 459.8182
1194.15.02.02 |  | SÓCULO PARA BACIA SANITÁRIA - BANHEIROS ACESSÍVEL |  |  |  |  | 43.8464
1194.15.02.02.01 | 03.03.020 | Apicoamento manual de piso, parede ou teto | M2 | 0.39 | 2.51 | 3.0916 | 1.2057
1194.15.02.02.02 | 09.02.120 | Forma ripada de 5 cm na vertical | M2 | 0.16 | 154.54 | 190.3469 | 30.4555
1194.15.02.02.03 | 11.03.090 | Concreto preparado no local, fck = 20 MPa | M3 | 0.02 | 397.11 | 489.1204 | 9.7824
1194.15.02.02.04 | 11.16.060 | Lançamento e adensamento de concreto ou massa em estrutura | M3 | 0.02 | 97.54 | 120.14 | 2.4028
1194.16 |  | DIVISÓRIAS |  |  |  |  | 8391.7453
1194.16.01 |  | DIVISÓRIA SANITÁRIA |  |  |  |  | 4435.4828
1194.16.01.01 | 14.30.020 | Divisória em placas de granilite com espessura de 3 cm | M2 | 7.62 | 213.16 | 262.5492 | 2000.6247
1194.16.01.02 | 23.09.420 | Porta lisa com batente em alumínio, largura 60 cm, altura de 105 a 200 cm | UN | 3 | 308.25 | 379.6715 | 1139.0146
1194.16.01.03 | 28.01.070 | Ferragem completa para porta de box de WC tipo livre/ocupado | CJ | 3 | 205.31 | 252.8803 | 758.641
1194.16.01.04 | 33.12.011 | Esmalte à base de água em madeira, inclusive preparo | M2 | 11.52 | 37.86 | 46.6322 | 537.2025
1194.16.02 |  | DIVISÓRIA DRYWALL |  |  |  |  | 3956.2625
1194.16.02.01 | 14.30.260 | Divisória em placas de gesso acartonado, resistência ao fogo 30 minutos, espessura 73/48mm - 1ST / 1ST | M2 | 19.63 | 110.42 | 136.0043 | 2669.7647
1194.16.02.02 | 14.30.310 | Divisória em placas de gesso acartonado, resistência ao fogo 30 minutos, espessura 100/70mm - 1ST / 1ST | M2 | 10.56 | 98.91 | 121.8274 | 1286.4978
1194.17 |  | ESTRUTURA METÁLICA |  |  |  |  | 248221.1157
1194.17.01 |  | ESTRUTURA METÁLICA |  |  |  |  | 212116.6902
1194.17.01.01 | 15.03.131 | Fornecimento e montagem de estrutura em aço ASTM-A572 Grau 50, sem pintura | KG | 9869.03 | 14.6 | 17.9828 | 177472.9901
1194.17.01.02 | 33.07.140 | Pintura com esmalte alquídico em estrutura metálica | KG | 9869.03 | 2.85 | 3.5103 | 34643.7001
1194.17.02 |  | ESTRUTURA METÁLICA - BLOCOS DE FUNDAÇÃO E BALDRAMES |  |  |  |  | 36104.4255
1194.17.02.01 | 11.01.160 | Concreto usinado, fck = 30 MPa | M3 | 9.92 | 356.03 | 438.5222 | 4350.1397
1194.17.02.02 | 11.16.020 | Lançamento, espalhamento e adensamento de concreto ou massa em lastro e/ou enchimento | M3 | 9.92 | 70.61 | 86.9703 | 862.7457
1194.17.02.03 | 09.01.020 | Forma em madeira comum para fundação | M2 | 54.96 | 76.77 | 94.5576 | 5196.8862
1194.17.02.04 | 10.01.040 | Armadura em barra de aço CA-50 (A ou B) fyk = 500 MPa | KG | 832 | 11.68 | 14.3863 | 11969.365
1194.17.03 |  | ESTRUTURA METÁLICA - ESTACAS |  |  | 11143.04 | 13724.8824 | 0
1194.17.03.01 | 12.05.010 | Taxa de mobilização e desmobilização de equipamentos para execução de estaca escavada | TX | 1 | 1588.17 | 1956.149 | 1956.149
1194.17.03.02 | 12.05.030 | Estaca escavada mecanicamente, diâmetro de 30 cm até 30 t | M | 160 | 59.72 | 73.5571 | 11769.1398
1194.18 |  | LIMPEZA FINAL |  |  |  |  | 4935.238
1194.18.01 | 55.01.020 | Limpeza final da obra | M2 | 341.59 | 11.73 | 14.4478 | 4935.238
1194.19 |  | INSTALAÇÕES HIDRÁULICAS |  |  |  |  | 27674.7606
1194.19.01 |  | ÁGUA FRIA E QUENTE |  |  |  |  | 7693.9298
1194.19.01.01 |  | TUBOS E CONEXÕES |  |  |  |  | 3008.5061
1194.19.01.01.01 | 46.01.020 | Tubo de PVC rígido soldável marrom, DN= 25 mm, (3/4´), inclusive conexões | M | 72 | 27.74 | 34.1674 | 2460.0498
1194.19.01.01.02 | 46.01.030 | Tubo de PVC rígido soldável marrom, DN= 32 mm, (1´), inclusive conexões | M | 12.4 | 35.91 | 44.2303 | 548.4563
1194.19.01.02 |  | REGISTROS |  |  |  |  | 795.5673
1194.19.01.02.01 | 47.01.030 | Registro de gaveta em latão fundido sem acabamento, DN= 1´ | UN | 3 | 85.97 | 105.8892 | 317.6677
1194.19.01.02.02 | 47.02.020 | Registro de gaveta em latão fundido cromado com canopla, DN= 3/4´ - linha especial | UN | 4 | 97 | 119.4749 | 477.8996
1194.19.01.03 |  | CAIXA D'ÁGUA |  |  |  |  | 2288.9543
1194.19.01.03.01 | 48.02.401 | Reservatório em polietileno com tampa de rosca - capacidade de 500 litros | UN | 2 | 596.59 | 734.8199 | 1469.6398
1194.19.01.03.02 | 48.05.010 | Torneira de boia, DN= 3/4´ | UN | 3 | 83.23 | 102.5144 | 307.5432
1194.19.01.03.03 | 155911 | CAIXA D'AGUA DE FIBRA DE VIDRO COM TAMPA 320L | UN | 1 | 415.5 | 511.7713 | 511.7713
1194.19.01.04 |  | CAVALETE |  |  |  |  | 1600.9021
1194.19.01.04.01 | 45.01.020 | Entrada completa de água com abrigo e registro de gaveta, DN= 3/4´ | UN | 1 | 1299.75 | 1600.9021 | 1600.9021
1194.19.02 |  | ESGOTO |  |  |  |  | 5925.4168
1194.19.02.01 |  | TUBOS E CONEXÕES |  |  |  |  | 5925.4168
1194.19.02.01.01 | 46.02.010 | Tubo de PVC rígido branco, pontas lisas, soldável, linha esgoto série normal, DN= 40 mm, inclusive conexões | M | 6.8 | 32.22 | 39.6854 | 269.8605
1194.19.02.01.02 | 46.02.050 | Tubo de PVC rígido branco PxB com virola e anel de borracha, linha esgoto série normal, DN= 50 mm, inclusive conexões | M | 16.9 | 40.63 | 50.044 | 845.7431
1194.19.02.01.03 | 46.02.070 | Tubo de PVC rígido branco PxB com virola e anel de borracha, linha esgoto série normal, DN= 100 mm, inclusive conexões | M | 11.5 | 69.56 | 85.6771 | 985.2861
1194.19.02.01.04 | 46.02.060 | Tubo de PVC rígido branco PxB com virola e anel de borracha, linha esgoto série normal, DN= 75 mm, inclusive conexões | M | 32 | 64.07 | 78.915 | 2525.2806
1194.19.02.02 |  | CAIXAS E RALOS |  |  | 1054.85 | 1299.2587 | 0
1194.19.02.02.01 | 49.03.020 | Caixa de gordura em alvenaria, 600 x 600 x 600 mm | UN | 1 | 269.68 | 332.1649 | 332.1649
1194.19.02.02.02 | 49.01.020 | Caixa sifonada de PVC rígido de 100 x 150 x 50 mm, com grelha | UN | 4 | 83.76 | 103.1672 | 412.6688
1194.19.02.02.03 | 154400 | CAIXA DE INSPECAO 60X60X50CM | UN | 1 | 450.12 | 554.4128 | 554.4128
1194.19.03 |  | ÁGUAS PLUVIAIS |  |  |  |  | 10060.0132
1194.19.03.01 |  | TUBOS E CONEXÕES |  |  |  |  | 10060.0132
1194.19.03.01.01 | 46.25.050 | Condutor em PVC 88mm, inclusive conexões - AP | UN | 34.4 | 56.09 | 69.0861 | 2376.5602
1194.19.03.01.02 | 16.33.250 | Calha em PVC 125MM, inclusive conexões - AP | M | 36.2 | 76.95 | 94.7793 | 3431.0112
1194.19.03.01.03 | 155256 | BOCAL PVC DN 125X88MM - AP | UN | 8 | 72.21 | 88.9411 | 711.5285
1194.19.03.01.04 | 16.33.052 | Calha, rufo, afins em chapa galvanizada nº 24 - corte 0,50 m | M | 15.2 | 130.82 | 161.131 | 2449.1911
1194.19.03.01.05 | 46.02.060 | Tubo de PVC rígido branco PxB com virola e anel de borracha, linha esgoto série normal, DN= 75 mm, inclusive conexões | M | 13.2 | 64.07 | 78.915 | 1041.6783
1194.19.03.01.06 | 46.02.050 | Tubo de PVC rígido branco PxB com virola e anel de borracha, linha esgoto série normal, DN= 50 mm, inclusive conexões | M | 1 | 40.63 | 50.044 | 50.044
1194.19.04 |  | INSTALAÇÕES DE PROTEÇÃO E COMBATE À INCÊNDIO |  |  |  |  | 773.446
1194.19.04.01 | 49.03.031 | Caixa de gordura em concreto pré-moldado, inclusive tampa - 40x40x35 cm | UN | 1 | 104.03 | 128.1338 | 128.1338
1194.19.04.02 | 46.05.020 | Tubo PVC rígido, tipo Coletor Esgoto, junta elástica, DN= 100 mm, inclusive conexões | M | 1 | 42.96 | 52.9138 | 52.9138
1194.19.04.03 | 50.10.140 | Extintor manual de gás carbônico 5 BC - capacidade de 6 kg | UN | 1 | 469.69 | 578.5172 | 578.5172
1194.19.04.04 | 97.02.194 | Placa de sinalização em PVC fotoluminescente (150x150mm), com indicação de equipamentos de combate à incêndio e alarme | UN | 1 | 11.27 | 13.8813 | 13.8813
1194.19.05 |  | INSTALAÇÕES DE GÁS COMBUSTÍVEL |  |  |  |  | 3221.9548
1194.19.05.01 |  | TUBOS E CONEXÕES |  |  |  |  | 268.486
1194.19.05.01.01 | 46.10.010 | Tubo de cobre classe A, DN= 15mm (1/2´), inclusive conexões | M | 3 | 72.66 | 89.4953 | 268.486
1194.19.05.02 |  | CENTRAL GLP |  |  |  |  | 2953.4688
1194.19.05.02.01 | 45.02.020 | Entrada completa de gás GLP domiciliar com 2 bujões de 13 kg | UN | 1 | 2397.88 | 2953.4688 | 2953.4688
1194.20 |  | INSTALAÇÕES ELÉTRICAS |  |  |  |  | 105217.4367
1194.20.01 |  | SPDA |  |  |  |  | 14076.294
1194.20.01.01 | 39.04.080 | Cabo de cobre nu, têmpera mole, classe 2, de 50 mm² | M | 100 | 50.12 | 61.7328 | 6173.2804
1194.20.01.02 | 39.04.070 | Cabo de cobre nu, têmpera mole, classe 2, de 35 mm² | M | 30 | 33.74 | 41.5576 | 1246.7267
1194.20.01.03 | 42.05.180 | Esticador em latão para cabo de cobre | UN | 4 | 28.43 | 35.0172 | 140.0689
1194.20.01.04 | 42.20.220 | Solda exotérmica conexão cabo-haste em T, bitola do cabo de 50mm² a 95mm² para haste de 5/8" e 3/4" | UN | 6 | 44.64 | 54.9831 | 329.8985
1194.20.01.05 | 42.20.160 | Solda exotérmica conexão cabo-cabo horizontal em T, bitola do cabo de 50-50mm² a 95-50mm² | UN | 8 | 34.28 | 42.2227 | 337.7814
1194.20.01.06 | 42.20.270 | Solda exotérmica conexão cabo-ferro de construção com cabo paralelo, bitola do cabo de 50mm² a 70mm² para haste de 5/8" e 3/4" | UN | 2 | 35.74 | 44.021 | 88.0419
1194.20.01.07 | 42.05.210 | Haste de aterramento de 5/8'' x 3 m | UN | 12 | 156.37 | 192.6009 | 2311.2111
1194.20.01.08 | 42.05.300 | Tampa para caixa de inspeção cilíndrica, aço galvanizado | UN | 12 | 47.99 | 59.1093 | 709.3114
1194.20.01.09 | 42.05.310 | Caixa de inspeção do terra cilíndrica em PVC rígido, diâmetro de 300 mm - h= 250 mm | UN | 12 | 32.42 | 39.9317 | 479.1806
1194.20.01.10 | 42.05.100 | Caixa de inspeção suspensa | UN | 4 | 61.35 | 75.5648 | 302.2592
1194.20.01.11 | 38.01.040 | Eletroduto de PVC rígido roscável de 3/4´ - com acessórios | M | 12 | 26.45 | 32.5785 | 390.9416
1194.20.01.12 | 06.02.020 | Escavação manual em solo de 1ª e 2ª categoria em vala ou cava até 1,5 m | M3 | 22.5 | 50.25 | 61.8929 | 1392.5908
1194.20.01.13 | 07.11.020 | Reaterro compactado mecanizado de vala ou cava com compactador | M3 | 25.88 | 5.49 | 6.762 | 175.0014
1194.20.02 |  | ILUMINAÇÃO EXTERNA |  |  |  |  | 4657.0611
1194.20.02.01 | 41.10.400 | Poste telecônico em aço SAE 1010/1020 galvanizado a fogo, com espera para uma luminária, altura de 3,00 m | UN | 2 | 628.7 | 774.3698 | 1548.7396
1194.20.02.02 | 39.02.016 | Cabo de cobre de 2,5 mm², isolamento 750 V - isolação em PVC 70°C | M | 162 | 4.04 | 4.9761 | 806.123
1194.20.02.03 | 38.13.016 | Eletroduto corrugado em polietileno de alta densidade, DN= 40 mm, com acessórios | M | 54 | 11.7 | 14.4109 | 778.1881
1194.20.02.04 | 40.11.010 | Relé fotoelétrico 50/60 Hz, 110/220 V, 1200 VA, completo | UN | 1 | 84.51 | 104.091 | 104.091
1194.20.02.05 | 41.11.116 | Luminária do tipo pública em alumínio de 70w, 220v, Led | UN | 2 | 232.79 | 286.7274 | 573.4549
1194.20.02.06 | 06.02.020 | Escavação manual em solo de 1ª e 2ª categoria em vala ou cava até 1,5 m | M3 | 12.15 | 50.25 | 61.8929 | 751.999
1194.20.02.07 | 07.11.020 | Reaterro compactado mecanizado de vala ou cava com compactador | M3 | 13.97 | 5.49 | 6.762 | 94.4656
1194.20.03 |  | COPA / COZINHA / SALA DE REUNIÃO |  |  |  |  | 8795.348
1194.20.03.01 | 41.31.070 | Luminária LED quadrada de sobrepor com difusor prismático translúcido, 4000 K, fluxo luminoso de 1363 a 1800 lm, potência de 15 a 24 W | UN | 10 | 254.14 | 313.0242 | 3130.2424
1194.20.03.02 | 50.05.312 | Bloco autônomo de iluminação de emergência LED, com autonomia mínima de 3 horas, fluxo luminoso de 2.000 até 3.000 lúmens, equipado com 2 faróis | UN | 1 | 245.14 | 301.9389 | 301.9389
1194.20.03.03 | 38.04.040 | Eletroduto galvanizado conforme NBR13057 - 3/4´ com acessórios | M | 40 | 34.46 | 42.4444 | 1697.7753
1194.20.03.04 | 40.06.040 | Condulete metálico de 3/4´ | CJ | 16 | 32.88 | 40.4983 | 647.9727
1194.20.03.05 | 61.15.020 | Tomada simples de sobrepor universal 2P+T - 10 A - 250 V | UN | 14 | 22.1 | 27.2206 | 381.088
1194.20.03.06 | 40.05.180 | Interruptor bipolar simples, 1 tecla dupla e placa | CJ | 4 | 40.35 | 49.6991 | 198.7964
1194.20.03.07 | 39.02.016 | Cabo de cobre de 2,5 mm², isolamento 750 V - isolação em PVC 70°C | M | 380 | 4.04 | 4.9761 | 1890.9058
1194.20.03.08 | 39.02.010 | Cabo de cobre de 1,5 mm², isolamento 750 V - isolação em PVC 70°C | M | 140 | 3.17 | 3.9045 | 546.6285
1194.20.04 |  | BANHEIROS |  |  |  |  | 7319.2787
1194.20.04.01 | 41.31.070 | Luminária LED quadrada de sobrepor com difusor prismático translúcido, 4000 K, fluxo luminoso de 1363 a 1800 lm, potência de 15 a 24 W | UN | 7 | 254.14 | 313.0242 | 2191.1697
1194.20.04.02 | 50.05.312 | Bloco autônomo de iluminação de emergência LED, com autonomia mínima de 3 horas, fluxo luminoso de 2.000 até 3.000 lúmens, equipado com 2 faróis | UN | 1 | 245.14 | 301.9389 | 301.9389
1194.20.04.03 | 30.06.061 | Sistema de alarme PNE com indicador audiovisual, para pessoas com mobilidade reduzida ou cadeirante | CJ | 2 | 432.17 | 532.3038 | 1064.6076
1194.20.04.04 | 38.04.040 | Eletroduto galvanizado conforme NBR13057 - 3/4´ com acessórios | M | 30 | 34.46 | 42.4444 | 1273.3315
1194.20.04.05 | 38.04.060 | Eletroduto galvanizado conforme NBR13057 - 1´ com acessórios | M | 8 | 40.52 | 49.9085 | 399.2679
1194.20.04.06 | 40.06.040 | Condulete metálico de 3/4´ | CJ | 18 | 32.88 | 40.4983 | 728.9693
1194.20.04.07 | 40.06.060 | Condulete metálico de 1´ | CJ | 5 | 37.98 | 46.78 | 233.8998
1194.20.04.08 | 61.15.020 | Tomada simples de sobrepor universal 2P+T - 10 A - 250 V | UN | 6 | 22.1 | 27.2206 | 163.3234
1194.20.04.09 | 40.05.180 | Interruptor bipolar simples, 1 tecla dupla e placa | CJ | 5 | 40.35 | 49.6991 | 248.4955
1194.20.04.10 | 39.02.016 | Cabo de cobre de 2,5 mm², isolamento 750 V - isolação em PVC 70°C | M | 69 | 4.04 | 4.9761 | 343.3487
1194.20.04.11 | 39.02.010 | Cabo de cobre de 1,5 mm², isolamento 750 V - isolação em PVC 70°C | M | 95 | 3.17 | 3.9045 | 370.9265
1194.20.05 |  | CO-WORKING |  |  |  |  | 38651.6414
1194.20.05.01 | 41.31.040 | Luminária LED retangular de sobrepor com difusor translúcido, 4000 K, fluxo luminoso de 3690 a 4800 lm, potência de 38 a 41 W | UN | 22 | 304.18 | 374.6585 | 8242.4871
1194.20.05.02 | 50.05.312 | Bloco autônomo de iluminação de emergência LED, com autonomia mínima de 3 horas, fluxo luminoso de 2.000 até 3.000 lúmens, equipado com 2 faróis | UN | 5 | 245.14 | 301.9389 | 1509.6947
1194.20.05.03 | 38.07.300 | Perfilado perfurado 38 x 38 mm em chapa 14 pré-zincada, com acessórios | M | 150 | 41.45 | 51.054 | 7658.0948
1194.20.05.04 | 135426 | GANCHO LONGO PARA PERFILADOS - ELE | UN | 125 | 13.53 | 16.6649 | 2083.1126
1194.20.05.05 | 38.07.800 | Gancho longo em chapa aço zincado para fixação de luminária h=165mm | UN | 42 | 9.42 | 11.6026 | 487.3098
1194.20.05.06 | 40.04.230 | Tomada de canaleta/perfilado universal 2P+T, com caixa e tampa | CJ | 21 | 27.88 | 34.3398 | 721.1357
1194.20.05.07 | 38.07.130 | Saída lateral simples, diâmetro de 3/4´ | UN | 7 | 9.93 | 12.2308 | 85.6155
1194.20.05.08 | 38.07.801 | Sapata externa de 4 furos 38 x 38 mm | UN | 12 | 8.59 | 10.5803 | 126.9636
1194.20.05.09 | 40.04.230 | Tomada de canaleta/perfilado universal 2P+T, com caixa e tampa | CJ | 21 | 27.88 | 34.3398 | 721.1357
1194.20.05.10 | 61.15.020 | Tomada simples de sobrepor universal 2P+T - 10 A - 250 V | UN | 9 | 22.1 | 27.2206 | 244.9851
1194.20.05.11 | 40.05.180 | Interruptor bipolar simples, 1 tecla dupla e placa | CJ | 4 | 40.35 | 49.6991 | 198.7964
1194.20.05.12 | 40.05.170 | Interruptor bipolar paralelo, 1 tecla dupla e placa | CJ | 4 | 53.31 | 65.6619 | 262.6477
1194.20.05.13 | 40.02.010 | Caixa de tomada em alumínio para piso 4´ x 4´ | UN | 7 | 60.7 | 74.7642 | 523.3493
1194.20.05.14 | 39.02.016 | Cabo de cobre de 2,5 mm², isolamento 750 V - isolação em PVC 70°C | M | 700 | 4.04 | 4.9761 | 3483.2476
1194.20.05.15 | 39.02.010 | Cabo de cobre de 1,5 mm², isolamento 750 V - isolação em PVC 70°C | M | 590 | 3.17 | 3.9045 | 2303.6485
1194.20.05.16 | 40.06.040 | Condulete metálico de 3/4´ | CJ | 30 | 32.88 | 40.4983 | 1214.9489
1194.20.05.17 | 38.04.040 | Eletroduto galvanizado conforme NBR13057 - 3/4´ com acessórios | M | 50 | 34.46 | 42.4444 | 2122.2191
1194.20.05.18 | 37.04.260 | Quadro de distribuição universal de sobrepor, para disjuntores 24 DIN / 18 Bolt-on - 150 A - sem componentes | UN | 1 | 698.23 | 860.0099 | 860.0099
1194.20.05.19 | 37.10.010 | Barramento de cobre nu | KG | 0.3 | 118.29 | 145.6978 | 43.7093
1194.20.05.20 | 37.13.640 | Disjuntor termomagnético, bipolar 220/380 V, corrente de 60 A até 100 A | UN | 1 | 158.17 | 194.818 | 194.818
1194.20.05.21 | 37.13.600 | Disjuntor termomagnético, unipolar 127/220 V, corrente de 10 A até 30 A | UN | 10 | 30.29 | 37.3082 | 373.0819
1194.20.05.22 | 37.13.630 | Disjuntor termomagnético, bipolar 220/380 V, corrente de 10 A até 50 A | UN | 5 | 117.44 | 144.6508 | 723.2542
1194.20.05.23 | 37.24.042 | Dispositivo de proteção contra surto, 1 polo, suportabilidade <= 4 kV, Un até 240V/415V, Iimp = 60 kA, curva de ensaio 10/350µs - classe 1 | UN | 3 | 643.37 | 792.4388 | 2377.3165
1194.20.05.24 | 37.17.110 | Dispositivo diferencial residual de 100 A x 30 mA - 4 polos | UN | 1 | 445.59 | 548.8332 | 548.8332
1194.20.05.25 | 39.21.080 | Cabo de cobre flexível de 35 mm², isolamento 0,6/1kV - isolação HEPR 90°C | M | 30 | 37.95 | 46.743 | 1402.2904
1194.20.05.26 | 39.10.130 | Terminal de pressão/compressão para cabo de 35 mm² | UN | 8 | 14.1 | 17.367 | 138.9358
1194.20.06 |  | FRENTE / FUNDO |  |  |  |  | 4130.1611
1194.20.06.01 | 41.11.115 | Luminaria tipo arandela retangular externa preta, difusor em polietileno ou vidro leitoso, dois soquetes E27 - 25 x 13 x 8 cm | UN | 8 | 104.34 | 128.5156 | 1028.1246
1194.20.06.02 | 41.02.580 | Lâmpada LED 13,5W, com base E-27, 1400 até 1510lm | UN | 16 | 30.98 | 38.1581 | 610.5291
1194.20.06.03 | 40.06.040 | Condulete metálico de 3/4´ | CJ | 19 | 32.88 | 40.4983 | 769.4676
1194.20.06.04 | 38.04.040 | Eletroduto galvanizado conforme NBR13057 - 3/4´ com acessórios | M | 30 | 34.46 | 42.4444 | 1273.3315
1194.20.06.05 | 61.15.020 | Tomada simples de sobrepor universal 2P+T - 10 A - 250 V | UN | 2 | 22.1 | 27.2206 | 54.4411
1194.20.06.06 | 39.02.016 | Cabo de cobre de 2,5 mm², isolamento 750 V - isolação em PVC 70°C | M | 40 | 4.04 | 4.9761 | 199.0427
1194.20.06.07 | 39.02.010 | Cabo de cobre de 1,5 mm², isolamento 750 V - isolação em PVC 70°C | M | 50 | 3.17 | 3.9045 | 195.2244
1194.20.07 |  | TELEFONIA E DADOS |  |  |  |  | 14980.6375
1194.20.07.01 | 38.01.040 | Eletroduto de PVC rígido roscável de 3/4´ - com acessórios | M | 15 | 26.45 | 32.5785 | 488.677
1194.20.07.02 | 38.01.060 | Eletroduto de PVC rígido roscável de 1´ - com acessórios | M | 10 | 33.19 | 40.8801 | 408.8012
1194.20.07.03 | 38.04.040 | Eletroduto galvanizado conforme NBR13057 - 3/4´ com acessórios | M | 15 | 34.46 | 42.4444 | 636.6657
1194.20.07.04 | 40.06.040 | Condulete metálico de 3/4´ | CJ | 5 | 32.88 | 40.4983 | 202.4915
1194.20.07.05 | 39.11.190 | Cabo telefônico CCE-APL, com 4 pares de 0,50 mm, para conexões em rede externa | M | 15 | 7.99 | 9.8413 | 147.6192
1194.20.07.06 | 39.18.120 | Cabo para rede U/UTP 23 AWG com 4 pares - categoria 6A | M | 50 | 25.05 | 30.8541 | 1542.7043
1194.20.07.07 | 69.03.301 | Central de Pabx 2 linhas 8 ramais | UN | 1 | 912.27 | 1123.643 | 1123.643
1194.20.07.08 | 40.04.090 | Tomada RJ 11 para telefone, sem placa | UN | 4 | 31.87 | 39.2543 | 157.0171
1194.20.07.09 | 40.04.096 | Tomada RJ 45 para rede de dados, com placa | UN | 10 | 64.69 | 79.6787 | 796.7867
1194.20.07.10 | 69.03.340 | Conector RJ-45 fêmea - categoria 6 | UN | 5 | 39.06 | 48.1102 | 240.551
1194.20.07.11 | 69.09.250 | Patch cords de 1,50 ou 3,00 m - RJ-45 / RJ-45 - categoria 6A | UN | 5 | 53.95 | 66.4502 | 332.2511
1194.20.07.12 | 69.09.260 | Patch panel de 24 portas - categoria 6 | UN | 1 | 714.23 | 879.7171 | 879.7171
1194.20.07.13 | 66.08.110 | Rack fechado padrão metálico, 19 x 20 Us x 470 mm | UN | 1 | 1444.79 | 1779.5478 | 1779.5478
1194.20.07.14 | 66.20.150 | Guia organizadora de cabos para rack, 19´ 1 U | UN | 1 | 29.61 | 36.4706 | 36.4706
1194.20.07.15 | 69.20.230 | Calha de aço com 8 tomadas 2P+T - 250 V, com cabo | UN | 1 | 74.72 | 92.0326 | 92.0326
1194.20.07.16 | 69.20.248 | Painel frontal cego - 19" x 1 U | UN | 1 | 12.09 | 14.8913 | 14.8913
1194.20.07.17 | 66.20.225 | Switch Gigabit 24 portas com capacidade de 10/100/1000/Mbps | UN | 1 | 2371.05 | 2920.4223 | 2920.4223
1194.20.07.18 | 69.10.150 | Antena Wi-Fi dual band acess point 450 mbps | UN | 2 | 1291.04 | 1590.174 | 3180.3479
1194.20.08 |  | ALIMENTAÇÃO DO AR CONDICIONADO / EXAUTOR |  |  |  |  | 12607.0149
1194.20.08.01 | 39.02.016 | Cabo de cobre de 2,5 mm², isolamento 750 V - isolação em PVC 70°C | M | 350 | 4.04 | 4.9761 | 1741.6238
1194.20.08.02 | 39.02.020 | Cabo de cobre de 4 mm², isolamento 750 V - isolação em PVC 70°C | M | 440 | 6.15 | 7.575 | 3332.9802
1194.20.08.03 | 39.21.080 | Cabo de cobre flexível de 35 mm², isolamento 0,6/1kV - isolação HEPR 90°C | M | 30 | 37.95 | 46.743 | 1402.2904
1194.20.08.04 | 39.10.130 | Terminal de pressão/compressão para cabo de 35 mm² | UN | 6 | 14.1 | 17.367 | 104.2018
1194.20.08.05 | 38.04.040 | Eletroduto galvanizado conforme NBR13057 - 3/4´ com acessórios | M | 50 | 34.46 | 42.4444 | 2122.2191
1194.20.08.06 | 40.06.040 | Condulete metálico de 3/4´ | CJ | 15 | 32.88 | 40.4983 | 607.4744
1194.20.08.07 | 37.04.270 | Quadro de distribuição universal de sobrepor, para disjuntores 34 DIN / 24 Bolt-on - 150 A - sem componentes | UN | 1 | 821.2 | 1011.472 | 1011.472
1194.20.08.08 | 37.10.010 | Barramento de cobre nu | KG | 0.1 | 118.29 | 145.6978 | 14.5698
1194.20.08.09 | 37.13.640 | Disjuntor termomagnético, bipolar 220/380 V, corrente de 60 A até 100 A | UN | 1 | 158.17 | 194.818 | 194.818
1194.20.08.10 | 37.13.630 | Disjuntor termomagnético, bipolar 220/380 V, corrente de 10 A até 50 A | UN | 11 | 117.44 | 144.6508 | 1591.1593
1194.20.08.11 | 37.24.032 | Supressor de surto monofásico, Fase-Terra, In > ou = 20 kA, Imax. de surto de 50 até 80 kA | UN | 2 | 196.56 | 242.103 | 484.2059
1194.21 |  | CLIMATIZAÇÃO (INFRAESTRUTURA) |  |  |  |  | 1610.8222
1194.21.01 | 46.27.060 | Tubo de cobre flexível, espessura 1/32" - diâmetro 1/4", inclusive conexões | M | 7.2 | 18.69 | 23.0205 | 165.7474
1194.21.02 | 46.27.080 | Tubo de cobre flexível, espessura 1/32" - diâmetro 3/8", inclusive conexões | M | 12 | 27.02 | 33.2805 | 399.3664
1194.21.03 | 46.27.090 | Tubo de cobre flexível, espessura 1/32" - diâmetro 1/2", inclusive conexões | M | 2 | 33.58 | 41.3605 | 82.721
1194.21.04 | 46.27.100 | Tubo de cobre flexível, espessura 1/32" - diâmetro 5/8", inclusive conexões | M | 5.2 | 39.93 | 49.1818 | 255.7453
1194.21.05 | 46.27.110 | Tubo de cobre flexível, espessura 1/32" - diâmetro 3/4", inclusive conexões | M | 12 | 47.85 | 58.9368 | 707.2421
1194.22 |  | ÁREA EXTERNA |  |  |  |  | 1285.5807
1194.22.01 |  | CONTRAPISO |  |  |  |  | 1285.5807
1194.22.01.01 | 10.02.020 | Armadura em tela soldada de aço | KG | 18 | 10.64 | 13.1053 | 235.8952
1194.22.01.02 | 11.18.040 | Lastro de pedra britada | M3 | 1.25 | 124.26 | 153.051 | 191.3138
1194.22.01.03 | 17.01.040 | Lastro de concreto impermeabilizado | M3 | 1.25 | 557.52 | 686.6974 | 858.3717
[5 empty] | EDIFICAÇÃO | TOTAL C/ BDI | 788060.7708
|  | SERVIÇOS COMPLEMENTARES |  |  |  |  | 121426.6692
1194.23.01 |  | SERVIÇOS PRELIMINARES |  |  |  |  | 7144.8823
1194.23.01.01 | SINAPI - 101508 | ENTRADA DE ENERGIA ELÉTRICA, AÉREA, TRIFÁSICA, COM CAIXA DE SOBREPOR, CABO DE 35 MM2 E DISJUNTOR DIN 50A | UN | 1 | 2064.03 | 2542.2658 | 2542.2658
1194.23.01.02 | 02.08.020 | Placa de identificação para obra | M3 | 6 | 622.8 | 767.1028 | 4602.6166
1194.24.01 |  | EXECUÇÃO DE PAISAGISMO E PAVIMENTAÇÃO |  |  |  |  | 52205.1216
1194.24.01.01 | 34.02.100 | Plantio de grama esmeralda em placas (jardins e canteiros) | M2 | 320.28 | 11.25 | 13.8566 | 4437.9999
1194.24.01.02 | 54.01.010 | Regularização e compactação mecanizada de superfície, sem controle do proctor normal | M2 | 664.57 | 2.87 | 3.535 | 2349.241
1194.24.01.03 | 11.18.040 | Lastro de pedra britada | M3 | 8.4171 | 124.26 | 153.051 | 1288.2459
1194.24.01.04 | SINAPI - 94991 | EXECUÇÃO DE PASSEIO (CALÇADA) OU PISO DE CONCRETO COM CONCRETO MOLDADO IN LOCO, USINADO, ACABAMENTO CONVENCIONAL, NÃO ARMADO. AF_07/2016 | M3 | 19.6399 | 527.58 | 649.8203 | 12762.4054
1194.24.01.05 | SINAPI - 92398 | EXECUÇÃO DE PÁTIO/ESTACIONAMENTO EM PISO INTERTRAVADO, COM BLOCO RETANGULAR COR NATURAL DE 20 X 10 CM, ESPESSURA 8 CM. AF_12/2015 | M2 | 383.996 | 66.32 | 81.6863 | 31367.2294
1194.25.01 |  | EXECUÇÃO DE MURO DE FECHAMENTO |  |  |  |  | 57386.5242
1194.25.01.01 | 12.05.030 | Estaca escavada mecanicamente, diâmetro de 30 cm até 30 t | M | 117 | 59.72 | 73.5571 | 8606.1835
1194.25.01.02 | 06.02.020 | Escavação manual em solo de 1ª e 2ª categoria em vala ou cava até 1,5 m | M3 | 13.03 | 41.88 | 51.5836 | 672.1343
1194.25.01.03 | 09.01.020 | Forma em madeira comum para fundação | M2 | 55.8 | 76.77 | 94.5576 | 5276.3146
1194.25.01.04 | 09.02.040 | Forma plana em compensado para estrutura aparente | M2 | 25.74 | 147.29 | 181.4171 | 4669.676
1194.25.01.05 | 11.18.040 | Lastro de pedra britada | M3 | 0.77 | 124.26 | 153.051 | 117.8493
1194.25.01.06 | 10.01.040 | Armadura em barra de aço CA-50 (A ou B) fyk = 500 MPa | KG | 523.216 | 11.68 | 14.3863 | 7527.1193
1194.25.01.07 | 10.01.060 | Armadura em barra de aço CA-60 (A ou B) fyk = 600 MPa | KG | 103.8453 | 14.27 | 17.5764 | 1825.2219
1194.25.01.08 | 11.01.100 | Concreto usinado, fck = 20 MPa | M3 | 7.7428 | 329.66 | 406.0422 | 3143.8834
1194.25.01.09 | 11.16.060 | Lançamento e adensamento de concreto ou massa em estrutura | M3 | 7.7428 | 97.54 | 120.14 | 930.2141
1194.25.01.10 | 32.17.010 | Impermeabilização em argamassa impermeável com aditivo hidrófugo | M3 | 3.08 | 660.43 | 813.4516 | 2505.431
1194.25.01.11 | 06.11.040 | Reaterro manual apiloado sem controle de compactação | M3 | 23.39 | 15.63 | 19.2515 | 450.2919
1194.25.01.12 | 14.10.111 | Alvenaria de bloco de concreto de vedação de 14 x 19 x 39 cm - classe C | M2 | 144.98 | 59.72 | 73.5571 | 10664.3118
1194.25.01.13 | SINAPI - 93205 | CINTA DE AMARRAÇÃO DE ALVENARIA MOLDADA IN LOCO COM UTILIZAÇÃO DE BLOCOS CANALETA. AF_03/2016 | M | 77 | 35.29 | 43.4667 | 3346.9354
1194.25.01.14 | SINAPI - 88485 | APLICAÇÃO DE FUNDO SELADOR ACRÍLICO EM PAREDES, UMA DEMÃO. AF_06/2014 | M2 | 350.35 | 2.75 | 3.3872 | 1186.6968
1194.25.01.15 | SINAPI - 88489 | APLICAÇÃO MANUAL DE PINTURA COM TINTA LÁTEX ACRÍLICA EM PAREDES, DUAS DEMÃOS. AF_06/2014 | M2 | 350.35 | 14.98 | 18.4509 | 6464.2609
1194.26.01 |  | ESCOAMENTO ÁGUAS PLUVIAIS |  |  |  |  | 4690.1412
1194.26.01.01 | SINAPI - 97896 | CAIXA ENTERRADA HIDRÁULICA RETANGULAR, EM CONCRETO PRÉ-MOLDADO, DIMENSÕES INTERNAS: 0,4X0,4X0,4 M. AF_12/2020 | UN | 5 | 253.82 | 312.6301 | 1563.1505
1194.26.01.02 | SINAPI - 89511 | TUBO PVC, SÉRIE R, ÁGUA PLUVIAL, DN 75 MM, FORNECIDO E INSTALADO EM RAMAL DE ENCAMINHAMENTO. AF_12/2014 | M | 26 | 46.31 | 57.04 | 1483.0407
1194.26.01.03 | SINAPI - 89512 | TUBO PVC, SÉRIE R, ÁGUA PLUVIAL, DN 100 MM, FORNECIDO E INSTALADO EM RAMAL DE ENCAMINHAMENTO. AF_12/2014 | M | 18 | 74.15 | 91.3306 | 1643.95
[5 empty] | SERVIÇOS COMPLEMENTARES | TOTAL C/ BDI | 121426.6692
CASA DA JUVENTUDE - COWORKING |  |  |  |  | 788060.7708
SERVIÇOS COMPLEMENTARES |  |  |  |  | 121426.6692
TOTAL |  |  |  |  | 909487.44
___________________________________________________
Eng. Geísa Moreira Lucas Zacarias CREA 5061483928