## P.O.
NOME DO EMPREENDIMENTO = MELHORIAS UBS RECANTO MARAVILHA |  |  | BASE DE ORÇAMENTO = SINAPI 07/2021 - CDHU 182
LOCAL = RUA VENEZUELA |  |  | BDI DESONERADO= 28,82% | 1.2882
BAIRRO = RECANTO MARAVILHA II |  |  | BDI NÃO DESONERADO = 22,47% | 1.2247
CIDADE = BOITUVA S.P.
PLANILHA ORÇAMENTÁRIA
ITEM | CÓDIGO | DESCRIÇÃO | UNIDADE | QUANTIDADE | VALOR UNITÁRIO DESONERADO | VALOR UNITÁRIO NÃO DESONERADO | TOTAL DESONERADO | TOTAL NÃO DESONERADO
1. |  | SERVIÇOS PRELIMINARES
1.1 | 02.08.020 | PLACA DE IDENTIFICAÇÃO PARA OBRA | M² | 2.88 | 612.54 | 622.8 | 2272.5332 | 2196.7003
SUBTOTAL | [6 empty] | 2272.5332 | 2196.7003
2. |  | PISO PARA ACADEMIA
2.1 | 100575 | REGULARIZAÇÃO DE SUPERFÍCIES COM MOTONIVELADORA. AF_11/2019 | M² | 219 | 0.08 | 0.09 | 22.5693 | 24.1388
2.2 | 97083 | COMPACTAÇÃO MECÂNICA DE SOLO PARA EXECUÇÃO DE RADIER, COM COMPACTADOR DE SOLOS A PERCUSSÃO. AF_09/2017 | M² | 219 | 2.93 | 3.25 | 826.5993 | 871.6802
2.3 | 96624 | LASTRO COM MATERIAL GRANULAR (PEDRA BRITADA N.2), APLICADO EM PISOS OU LAJES SOBRE SOLO, ESPESSURA DE *10 CM*. AF_08/2017 | M³ | 10.95 | 92.23 | 95.78 | 1300.977 | 1284.4543
2.4 | 97094 | CONCRETAGEM DE RADIER, PISO OU LAJE SOBRE SOLO, FCK 30 MPA, PARA ESPESSURA DE 10 CM - LANÇAMENTO, ADENSAMENTO E ACABAMENTO. AF_09/2017 | M³ | 10.95 | 442.11 | 444.6 | 6236.3108 | 5962.2927
SUBTOTAL | [6 empty] | 8386.4564 | 8142.5661
3 |  | ABRIGO DO GERADOR- NOVO (1,00 x 0,80 x 1,50 m)
3.1 | 101174 | ESTACA BROCA DE CONCRETO, DIÂMETRO DE 25CM, ESCAVAÇÃO MANUAL COM TRADO CONCHA, COM ARMADURA DE ARRANQUE. AF_05/2020 | M | 6 | 76.03 | 80.91 | 587.6511 | 594.5429
3.2 | 96527 | ESCAVAÇÃO MANUAL DE VALA PARA VIGA BALDRAME, COM PREVISÃO DE FÔRMA. AF_06/2017 | M³ | 0.252 | 114.49 | 127.64 | 37.1665 | 39.3928
3.3 | 96536 | FABRICAÇÃO, MONTAGEM E DESMONTAGEM DE FÔRMA PARA VIGA BALDRAME, EM MADEIRA SERRADA, E=25 MM, 4 UTILIZAÇÕES. AF_06/2017 | M² | 2.52 | 68.38 | 72.56 | 221.9795 | 223.9379
3.4 | 92443 | MONTAGEM E DESMONTAGEM DE FÔRMA DE PILARES RETANGULARES E ESTRUTURAS SIMILARES, PÉ-DIREITO SIMPLES, EM CHAPA DE MADEIRA COMPENSADA PLASTIFICADA, 18 UTILIZAÇÕES. AF_09/2020 | M² | 4.8 | 40.99 | 43.17 | 253.4559 | 253.7774
3.5 | 96621 | LASTRO COM MATERIAL GRANULAR, APLICAÇÃO EM BLOCOS DE COROAMENTO, ESPESSURA DE *5 CM*. AF_08/2017 | M³ | 0.036 | 161.8 | 173.49 | 7.5035 | 7.649
3.6 | 93185 | VERGA PRÉ-MOLDADA PARA PORTAS COM MAIS DE 1,5 M DE VÃO. AF_03/2016 | M | 0.8 | 57.36 | 58.67 | 59.1129 | 57.4825
3.7 | 92794 | CORTE E DOBRA DE AÇO CA-50, DIÂMETRO DE 10,0 MM, UTILIZADO EM ESTRUTURAS DIVERSAS, EXCETO LAJES. AF_12/2015 | KG | 48.3728 | 13.07 | 13.1 | 814.4419 | 776.0724
3.8 | 92791 | CORTE E DOBRA DE AÇO CA-60, DIÂMETRO DE 5,0 MM, UTILIZADO EM ESTRUTURAS DIVERSAS, EXCETO LAJES. AF_12/2015 | KG | 8.0326 | 13.56 | 13.79 | 140.3141 | 135.6601
3.9 | 94971 | CONCRETO FCK = 25MPA, TRAÇO 1:2,3:2,7 (CIMENTO/ AREIA MÉDIA/ BRITA 1) - PREPARO MECÂNICO COM BETONEIRA 600 L. AF_07/2016 | M³ | 0.456 | 350.36 | 357.96 | 205.8082 | 199.9075
3.10 | 98557 | IMPERMEABILIZAÇÃO DE SUPERFÍCIE COM EMULSÃO ASFÁLTICA, 2 DEMÃOS AF_06/2018 | M² | 2.16 | 33.32 | 34.71 | 92.7133 | 91.8202
3.11 | 49.11.130 | CANALETA COM GRELHA EM ALUMINIO, LARGURA DE 80MM | M | 2.8 | 347.66 | 348.9 | 1253.9957 | 1196.4339
3.12 | 89508 | TUBO PVC, SÉRIE R, ÁGUA PLUVIAL, DN 40 MM, FORNECIDO E INSTALADO EM RAMAL DE ENCAMINHAMENTO. AF_12/2014 | M | 1.5 | 22.72 | 23.5 | 43.9019 | 43.1707
3.13 | 98109 | CAIXA DE GORDURA ESPECIAL (CAPACIDADE: 312 L - PARA ATÉ 146 PESSOAS SERVIDAS NO PICO), RETANGULAR, EM ALVENARIA COM BLOCOS DE CONCRETO, DIMENSÕES INTERNAS = 0,4X1,2 M, ALTURA INTERNA = 1 M. AF_12/2020 | UNI | 1 | 732.28 | 789.68 | 943.3231 | 967.1211
3.14 | 87456 | ALVENARIA DE VEDAÇÃO DE BLOCOS VAZADOS DE CONCRETO DE 14X19X39CM (ESPESSURA 14CM) DE PAREDES COM ÁREA LÍQUIDA MAIOR OU IGUAL A 6M² SEM VÃOS E ARGAMASSA DE ASSENTAMENTO COM PREPARO MANUAL. AF_06/2014 | M² | 1.5 | 72.34 | 75.99 | 139.7826 | 139.5974
3.15 | 101161 | ALVENARIA DE VEDAÇÃO COM ELEMENTO VAZADO DE CONCRETO (COBOGÓ) DE 7X50X50CM E ARGAMASSA DE ASSENTAMENTO COM PREPARO EM BETONEIRA. AF_05/2020 | M² | 1.2 | 168.43 | 176.37 | 260.3658 | 259.2004
3.16 | 100701 | PORTA DE FERRO, DE ABRIR, TIPO GRADE COM CHAPA, COM GUARNIÇÕES. AF_12/2019 | M² | 1.2 | 407.72 | 409.7 | 630.2699 | 602.1115
3.17 | 100704 | PORTA CADEADO ZINCADO OXIDADO PRETO COM CADEADO DE AÇO INOX, LARGURA DE *50* MM. AF_12/2019 | UNI | 1 | 60.16 | 62.19 | 77.4981 | 76.1641
3.18 | 101963 | LAJE PRÉ-MOLDADA UNIDIRECIONAL, BIAPOIADA, PARA PISO, ENCHIMENTO EM CERÂMICA, VIGOTA CONVENCIONAL, ALTURA TOTAL DA LAJE (ENCHIMENTO+CAPA) =(8+4). AF_11/2020 | M² | 1.8 | 160.26 | 164.02 | 371.6045 | 361.5755
3.19 | 87905 | CHAPISCO APLICADO EM ALVENARIA (COM PRESENÇA DE VÃOS) E ESTRUTURAS DE CONCRETO DE FACHADA, COM COLHER DE PEDREIRO. ARGAMASSA TRAÇO 1:3 COM PREPARO EM BETONEIRA 400L. AF_06/2014 | M² | 3 | 7.65 | 8.39 | 29.5642 | 30.8257
3.20 | 87886 | CHAPISCO APLICADO NO TETO, COM DESEMPENADEIRA DENTADA. ARGAMASSA INDUSTRIALIZADA COM PREPARO MANUAL. AF_06/2014 | M² | 1.8 | 18.27 | 19.51 | 42.3637 | 43.009
3.21 | 87777 | EMBOÇO OU MASSA ÚNICA EM ARGAMASSA TRAÇO 1:2:8, PREPARO MANUAL, APLICADA MANUALMENTE EM PANOS DE FACHADA COM PRESENÇA DE VÃOS, ESPESSURA DE 25 MM. AF_06/2014 | M² | 3 | 52.47 | 57.08 | 202.7756 | 209.7176
3.22 | 92565 | FABRICAÇÃO E INSTALAÇÃO DE ESTRUTURA PONTALETADA DE MADEIRA NÃO APARELHADA PARA TELHADOS COM ATÉ 2 ÁGUAS E PARA TELHA CERÂMICA OU DE CONCRETO, INCLUSO TRANSPORTE VERTICAL. AF_12/2015 | M² | 1.8 | 34.85 | 36.21 | 80.8088 | 79.8235
3.23 | 94189 | TELHAMENTO COM TELHA DE CONCRETO DE ENCAIXE, COM ATÉ 2 ÁGUAS, INCLUSO TRANSPORTE VERTICAL. AF_07/2019 | M² | 1.8 | 29.61 | 30.16 | 68.6585 | 66.4865
3.24 | 94993 | EXECUÇÃO DE PASSEIO (CALÇADA) OU PISO DE CONCRETO COM CONCRETO MOLDADO IN LOCO, USINADO, ACABAMENTO CONVENCIONAL, ESPESSURA 6 CM, ARMADO. AF_07/2016 | M² | 2.6 | 82.08 | 83.33 | 274.9122 | 265.3411
3.25 | 102491 | PINTURA DE PISO COM TINTA ACRÍLICA, APLICAÇÃO MANUAL, 2 DEMÃOS, INCLUE O FUNDO PREPARADOR | M² | 2.6 | 17.76 | 18.85 | 59.4839 | 60.0225
3.26 | 88415 | APLICAÇÃO MANUAL DE FUNDO SELADOR ACRÍLICO EM PAREDES EXTERNAS DE CASAS. AF_06/2014 | M² | 1.8 | 2.99 | 3.18 | 6.9331 | 7.0102
3.27 | 95626 | APLICAÇÃO MANUAL DE TINTA LÁTEX ACRÍLICA EM PAREDE EXTERNAS DE CASAS, DUAS DEMÃOS. AF_11/2016 | M² | 1.8 | 15.47 | 16.7 | 35.8712 | 36.8145
3.28 | 101883 | QUADRO DE DISTRIBUIÇÃO DE ENERGIA EM CHAPA DE AÇO GALVANIZADO, DE EMBUTIR, COM BARRAMENTO TRIFÁSICO, PARA 18 DISJUNTORES DIN 100A - FORNECIMENTO E INSTALAÇÃO. AF_10/2020 | UNI | 1 | 802.65 | 805.57 | 1033.9737 | 986.5816
SUBTOTAL | [6 empty] | 7976.2334 | 7811.2496
TOTAL | [6 empty] | 18635.223 | 18150.516
_________________________________________________
Elisa Harumi Nasu |  |  | Dra. Ana Paula Sampaio Moura Peres
CREA: 5061483871 |  |  | Secretária de Saúde

## CRONOGRAMA
NOME DO EMPREENDIMENTO = MELHORIAS UBS RECANTO MARAVILHA
LOCAL = RUA VENEZUELA
BAIRRO = RECANTO MARAVILHA II
CIDADE = BOITUVA S.P.
BASE DE ORÇAMENTO = SINAPI 07/2021 - CDHU 182
BDI NÃO DESONERADO = 22,47%
CRONOGRAMA FISICO-FINANCEIRO
ITEM | DESCRIÇÃO | R$ DO ITEM | 20 dias | % | TOTAL R$ | TOTAL %
1. | SERVIÇOS PRELIMINARES | 2196.7003 | 2196.7003 | 100% | 2196.7003 | 100%
2. | PISO PARA ACADEMIA | 8142.5661 | 8142.5661 | 100% | 8142.5661 | 100%
4. | ABRIGO DO GERADOR- NOVO (1,00 x 0,80 x 1,50 m) | 7811.2496 | 0 | 100% | 7811.2496 | 100%
SOMA |  | 18150.516 | 10339.2664 | 100% | 18150.516 | 100%
ACUMULADO |  | 18150.516 | 10339.2664 | 100%
TOTAL GERAL |  |  |  |  | 18150.516 | 100%
| Elisa Harumi Nasu |  | Dra. Ana Paula Sampaio Moura Peres
| CREA: 5061483871 |  | Secretária de Saúde