## PLANILHA ORÇAMENTÁRIA
PLANILHA ORÇAMENTÁRIA
|  | PREFEITURA MUNICIPAL DE BOITUVA | [5 empty] | DATA BASE SEM DESONERAÇÃO | CDHU 200
SINAPI 12/2025
ORSE 11/2025
|  | OBRA: CONSTRUÇÃO DO CENTRO DE ARTES MARCIAIS NO MUNICIPIO DE BOITUVA/SP | [5 empty] | BDI | 23.9%
|  | ESTRADA FRANCISCO DA SILVA | [5 empty] | LEIS SOCIAIS | 128.2%
|  | REVISÃO: 00 | [6 empty] | 115.5%
118.2%
ITEM | CÓDIGO | FONTE | DESCRIÇÃO | UN | QTDE | VALOR UNITÁRIO | VALOR C/ BDI | VALOR TOTAL | PESO %
1 |  |  | ADMINISTRAÇÃO LOCAL DE OBRAS |  |  |  |  | 665195.5491 | 16.46%
1.1 |  |  | EQUIPE ADMINISTRATIVA - OBRA |  |  |  |  | 495314.9309 | 12.25%
1.1.1 | 90777 | SINAPI | ENGENHEIRO CIVIL DE OBRA JUNIOR COM ENCARGOS COMPLEMENTARES | H | 792 | 134.85 | 167.0791 | 132326.6868 | 3.274%
1.1.2 | 94295 | SINAPI | MESTRE DE OBRAS COM ENCARGOS COMPLEMENTARES | MÊS | 18 | 14934.76 | 18504.1676 | 333075.0175 | 8.24%
1.1.3 | 100309 | SINAPI | TÉCNICO EM SEGURANÇA DO TRABALHO COM ENCARGOS COMPLEMENTARES | MÊS | 288 | 83.83 | 103.8654 | 29913.2266 | 0.7401%
1.2 |  |  | EQUIPE ADMINISTRATIVA - VIGIA |  |  |  |  | 169880.6182 | 4.203%
1.2.1 | 101460 | SINAPI | VIGIA DIURNO COM ENCARGOS COMPLEMENTARES | MÊS | 18 | 5909.96 | 7322.4404 | 131803.9279 | 3.261%
1.2.2 | 101460 | SINAPI | VIGIA DIURNO COM ENCARGOS COMPLEMENTARES - FINS DE SEMANA E FERIADOS | MÊS | 5.2 | 5909.96 | 7322.4404 | 38076.6903 | 0.942%
2 |  |  | SERVIÇOS PRELIMINARES |  |  |  |  | 141156.388 | 3.492%
2.1 |  |  | IDENTIFICAÇÃO DA OBRA |  |  |  |  | 3523.7903 | 0.08718%
2.1.1 | 103689 | SINAPI | FORNECIMENTO E INSTALAÇÃO DE PLACA DE OBRA COM CHAPA GALVANIZADA E ESTRUTURA DE MADEIRA. AF_03/2022_PS | m² | 6 | 474.01 | 587.2984 | 3523.7903 | 0.08718%
2.2 |  |  | CANTEIRO DE OBRAS |  |  |  |  | 93351.0103 | 2.31%
2.2.1 | 98459 | SINAPI | TAPUME COM TELHA METÁLICA. AF_03/2024 | m² | 292.86 | 95.9 | 118.8201 | 34797.6545 | 0.8609%
2.2.2 | 02.02.140 | CDHU | Locação de container tipo sanitário com 2 vasos sanitários, 2 lavatórios, 2 mictórios e 4 pontos para chuveiro - área mínima de 13,80 m² | un/mês | 18 | 1504.39 | 1863.9392 | 33550.9058 | 0.8301%
2.2.3 | 02.02.150 | CDHU | Locação de container tipo depósito - área mínima de 13,80 m² | un/mês | 18 | 981.38 | 1215.9298 | 21886.7368 | 0.5415%
2.2.4 | 6096 | ORSE | Ligação Predial de Água em Mureta de Concreto, Provisória ou Definitiva, com Fornecimento de Material, inclusive Mureta e Hidrômetro, Rede DN 50mm - Rev 03_10/2022 | un | 1 | 602.19 | 746.1134 | 746.1134 | 0.01846%
2.2.5 | 101536 | SINAPI | Entrada de energia elétrica, subterrânea, trifásica, com caixa de embutir, cabo de 35 mm2 e disjuntor din 50a (não inclusa mureta de alvenaria). af_07/2020 | un | 1 | 1912.51 | 2369.5999 | 2369.5999 | 0.05863%
2.3 |  |  | MOVIMENTAÇÃO DE TERRA |  |  |  |  | 16158.4699 | 0.3998%
2.3.1 | 9937 | ORSE | Limpeza mecanizada do terreno c/ retroescavadeira (vegetação rasteira) inclusive carga e transporte - dmt até 1km | m² | 1900 | 1.97 | 2.4408 | 4637.577 | 0.1147%
2.3.2 | 105559 | SINAPI | Execução e compactação de corpo de aterro de aterro (95% de energia do proctor normal) com solo predominantemente argiloso, em camadas com espessura de 20 cm - exclusive escavação, carga e transporte e solo. af_09/2024 | m³ | 806.465 | 11.53 | 14.2857 | 11520.8929 | 0.285%
2.4 |  |  | LOCAÇÃO DE OBRA |  |  |  |  | 28123.1175 | 0.6958%
2.4.1 | 02.10.020 | CDHU | Locação de obra de edificação | m² | 1271.61 | 17.85 | 22.1162 | 28123.1175 | 0.6958%
3 |  |  | GINÁSIO |  |  |  |  | 3144598.475 | 77.8%
3.1 |  |  | INFRAESTRUTURA - FUNDAÇÃO |  |  |  |  | 345704.9428 | 8.553%
3.1.1 | 100899 | SINAPI | ESTACA ESCAVADA MECANICAMENTE, SEM FLUIDO ESTABILIZANTE, COM 25CM DE DIÂMETRO, CONCRETO LANÇADO MANUALMENTE (EXCLUSIVE MOBILIZAÇÃO E DESMOBILIZAÇÃO). AF_01/2020 | m | 480 | 94.73 | 117.3705 | 56337.8256 | 1.394%
3.1.2 | 96544 | SINAPI | ARMAÇÃO DE BLOCO UTILIZANDO AÇO CA-50 DE 6,3 MM - MONTAGEM. AF_01/2024 | KG | 235.2 | 18.53 | 22.9587 | 5399.8792 | 0.1336%
3.1.3 | 96546 | SINAPI | ARMAÇÃO DE BLOCO UTILIZANDO AÇO CA-50 DE 10 MM - MONTAGEM. AF_01/2024 | KG | 444.24 | 13.58 | 16.8256 | 7474.6134 | 0.1849%
3.1.4 | 96539 | SINAPI | FABRICAÇÃO, MONTAGEM E DESMONTAGEM DE FÔRMA PARA VIGA BALDRAME, EM CHAPA DE MADEIRA COMPENSADA RESINADA, E=17 MM, 2 UTILIZAÇÕES. AF_01/2024 | m² | 421.552 | 145.56 | 180.3488 | 76026.4142 | 1.881%
3.1.5 | 104919 | SINAPI | ARMAÇÃO DE SAPATA ISOLADA, VIGA BALDRAME E SAPATA CORRIDA UTILIZANDO AÇO CA-50 DE 10 MM - MONTAGEM. AF_01/2024 | KG | 1950.7319 | 11.89 | 14.7317 | 28737.6163 | 0.711%
3.1.6 | 104917 | SINAPI | ARMAÇÃO DE SAPATA ISOLADA, VIGA BALDRAME E SAPATA CORRIDA UTILIZANDO AÇO CA-50 DE 6,3 MM - MONTAGEM. AF_01/2024 | KG | 864.1816 | 15.36 | 19.031 | 16446.2746 | 0.4069%
3.1.7 | 96557 | SINAPI | CONCRETAGEM DE BLOCO DE COROAMENTO OU VIGA BALDRAME, FCK 30 MPA, COM USO DE BOMBA - LANÇAMENTO, ADENSAMENTO E ACABAMENTO. AF_01/2024 | m³ | 55.4052 | 637.87 | 790.3209 | 43787.8892 | 1.083%
3.1.8 | 98556 | SINAPI | IMPERMEABILIZAÇÃO DE SUPERFÍCIE COM ARGAMASSA POLIMÉRICA / MEMBRANA ACRÍLICA, 4 DEMÃOS, REFORÇADA COM VÉU DE POLIÉSTER (MAV). AF_09/2023 | m² | 526.94 | 66.49 | 82.3811 | 43409.9021 | 1.074%
3.1.9 | SIURB | 17-001-080 | FV.12/13 - MURETA DE ARRIMO EM BLOCOS DE CONCRETO, H=1,00 M | m | 45.1 | 1218.43 | 1509.6348 | 68084.5281 | 1.684%
3.2 |  |  | SUPERESTRUTURA - INCLUSO ARQUIBANCADAS |  |  |  |  | 414513.5174 | 10.26%
3.2.1 | 92263 | SINAPI | Fabricação de fôrma para pilares e estruturas similares, em chapa de madeira compensada resinada, e = 17 mm. af_09/2020 | M² | 547.552 | 165.15 | 204.6208 | 112040.5557 | 2.772%
3.2.2 | 3346 | ORSE | Concreto simples usinado fck=30mpa, bombeado, lançado e adensado em superestrutura | M³ | 41.0664 | 605.37 | 750.0534 | 30801.9942 | 0.7621%
3.2.3 | 92762 | SINAPI | ARMAÇÃO DE PILAR OU VIGA DE ESTRUTURA CONVENCIONAL DE CONCRETO ARMADO UTILIZANDO AÇO CA-50 DE 10,0 MM - MONTAGEM. AF_06/2022 | KG | 2987.2919 | 9.63 | 11.9316 | 35643.0822 | 0.8818%
3.2.4 | 92760 | SINAPI | ARMAÇÃO DE PILAR OU VIGA DE ESTRUTURA CONVENCIONAL DE CONCRETO ARMADO UTILIZANDO AÇO CA-50 DE 6,3 MM - MONTAGEM. AF_06/2022 | KG | 1599.0693 | 12.37 | 15.3264 | 24508.0232 | 0.6063%
3.2.5 | COMP-01 | COMPOSIÇÃO | Arquibancada em concreto armado | m | 216.88 | 247.9157 | 307.1675 | 66618.4982 | 1.648%
3.2.6 | 13.01.130 | CDHU | Laje pré-fabricada mista vigota treliçada/lajota cerâmica - LT 12 (8+4) e capa com concreto de 25Mpa | m² | 760.85 | 153.71 | 190.4467 | 144901.3641 | 3.585%
3.3 |  |  | PAREDES E PAINÉIS |  |  |  |  | 256218.9657 | 6.339%
3.3.1 | 103324 | SINAPI | ALVENARIA DE VEDAÇÃO DE BLOCOS CERÂMICOS FURADOS NA VERTICAL DE 14X19X39 CM (ESPESSURA 14 CM) E ARGAMASSA DE ASSENTAMENTO COM PREPARO EM BETONEIRA. AF_12/2021 | m² | 2371.23 | 87.21 | 108.0532 | 256218.9657 | 6.339%
3.4 |  |  | COBERTURA |  |  |  |  | 788931.1091 | 19.52%
3.4.1 | 15.03.030 | CDHU | Fornecimento e montagem de estrutura em aço ASTM-A36, sem pintura | kg | 15322.8 | 28.72 | 35.5841 | 545247.741 | 13.49%
3.4.2 | 92580 | SINAPI | TRAMA DE AÇO COMPOSTA POR TERÇAS PARA TELHADOS DE ATÉ 2 ÁGUAS PARA TELHA ONDULADA DE FIBROCIMENTO, METÁLICA, PLÁSTICA OU TERMOACÚSTICA, INCLUSO TRANSPORTE VERTICAL. AF_07/2019 | m² | 760.85 | 52.38 | 64.8988 | 49378.2672 | 1.222%
3.4.3 | 94213 | SINAPI | TELHAMENTO COM TELHA DE AÇO/ALUMÍNIO E = 0,5 MM, COM ATÉ 2 ÁGUAS, INCLUSO IÇAMENTO. AF_07/2019 | m² | 760.85 | 69.25 | 85.8007 | 65281.5006 | 1.615%
3.4.4 | 94228 | SINAPI | Calha em chapa de aço galvanizado número 24, desenvolvimento de 50 cm, incluso transporte vertical. af_07/2019 | m | 174.44 | 90.76 | 112.4516 | 19616.0641 | 0.4853%
3.4.5 | 94231 | SINAPI | Rufo em chapa de aço galvanizado número 24, corte de 25 cm, incluso transporte vertical. af_07/2019 | m | 278.38 | 53.09 | 65.7785 | 18311.4216 | 0.453%
3.4.6 | 16.13.130 | CDHU | Telhamento em chapa de aço pré-pintada, tipo sanduíche, espessura de 0,50mm, com poliestireno expandido | m² | 510.76 | 143.95 | 178.354 | 91096.1146 | 2.254%
3.5 |  |  | ESQUADRIAS |  |  |  |  | 160908.5822 | 3.981%
3.5.1 |  |  | ESQUADRIAS DE MADEIRA |  |  |  |  | 27445.5846 | 0.679%
3.5.1.1 | 90844 | SINAPI | Kit de porta de madeira para pintura, semi-oca (leve ou média), padrão médio, 90x210cm, espessura de 3,5cm, itens inclusos: dobradiças, montagem e instalação do batente, fechadura com execução do furo - fornecimento e instalação. af_12/2019 | un | 12 | 1495.37 | 1852.7634 | 22233.1612 | 0.5501%
3.5.1.2 | 90843 | SINAPI | Kit de porta de madeira para pintura, semi-oca (leve ou média), padrão médio, 80x210cm, espessura de 3,5cm, itens inclusos: dobradiças, montagem e instalação do batente, fechadura com execução do furo - fornecimento e instalação. af_12/2019 | un | 3 | 1402.32 | 1737.4745 | 5212.4234 | 0.129%
3.5.2 |  |  | ESQUADRIAS METÁLICAS |  |  |  |  | 133462.9976 | 3.302%
3.5.2.1 | 25.01.050 | CDHU | Caixilho em alumínio maxim-ar com vidro, linha comercial | m² | 101.0772 | 517.85 | 641.6161 | 64852.7639 | 1.604%
3.5.2.2 | 100702 | SINAPI | PORTA DE CORRER DE ALUMÍNIO, COM DUAS FOLHAS PARA VIDRO, INCLUSO VIDRO LISO INCOLOR, FECHADURA E PUXADOR, SEM ALIZAR. AF_12/2019 | m² | 71.88 | 514.94 | 638.0107 | 45860.2062 | 1.135%
3.5.2.3 | 25.02.310 | CDHU | Porta de abrir em alumínio tipo lambri, sob medida - cor branca | m² | 1.89 | 514.94 | 638.0107 | 1205.8401 | 0.02983%
3.5.2.4 | 25.02.221 | CDHU | Porta de correr em alumínio com veneziana e vidro - cor branca | m² | 7.14 | 861.55 | 1067.4604 | 7621.6676 | 0.1886%
3.5.2.5 | 25.02.042 | CDHU | Porta de correr em alumínio tipo lambri branco, sob medida | m² | 9.45 | 1189.09 | 1473.2825 | 13922.5197 | 0.3445%
3.6 |  |  | REVESTIMENTOS |  |  |  |  | 300622.2034 | 7.438%
3.6.1 |  |  | PAREDES INTERNAS |  |  |  |  | 216026.8675 | 5.345%
3.6.1.1 | 17.02.020 | CDHU | Chapisco | m² | 2916.655 | 7.73 | 9.5775 | 27934.1758 | 0.6911%
3.6.1.2 | 17.02.120 | CDHU | Emboço comum | m² | 2916.655 | 24.69 | 30.5909 | 89223.1306 | 2.207%
3.6.1.3 | 17.02.220 | CDHU | Reboco | m² | 2545.695 | 14.6 | 18.0894 | 46050.0951 | 1.139%
3.6.1.4 | 18.11.042 | CDHU | Revestimento em placa cerâmica esmaltada de 20x20 cm, tipo monocolor, assentado e rejuntado com argamassa industrializada | m² | 370.96 | 114.92 | 142.3859 | 52819.466 | 1.307%
3.6.2 |  |  | PAREDES EXTERNAS |  |  |  |  | 43853.34 | 1.085%
3.6.2.1 | 17.02.020 | CDHU | Chapisco | m² | 752.7465 | 7.73 | 9.5775 | 7209.407 | 0.1784%
3.6.2.2 | 17.02.120 | CDHU | Emboço comum | m² | 752.7465 | 24.69 | 30.5909 | 23027.2004 | 0.5697%
3.6.2.3 | 17.02.220 | CDHU | Reboco | m² | 752.7465 | 14.6 | 18.0894 | 13616.7325 | 0.3369%
3.6.3 |  |  | TETOS |  |  |  |  | 40741.9959 | 1.008%
3.6.3.1 | 17.02.020 | CDHU | Chapisco | m² | 699.34 | 7.73 | 9.5775 | 6697.9079 | 0.1657%
3.6.3.2 | 17.02.120 | CDHU | Emboço comum | m² | 699.34 | 24.69 | 30.5909 | 21393.447 | 0.5293%
3.6.3.3 | 17.02.220 | CDHU | Reboco | m² | 699.34 | 14.6 | 18.0894 | 12650.641 | 0.313%
3.7 |  |  | PINTURA |  |  |  |  | 109768.1491 | 2.716%
3.7.1 |  |  | PAREDES INTERNAS |  |  |  |  | 57499.5366 | 1.423%
3.7.1.1 | 88485 | SINAPI | FUNDO SELADOR ACRÍLICO, APLICAÇÃO MANUAL EM PAREDE, UMA DEMÃO. AF_04/202 | m² | 2545.695 | 5.23 | 6.48 | 16496.0272 | 0.4081%
3.7.1.2 | 104642 | SINAPI | PINTURA LÁTEX ACRÍLICA STANDARD, APLICAÇÃO MANUAL EM PAREDES, DUAS DEMÃOS. AF_04/2023 | m² | 2545.695 | 13 | 16.107 | 41003.5094 | 1.014%
3.7.2 |  |  | PAREDES EXTERNAS |  |  |  |  | 32764.0969 | 0.8106%
3.7.2.1 | 88411 | SINAPI | APLICAÇÃO MANUAL DE FUNDO SELADOR ACRÍLICO EM PANOS COM PRESENÇA DE VÃOS DE EDIFÍCIOS DE MÚLTIPLOS PAVIMENTOS. AF_03/2024 | m² | 752.7465 | 5.96 | 7.3844 | 5558.6114 | 0.1375%
3.7.2.2 | 88424 | SINAPI | APLICAÇÃO MANUAL DE PINTURA COM TINTA TEXTURIZADA ACRÍLICA EM PANOS COM PRESENÇA DE VÃOS DE EDIFÍCIOS DE MÚLTIPLOS PAVIMENTOS, DUAS CORES. AF_03/2024 | m² | 752.7465 | 29.17 | 36.1416 | 27205.4855 | 0.6731%
3.7.3 |  |  | TETOS |  |  |  |  | 19504.5157 | 0.4826%
3.7.3.1 | 88484 | SINAPI | FUNDO SELADOR ACRÍLICO, APLICAÇÃO MANUAL EM TETO, UMA DEMÃO. AF_04/2023 | m² | 699.34 | 6.48 | 8.0287 | 5614.805 | 0.1389%
3.7.3.2 | 104640 | SINAPI | PINTURA LÁTEX ACRÍLICA STANDARD, APLICAÇÃO MANUAL EM TETO, DUAS DEMÃOS. AF_04/2023 | m² | 699.34 | 16.03 | 19.8612 | 13889.7106 | 0.3436%
3.8 |  |  | PISOS |  |  |  |  | 382256.7514 | 9.457%
3.8.1 |  |  | INTERNOS |  |  |  |  | 284107.9945 | 7.029%
3.8.1.1 | 87755 | SINAPI | CONTRAPISO EM ARGAMASSA TRAÇO 1:4 (CIMENTO E AREIA), PREPARO MECÂNICO COM BETONEIRA 400 L, APLICADO EM ÁREAS MOLHADAS SOBRE IMPERMEABILIZAÇÃO, ACABAMENTO NÃO REFORÇADO, ESPESSURA 3CM. AF_07/2021 | m² | 1271.61 | 55.84 | 69.1858 | 87977.3043 | 2.177%
3.8.1.2 | 101727 | SINAPI | PISO VINÍLICO SEMI-FLEXÍVEL EM PLACAS, PADRÃO LISO, ESPESSURA 3,2 MM, FIXADO COM COLA. AF_09/2020 | m² | 530.75 | 198.24 | 245.6194 | 130362.4753 | 3.225%
3.8.1.3 | 97097 | SINAPI | ACABAMENTO POLIDO PARA PISO DE CONCRETO ARMADO OU LAJE SOBRE SOLO DE ALTA RESISTÊNCIA. AF_09/2021 (ARQUIBANCADAS) | m² | 125.28 | 36.28 | 44.9509 | 5631.4513 | 0.1393%
3.8.1.4 | 104595 | SINAPI | REVESTIMENTO CERÂMICO PARA PISO COM PLACAS TIPO ESMALTADA DE DIMENSÕES 80X80 CM APLICADA EM AMBIENTES DE ÁREA MAIOR QUE 10 M². AF_02/2023_PE | m² | 740.86 | 57.79 | 71.6018 | 53046.917 | 1.312%
3.8.1.5 | 104619 | SINAPI | RODAPÉ CERÂMICO DE 7CM DE ALTURA COM PLACAS TIPO ESMALTADA DE DIMENSÕES 80X80CM. AF_02/2023 | m | 440.85 | 12.98 | 16.0822 | 7089.8467 | 0.1754%
3.8.2 |  |  | EXTERNOS |  |  |  |  | 98148.7569 | 2.428%
3.8.2.1 | 92397 | SINAPI | EXECUÇÃO DE PAVIMENTO EM PISO INTERTRAVADO, COM BLOCO RETANGULAR COR NATURAL DE 20 X 10 CM, ESPESSURA 6 CM. AF_10/2022 | m² | 860.39 | 92.07 | 114.0747 | 98148.7569 | 2.428%
3.9 |  |  | INSTALAÇÕES ELÉTRICAS |  |  |  |  | 142653.3305 | 3.529%
3.9.1 |  |  | ILUMINAÇÃO E TOMADAS |  |  |  |  | 93847.9435 | 2.322%
3.9.1.1 | 41.14.070 | CDHU | Luminária retangular de sobrepor tipo calha aberta, para 2 lâmpadas fluorescentes tubulares de 32 W | un | 150 | 71.24 | 88.2664 | 13239.954 | 0.3276%
3.9.1.2 | 41.12.210 | CDHU | Projetor LED modular, fluxo luminoso de 26294 lm, eficiência mínima de 125 l/W - 150 W/200 W | un | 50 | 992.63 | 1229.8686 | 61493.4285 | 1.521%
3.9.1.3 | 41.11.115 | CDHU | Luminária retangular tipo arandela externa para 2 lâmpadas, com difusor em polietileno ou vidro leitoso | un | 25 | 142.89 | 177.0407 | 4426.0177 | 0.1095%
3.9.1.4 | 92988 | SINAPI | Cabo de cobre flexível isolado, 50 mm², anti-chama 0,6/1,0 kv, para rede enterrada de distribuição de energia elétrica - fornecimento e instalação. af_12/2021 | m | 150 | 58.29 | 72.2213 | 10833.1965 | 0.268%
3.9.1.5 | 40.05.020 | CDHU | Interruptor com 1 tecla simples e placa | un | 15 | 33.3 | 41.2587 | 618.8805 | 0.01531%
3.9.1.6 | 40.05.080 | CDHU | Interruptor com 1 tecla paralelo e placa | un | 26 | 33.71 | 41.7667 | 1085.9339 | 0.02687%
3.9.1.7 | 40.20.240 | CDHU | Tomada 2P+T de 10 A - 250 V, completa | un | 85 | 20.42 | 25.3004 | 2150.5323 | 0.05321%
3.9.2 |  |  | DUTOS E ACESSÓRIOS |  |  |  |  | 13361.376 | 0.3306%
3.9.2.1 | 97667 | SINAPI | Eletroduto flexível corrugado, pead, dn 50 (1 1/2"), para rede enterrada de distribuição de energia elétrica - fornecimento e instalação. af_12/2021 | m | 50 | 10.24 | 12.6874 | 634.368 | 0.01569%
3.9.2.2 | 97668 | SINAPI | Eletroduto flexível corrugado, pead, dn 63 (2"), para rede enterrada de distribuição de energia elétrica - fornecimento e instalação. af_12/2021 | m | 50 | 14.57 | 18.0522 | 902.6115 | 0.02233%
3.9.2.3 | 91855 | SINAPI | ELETRODUTO FLEXÍVEL CORRUGADO REFORÇADO, PVC, DN 25 MM (3/4"), PARA CIRCUITOS TERMINAIS, INSTALADO EM PAREDE - FORNECIMENTO E INSTALAÇÃO. AF_03/2023 | m | 150 | 14.03 | 17.3832 | 2607.4755 | 0.06451%
3.9.2.4 | 91845 | SINAPI | ELETRODUTO FLEXÍVEL CORRUGADO REFORÇADO, PVC, DN 25 MM (3/4"), PARA CIRCUITOS TERMINAIS, INSTALADO EM LAJE - FORNECIMENTO E INSTALAÇÃO. AF_03/2023 | m | 300 | 9.4 | 11.6466 | 3493.98 | 0.08644%
3.9.2.5 | 91857 | SINAPI | ELETRODUTO FLEXÍVEL CORRUGADO REFORÇADO, PVC, DN 32 MM (1"), PARA CIRCUITOS TERMINAIS, INSTALADO EM PAREDE - FORNECIMENTO E INSTALAÇÃO. AF_03/2023 | m | 50 | 18.46 | 22.8719 | 1143.597 | 0.02829%
3.9.2.6 | 91937 | SINAPI | Caixa octogonal 3" x 3", pvc, instalada em laje - fornecimento e instalação. af_03/2023 | un | 175 | 21.12 | 26.1677 | 4579.344 | 0.1133%
3.9.3 |  |  | CABOS E BARRAMENTOS |  |  |  |  | 23219.1698 | 0.5745%
3.9.3.1 | 91926 | SINAPI | Cabo de cobre flexível isolado, 2,5 mm², anti-chama 450/750 v, para circuitos terminais - fornecimento e instalação. af_03/2023 | m | 600 | 5.16 | 6.3932 | 3835.944 | 0.0949%
3.9.3.2 | 91928 | SINAPI | Cabo de cobre flexível isolado, 4 mm², anti-chama 450/750 v, para circuitos terminais - fornecimento e instalação. af_03/2023 | m | 100 | 7.8 | 9.6642 | 966.42 | 0.02391%
3.9.3.3 | 91930 | SINAPI | Cabo de cobre flexível isolado, 6 mm², anti-chama 450/750 v, para circuitos terminais - fornecimento e instalação. af_03/2023 | m | 100 | 10.8 | 13.3812 | 1338.12 | 0.03311%
3.9.3.4 | 91932 | SINAPI | Cabo de cobre flexível isolado, 10 mm², anti-chama 450/750 v, para circuitos terminais - fornecimento e instalação. af_03/2023 | m | 75 | 18.92 | 23.4419 | 1758.141 | 0.0435%
3.9.3.5 | 91934 | SINAPI | Cabo de cobre flexível isolado, 16 mm², anti-chama 450/750 v, para circuitos terminais - fornecimento e instalação. af_03/2023 | m | 50 | 27.42 | 33.9734 | 1698.669 | 0.04203%
3.9.3.6 | 101888 | SINAPI | Cabo de cobre isolado, 25 mm², anti-chama 450/750 v, instalado em eletrocalha ou perfilado - fornecimento e instalação. af_10/2020 | m | 50 | 25.44 | 31.5202 | 1576.008 | 0.03899%
3.9.3.7 | 91929 | SINAPI | Cabo de cobre flexível isolado, 4 mm², anti-chama 0,6/1,0 kv, para circuitos terminais - fornecimento e instalação. af_03/2023 | m | 100 | 8.26 | 10.2341 | 1023.414 | 0.02532%
3.9.3.8 | 91931 | SINAPI | Cabo de cobre flexível isolado, 6 mm², anti-chama 0,6/1,0 kv, para circuitos terminais - fornecimento e instalação. af_03/2023 | m | 100 | 11.55 | 14.3104 | 1431.045 | 0.0354%
3.9.3.9 | 91933 | SINAPI | Cabo de cobre flexível isolado, 10 mm², anti-chama 0,6/1,0 kv, para circuitos terminais - fornecimento e instalação. Af_03/2023 | m | 75 | 18.31 | 22.6861 | 1701.4567 | 0.04209%
3.9.3.10 | 91935 | SINAPI | Cabo de cobre flexível isolado, 16 mm², anti-chama 0,6/1,0 kv, para circuitos terminais - fornecimento e instalação. Af_03/2023 | m | 50 | 28.56 | 35.3858 | 1769.292 | 0.04377%
3.9.3.11 | 92986 | SINAPI | Cabo de cobre flexível isolado, 35 mm², anti-chama 0,6/1,0 kv, para rede enterrada de distribuição de energia elétrica - fornecimento e instalação. af_12/2021 | m | 50 | 40.51 | 50.1919 | 2509.5945 | 0.06209%
3.9.3.12 | 92988 | SINAPI | Cabo de cobre flexível isolado, 50 mm², anti-chama 0,6/1,0 kv, para rede enterrada de distribuição de energia elétrica - fornecimento e instalação. af_12/2021 | m | 50 | 58.29 | 72.2213 | 3611.0655 | 0.08934%
3.9.4 |  |  | TELEFONE/LÓGICA/ALARME |  |  |  |  | 3205.9868 | 0.07932%
3.9.4.1 | 40.04.080 | CDHU | Tomada para telefone 4P, padrão TELEBRÁS, com placa | cj | 5 | 43.15 | 53.4628 | 267.3142 | 0.006613%
3.9.4.2 | 50.05.270 | CDHU | Central de detecção e alarme de incêndio completa, autonomia de 1 hora para 12 laços, 220 V/12 V | un | 1 | 825.96 | 1023.3644 | 1023.3644 | 0.02532%
3.9.4.3 | 50.05.400 | CDHU | Sirene eletrônica em caixa metálica de 4 x 4 | un | 4 | 140.35 | 173.8936 | 695.5746 | 0.01721%
3.9.4.4 | 100560 | SINAPI | Quadro de distribuição para telefone n.2, 20x20x12cm em chapa metalica, de embutir, sem acessorios, padrão telebras, fornecimento e instalação. af_11/2019 | un | 1 | 84.73 | 104.9805 | 104.9805 | 0.002597%
3.9.4.5 | 100562 | SINAPI | QUADRO DE DISTRIBUICÃO PARA TELEFONE N.4, 60X60X12CM EM CHAPA METÁLICA, DE EMBUTIR, SEM ACESSÓRIOS, PADRÃO TELEBRAS - FORNECIMENTO E INSTALAÇÃO. AF_08/2025 | un | 1 | 246.76 | 305.7356 | 305.7356 | 0.007564%
3.9.4.6 | 30.06.061 | CDHU | Sistema de alarme PNE com indicador audiovisual, para pessoas com mobilidade reduzida ou cadeirante | cj | 2 | 326.48 | 404.5087 | 809.0174 | 0.02002%
3.9.5 |  |  | QUADROS |  |  |  |  | 2489.1758 | 0.06158%
3.9.5.1 | 101878 | SINAPI | Quadro de distribuição de energia em chapa de aço galvanizado, de sobrepor, com barramento trifásico, para 18 disjuntores din 100a - fornecimento e instalação. af_10/2020 - QUADRA | un | 1 | 416.83 | 516.4524 | 516.4524 | 0.01278%
3.9.5.2 | 93660 | SINAPI | DISJUNTOR BIPOLAR TIPO DIN, CORRENTE NOMINAL DE 10A - FORNECIMENTO E INSTALAÇÃO. AF_07/2025 | UN | 2 | 54.28 | 67.2529 | 134.5058 | 0.003328%
3.9.5.3 | 93661 | SINAPI | DISJUNTOR BIPOLAR TIPO DIN, CORRENTE NOMINAL DE 16A - FORNECIMENTO E INSTALAÇÃO. AF_07/2025 | UN | 8 | 54.28 | 67.2529 | 538.0234 | 0.01331%
3.9.5.4 | 93662 | SINAPI | DISJUNTOR BIPOLAR TIPO DIN, CORRENTE NOMINAL DE 20A - FORNECIMENTO E INSTALAÇÃO. AF_07/2025 | UN | 4 | 56.72 | 70.2761 | 281.1043 | 0.006955%
3.9.5.5 | 93664 | SINAPI | DISJUNTOR BIPOLAR TIPO DIN, CORRENTE NOMINAL DE 32A - FORNECIMENTO E INSTALAÇÃO. AF_10/2020 | UN | 2 | 63.54 | 78.7261 | 157.4521 | 0.003895%
3.9.5.6 | 93665 | SINAPI | DISJUNTOR BIPOLAR TIPO DIN, CORRENTE NOMINAL DE 40A - FORNECIMENTO E INSTALAÇÃO. AF_10/2020 | UN | 2 | 69.43 | 86.0238 | 172.0475 | 0.004257%
3.9.5.7 | 37.24.042 | CDHU | DISPOSITIVO DE PROTEÇÃO CONTRA SURTO, 1 POLO, SUPORTABILIDADE &LT;= 4 KV, UN ATÉ 240V/415V, IIMP = 60 KA, CURVA DE ENSAIO 10/350µS - CLASSE 1 | UN | 1 | 556.57 | 689.5902 | 689.5902 | 0.01706%
3.9.6 |  |  | SPDA |  |  |  |  | 6529.6787 | 0.1615%
3.9.6.1 | 9392 | SINAPI | Cabo de cobre nú 35 mm2 - fornecimento e assentamento (3,16m/kg) | m | 150 | 29.6 | 36.6744 | 5501.16 | 0.1361%
3.9.6.2 | 98111 | SINAPI | CAIXA DE INSPEÇÃO PARA ATERRAMENTO, CIRCULAR, EM POLIETILENO, DIÂMETRO INTERNO = 0,3 M. AF_12/2020 | un | 4 | 57.76 | 71.5646 | 286.2586 | 0.007082%
3.9.6.3 | 96985 | SINAPI | Haste de aterramento, diâmetro 5/8", com 3 metros - fornecimento e instalação. af_08/2023 | un | 4 | 86.21 | 106.8142 | 427.2568 | 0.01057%
3.9.6.4 | 39.09.040 | CDHU | Conector split-bolt para cabo de 35 mm², latão, simples | un | 4 | 17.1 | 21.1869 | 84.7476 | 0.002097%
3.9.6.5 | 42.01.096 | CDHU | Captor tipo terminal aéreo, h= 250 mm, diâmetro de 3/8´ galvanizado a fogo | un | 8 | 23.23 | 28.782 | 230.2558 | 0.005697%
3.10 |  |  | INSTALAÇÕES HIDRÁULICAS |  |  |  |  | 46032.155 | 1.139%
3.10.1 |  |  | ÁGUA FRIA |  |  |  |  | 11589.7795 | 0.2867%
3.10.1.1 | 94648 | SINAPI | Tubo, pvc, soldável, de 25mm, instalado em reservação predial de água - fornecimento e instalação. af_04/2024 | m | 200 | 8.49 | 10.5191 | 2103.822 | 0.05205%
3.10.1.2 | 94649 | SINAPI | Tubo, pvc, soldável, de 32mm, instalado em reservação predial de água - fornecimento e instalação. af_04/2024 | m | 75 | 15.44 | 19.1302 | 1434.762 | 0.0355%
3.10.1.3 | 94650 | SINAPI | Tubo, pvc, soldável, de 40mm, instalado em reservação predial de água - fornecimento e instalação. af_04/2024 | m | 50 | 23.25 | 28.8067 | 1440.3375 | 0.03563%
3.10.1.4 | 94651 | SINAPI | Tubo, pvc, soldável, de 50mm, instalado em reservação predial de água - fornecimento e instalação. af_04/2024 | m | 50 | 27.25 | 33.7627 | 1688.1375 | 0.04177%
3.10.1.5 | 94652 | SINAPI | Tubo, pvc, soldável, de 60mm, instalado em reservação predial de água - fornecimento e instalação. af_04/2024 | m | 50 | 42.39 | 52.5212 | 2626.0605 | 0.06497%
3.10.1.6 | 89984 | SINAPI | REGISTRO DE PRESSÃO BRUTO, LATÃO, ROSCÁVEL, 1/2", COM ACABAMENTO E CANOPLA CROMADOS - FORNECIMENTO E INSTALAÇÃO. AF_08/2021 | un | 8 | 70.8 | 87.7212 | 701.7696 | 0.01736%
3.10.1.7 | 94793 | SINAPI | Registro de gaveta bruto, latão, roscável, 1 1/4", com acabamento e canopla cromados - fornecimento e instalação. af_08/2021 | un | 5 | 130.03 | 161.1072 | 805.5358 | 0.01993%
3.10.1.8 | 94794 | SINAPI | Registro de gaveta bruto, latão, roscável, 1 1/2", com acabamento e canopla cromados - fornecimento e instalação. af_08/2021 | un | 2 | 139.42 | 172.7414 | 345.4828 | 0.008547%
3.10.1.9 | 94498 | SINAPI | Registro de gaveta bruto, latão, roscável, 2" - fornecimento e instalação. af_08/2021 | un | 1 | 122.54 | 151.8271 | 151.8271 | 0.003756%
3.10.1.10 | 94499 | SINAPI | Registro de gaveta bruto, latão, roscável, 2 1/2" - fornecimento e instalação. af_08/2021 | un | 1 | 235.71 | 292.0447 | 292.0447 | 0.007225%
3.10.2 |  |  | ESGOTO |  |  |  |  | 21031.5635 | 0.5203%
3.10.2.1 | 89714 | SINAPI | TUBO PVC, SERIE NORMAL, ESGOTO PREDIAL, DN 100 MM, FORNECIDO E INSTALADO EM RAMAL DE DESCARGA OU RAMAL DE ESGOTO SANITÁRIO. AF_08/2022 | m | 150 | 50.36 | 62.396 | 9359.406 | 0.2316%
3.10.2.2 | 89800 | SINAPI | TUBO PVC, SERIE NORMAL, ESGOTO PREDIAL, DN 100 MM, FORNECIDO E INSTALADO EM PRUMADA DE ESGOTO SANITÁRIO OU VENTILAÇÃO. AF_08/2022 | m | 50 | 37.13 | 46.0041 | 2300.2035 | 0.05691%
3.10.2.3 | 89798 | SINAPI | TUBO PVC, SERIE NORMAL, ESGOTO PREDIAL, DN 50 MM, FORNECIDO E INSTALADO EM PRUMADA DE ESGOTO SANITÁRIO OU VENTILAÇÃO. AF_08/2022 | m | 50 | 16 | 19.824 | 991.2 | 0.02452%
3.10.2.4 | 102279 | SINAPI | Escavação mecanizada de vala com prof. até 1,5 m (média montante e jusante/uma composição por trecho), escavadeira (0,8 m3),larg. menor que 1,5 m, em solo de 1a categoria, locais com baixo nível de interferência. af_09/2024 | m³ | 18.75 | 7.7 | 9.5403 | 178.8806 | 0.004426%
3.10.2.5 | 93382 | SINAPI | Reaterro manual de valas, com compactador de solos de percussão. af_08/2023 | m³ | 18.75 | 35.35 | 43.7986 | 821.2247 | 0.02032%
3.10.2.6 | 98108 | SINAPI | CAIXA DE GORDURA DUPLA (CAPACIDADE: 126 L), RETANGULAR, EM ALVENARIA COM BLOCOS DE CONCRETO, DIMENSÕES INTERNAS = 0,4X0,7 M, ALTURA INTERNA = 0,8 M. AF_12/2020 | un | 1 | 567.72 | 703.4051 | 703.4051 | 0.0174%
3.10.2.7 | 97906 | SINAPI | CAIXA ENTERRADA HIDRÁULICA RETANGULAR, EM ALVENARIA COM BLOCOS DE CONCRETO, DIMENSÕES INTERNAS: 0,6X0,6X0,6 M PARA REDE DE ESGOTO. AF_12/2020 | un | 10 | 511.51 | 633.7609 | 6337.6089 | 0.1568%
3.10.2.8 | 47.05.130 | CDHU | Válvula de retenção vertical em bronze, DN= 2´ | un | 1 | 274.12 | 339.6347 | 339.6347 | 0.008403%
3.10.3 |  |  | DRENAGEM |  |  |  |  | 13410.8121 | 0.3318%
3.10.3.1 | 89578 | SINAPI | TUBO PVC, SÉRIE R, ÁGUA PLUVIAL, DN 100 MM, FORNECIDO E INSTALADO EM CONDUTORES VERTICAIS DE ÁGUAS PLUVIAIS. AF_06/2022 | m | 150 | 38.76 | 48.0236 | 7203.546 | 0.1782%
3.10.3.2 | 99260 | SINAPI | CAIXA ENTERRADA HIDRÁULICA RETANGULAR, EM ALVENARIA COM BLOCOS DE CONCRETO, DIMENSÕES INTERNAS: 0,6X0,6X0,6 M PARA REDE DE DRENAGEM. AF_12/2020 | un | 10 | 500.99 | 620.7266 | 6207.2661 | 0.1536%
3.11 |  |  | COMBATE A INCÊNDIOS |  |  |  |  | 40984.6704 | 1.014%
3.11.1 | 96765 | SINAPI | Abrigo para hidrante, 90x60x17cm, com registro globo angular 45 graus 2 1/2", adaptador storz 2 1/2", mangueira de incêndio 20m, redução 2 1/2" x 1 1/2" e esguicho em latão 1 1/2" - fornecimento e instalação. af_10/2020 | un | 2 | 2039.99 | 2527.5476 | 5055.0952 | 0.1251%
3.11.2 | 101905 | SINAPI | Extintor de incêndio portátil com carga de água pressurizada de 10 l, classe a - fornecimento e instalação. af_10/2020_pe | un | 1 | 235.8 | 292.1562 | 292.1562 | 0.007228%
3.11.3 | 101908 | SINAPI | Extintor de incêndio portátil com carga de pqs de 4 kg, classe bc - fornecimento e instalação. af_10/2020_pe | un | 2 | 229.16 | 283.9292 | 567.8585 | 0.01405%
3.11.4 | 50.10.120 | CDHU | Extintor manual de pó químico seco ABC - capacidade de 6 kg | un | 4 | 250.13 | 309.9111 | 1239.6443 | 0.03067%
3.11.5 | 50.05.312 | CDHU | Bloco autônomo de iluminação de emergência LED, com autonomia mínima de 3 horas, fluxo luminoso de 2.000 até 3.000 lúmens, equipado com 2 faróis | un | 8 | 221.22 | 274.0916 | 2192.7326 | 0.05425%
3.11.6 | 40.20.100 | CDHU | Botoeira de comando liga-desliga, sem sinalização | un | 2 | 138.1 | 171.1059 | 342.2118 | 0.008466%
3.11.7 | 50.01.090 | CDHU | Botoeira para acionamento de bomba de incêndio tipo quebra-vidro | un | 1 | 76.41 | 94.672 | 94.672 | 0.002342%
3.11.8 | 50.05.280 | CDHU | Sirene tipo corneta de 12 V | un | 2 | 97.62 | 120.9512 | 241.9024 | 0.005985%
3.11.9 | 50.05.270 | CDHU | Central de detecção e alarme de incêndio completa, autonomia de 1 hora para 12 laços, 220 V/12 V | un | 1 | 825.96 | 1023.3644 | 1023.3644 | 0.02532%
3.11.10 | 97.02.193 | CDHU | Placa de sinalização em PVC fotoluminescente (200x200mm), com indicação de equipamentos de alarme, detecção e extinção de incêndio | un | 10 | 22.96 | 28.4474 | 284.4744 | 0.007038%
3.11.11 | 92342 | SINAPI | Tubo de aço galvanizado com costura, classe média, dn 65 (2 1/2"), conexão rosqueada, instalado em prumadas - fornecimento e instalação. af_10/2020 | m | 100 | 132.8 | 164.5392 | 16453.92 | 0.4071%
3.11.12 | 50.01.340 | CDHU | Abrigo para registro de recalque tipo coluna, completo - inclusive tubulações e válvulas | un | 1 | 3790.56 | 4696.5038 | 4696.5038 | 0.1162%
3.11.13 | 43.10.490 | CDHU | Conjunto motor-bomba (centrífuga) 5 cv, multiestágio, Hman= 25 a 50 mca, Q= 21,0 a 13,3 m³/h | un | 1 | 6860.48 | 8500.1347 | 8500.1347 | 0.2103%
3.12 |  |  | CAIXA D'ÁGUA |  |  |  |  | 21737.8709 | 0.5378%
3.12.1 | 94797 | SINAPI | Torneira de boia para caixa d'água, roscável, 1" - fornecimento e instalação. af_08/2021 | un | 2 | 115.62 | 143.2532 | 286.5064 | 0.007088%
3.12.2 | 99633 | SINAPI | Válvula de retenção vertical, de bronze, roscável, 3" - fornecimento e instalação. af_08/2021 | un | 1 | 620.63 | 768.9606 | 768.9606 | 0.01902%
3.12.3 | 94496 | SINAPI | Registro de gaveta bruto, latão, roscável, 1 1/4" - fornecimento e instalação. af_08/2021 | un | 1 | 70.35 | 87.1636 | 87.1636 | 0.002156%
3.12.4 | 94499 | SINAPI | Registro de gaveta bruto, latão, roscável, 2 1/2" - fornecimento e instalação. af_08/2021 | un | 1 | 235.71 | 292.0447 | 292.0447 | 0.007225%
3.12.5 | 94500 | SINAPI | Registro de gaveta bruto, latão, roscável, 3" - fornecimento e instalação. af_08/2021 | un | 1 | 286.75 | 355.2832 | 355.2832 | 0.00879%
3.12.6 | 94713 | SINAPI | Adaptador com flanges livres, pvc, soldável, dn 75 mm x 2 1/2", instalado em reservação predial de água - fornecimento e instalação. af_04/2024 | un | 1 | 273.32 | 338.6435 | 338.6435 | 0.008378%
3.12.7 | 94714 | SINAPI | Adaptador com flanges livres, pvc, soldável, dn 85 mm x 3", instalado em reservação predial de água - fornecimento e instalação. af_04/2024 | un | 1 | 382.46 | 473.8679 | 473.8679 | 0.01172%
3.12.8 | 43.10.480 | CDHU | Conjunto motor-bomba (centrífuga) 7,5 cv, multiestágio, Hman= 30 a 80 mca, Q=21,6 a 12,0 m³/h | un | 1 | 9767.23 | 12101.598 | 12101.598 | 0.2994%
3.12.9 | 102113 | SINAPI | Bomba centrífuga, trifásica, 1 cv ou 0,99 hp, hm 14 a 40 m, q 0,6 a 8,4 m3/h - fornecimento e instalação. af_12/2020 | un | 1 | 1615.4 | 2001.4806 | 2001.4806 | 0.04952%
3.12.10 | 102610 | SINAPI | CAIXA D´ÁGUA EM POLIETILENO, 3000 LITROS - FORNECIMENTO E INSTALAÇÃO. AF_06/2021 | un | 2 | 2030.8 | 2516.1612 | 5032.3224 | 0.1245%
3.13 |  |  | LOUÇAS E METAIS |  |  |  |  | 134266.2268 | 3.322%
3.13.1 |  |  | SANITÁRIOS PÚBLICOS (MASC. E FEMIN.) - 2 UNIDADES |  |  |  |  | 57832.1542 | 1.431%
3.13.1.1 | 44.02.062 | CDHU | Tampo/bancada em granito, com frontão, espessura de 2 cm, acabamento polido | m² | 4.992 | 1040.37 | 1289.0184 | 6434.78 | 0.1592%
3.13.1.2 | 26.04.010 | CDHU | Espelho em vidro cristal liso, espessura de 4 mm | m² | 16.64 | 531.64 | 658.702 | 10960.8006 | 0.2712%
3.13.1.3 | 86915 | SINAPI | Torneira cromada de mesa, 1/2" ou 3/4", para lavatório, padrão médio - fornecimento e instalação. af_01/2020 | un | 6 | 127.79 | 158.3318 | 949.9909 | 0.0235%
3.13.1.4 | 86938 | SINAPI | Cuba de embutir oval em louça branca, 35 x 50cm ou equivalente, incluso válvula e sifão tipo garrafa em metal cromado - fornecimento e instalação. af_01/2020 | un | 8 | 418.14 | 518.0755 | 4144.6037 | 0.1025%
3.13.1.5 | 95547 | SINAPI | Saboneteira plastica tipo dispenser para sabonete liquido com reservatorio 800 a 1500 ml, incluso fixação. af_01/2020 | un | 6 | 73.52 | 91.0913 | 546.5477 | 0.01352%
3.13.1.6 | 95472 | SINAPI | VASO SANITARIO SIFONADO CONVENCIONAL PARA PCD SEM FURO FRONTAL COM LOUÇA BRANCA SEM ASSENTO, INCLUSO CONJUNTO DE LIGAÇÃO PARA BACIA SANITÁRIA AJUSTÁVEL - FORNECIMENTO E INSTALAÇÃO. AF_01/2020 | un | 2 | 815.16 | 1009.9832 | 2019.9665 | 0.04997%
3.13.1.7 | 95470 | SINAPI | Vaso sanitario sifonado convencional com louça branca, incluso conjunto de ligação para bacia sanitária ajustável - fornecimento e instalação. af_01/2020 | un | 6 | 320.13 | 396.6411 | 2379.8464 | 0.05888%
3.13.1.8 | 100849 | SINAPI | Assento sanitário convencional - fornecimento e instalacao. af_01/2020 | un | 6 | 47.55 | 58.9144 | 353.4867 | 0.008745%
3.13.1.9 | 99635 | SINAPI | Válvula de descarga metálica, base 1 1/2", acabamento metalico cromado - fornecimento e instalação. af_08/2021 | un | 8 | 445.41 | 551.863 | 4414.9039 | 0.1092%
3.13.1.10 | 44.03.180 | CDHU | Dispenser toalheiro em ABS, para folhas | un | 4 | 67.08 | 83.1121 | 332.4485 | 0.008225%
3.13.1.11 | 44.03.050 | CDHU | Dispenser papel higiênico em ABS para rolão 300 / 600 m, com visor | un | 8 | 76.08 | 94.2631 | 754.105 | 0.01866%
3.13.1.12 | 44.03.300 | CDHU | Torneira clínica com volante tipo alavanca | un | 2 | 371.51 | 460.3009 | 920.6018 | 0.02278%
3.13.1.13 | 30.01.130 | CDHU | Barra de proteção para lavatório, para pessoas com mobilidade reduzida, em tubo de alumínio acabamento com pintura epóxi | un | 2 | 427.17 | 529.2636 | 1058.5273 | 0.02619%
3.13.1.14 | 30.01.120 | CDHU | Barra de apoio reta, para pessoas com mobilidade reduzida, em tubo de aço inoxidável de 1 1/4´ x 400 mm | un | 8 | 165.05 | 204.4969 | 1635.9756 | 0.04047%
3.13.1.15 | 100858 | SINAPI | Mictório sifonado louça branca - padrão médio - fornecimento e instalação. af_01/2020 | un | 4 | 792.59 | 982.019 | 3928.076 | 0.09718%
3.13.1.16 | 14.30.020 | CDHU | Divisória em placas de granilite com espessura de 3 cm | m² | 27.306 | 272.45 | 337.5655 | 9217.5649 | 0.228%
3.13.1.17 | 23.13.040 | CDHU | Porta lisa de madeira, interna, resistente a umidade "PIM RU", para acabamento revestido ou em pintura, para divisória sanitária, padrão dimensional médio/pesado, com ferragens, completo - 80 x 190 cm | un | 6 | 775.59 | 960.956 | 5765.7361 | 0.1426%
3.13.1.18 | 23.13.052 | CDHU | Porta lisa de madeira, interna, resistente a umidade "PIM RU", para acabamento em pintura, tipo acessível, padrão dimensional médio/pesado, com ferragens, completo - 90 x 210 cm | un | 2 | 812.83 | 1007.0964 | 2014.1927 | 0.04983%
3.13.2 |  |  | VESTIÁRIOS - 2 UNIDADES |  |  |  |  | 68399.6711 | 1.692%
3.13.2.1 | 44.02.062 | CDHU | Tampo/bancada em granito, com frontão, espessura de 2 cm, acabamento polido | m² | 5.184 | 1040.37 | 1289.0184 | 6682.2715 | 0.1653%
3.13.2.2 | 26.04.010 | CDHU | Espelho em vidro cristal liso, espessura de 4 mm | m² | 8.64 | 531.64 | 658.702 | 5691.1849 | 0.1408%
3.13.2.3 | 86915 | SINAPI | Torneira cromada de mesa, 1/2" ou 3/4", para lavatório, padrão médio - fornecimento e instalação. af_01/2020 | un | 6 | 127.79 | 158.3318 | 949.9909 | 0.0235%
3.13.2.4 | 86938 | SINAPI | Cuba de embutir oval em louça branca, 35 x 50cm ou equivalente, incluso válvula e sifão tipo garrafa em metal cromado - fornecimento e instalação. af_01/2020 | un | 8 | 418.14 | 518.0755 | 4144.6037 | 0.1025%
3.13.2.5 | 95547 | SINAPI | Saboneteira plastica tipo dispenser para sabonete liquido com reservatorio 800 a 1500 ml, incluso fixação. af_01/2020 | un | 6 | 73.52 | 91.0913 | 546.5477 | 0.01352%
3.13.2.6 | 95470 | SINAPI | Vaso sanitario sifonado convencional com louça branca, incluso conjunto de ligação para bacia sanitária ajustável - fornecimento e instalação. af_01/2020 | un | 6 | 320.13 | 396.6411 | 2379.8464 | 0.05888%
3.13.2.7 | 100849 | SINAPI | Assento sanitário convencional - fornecimento e instalacao. af_01/2020 | un | 6 | 47.55 | 58.9144 | 353.4867 | 0.008745%
3.13.2.8 | 99635 | SINAPI | Válvula de descarga metálica, base 1 1/2", acabamento metalico cromado - fornecimento e instalação. af_08/2021 | un | 8 | 445.41 | 551.863 | 4414.9039 | 0.1092%
3.13.2.9 | 44.03.050 | CDHU | Dispenser papel higiênico em ABS para rolão 300 / 600 m, com visor | un | 8 | 76.08 | 94.2631 | 754.105 | 0.01866%
3.13.2.10 | 44.03.180 | CDHU | Dispenser toalheiro em ABS, para folhas | un | 4 | 67.08 | 83.1121 | 332.4485 | 0.008225%
3.13.2.11 | 43.02.100 | CDHU | Chuveiro com jato regulável em metal com acabamento cromado | un | 8 | 190.39 | 235.8932 | 1887.1457 | 0.04669%
3.13.2.12 | 44.03.300 | CDHU | Torneira clínica com volante tipo alavanca | un | 2 | 371.51 | 460.3009 | 920.6018 | 0.02278%
3.13.2.13 | 30.01.130 | CDHU | Barra de proteção para lavatório, para pessoas com mobilidade reduzida, em tubo de alumínio acabamento com pintura epóxi | un | 2 | 427.17 | 529.2636 | 1058.5273 | 0.02619%
3.13.2.14 | 100875 | SINAPI | BANCO ARTICULADO, EM ACO INOX, PARA PCD, FIXADO NA PAREDE - FORNECIMENTO E INSTALAÇÃO. AF_01/2020 | UN | 2 | 1055.68 | 1307.9875 | 2615.975 | 0.06472%
3.13.2.15 | 100863 | SINAPI | BARRA DE APOIO EM "L", EM ACO INOX POLIDO 70 X 70 CM, FIXADA NA PAREDE - FORNECIMENTO E INSTALACAO. AF_01/2020 | UN | 2 | 598.84 | 741.9628 | 1483.9255 | 0.03671%
3.13.2.16 | 30.01.120 | CDHU | Barra de apoio reta, para pessoas com mobilidade reduzida, em tubo de aço inoxidável de 1 1/4´ x 400 mm | UN | 4 | 165.05 | 204.4969 | 817.9878 | 0.02024%
3.13.2.17 | 100867 | SINAPI | BARRA DE APOIO RETA, EM ACO INOX POLIDO, COMPRIMENTO 70 CM, FIXADA NA PAREDE - FORNECIMENTO E INSTALAÇÃO. AF_01/2020 | UN | 4 | 331.27 | 410.4435 | 1641.7741 | 0.04062%
3.13.2.18 | 100868 | SINAPI | BARRA DE APOIO RETA, EM ACO INOX POLIDO, COMPRIMENTO 80 CM, FIXADA NA PAREDE - FORNECIMENTO E INSTALAÇÃO. AF_01/2020 | UN | 4 | 343.66 | 425.7947 | 1703.179 | 0.04214%
3.13.2.19 | 14.30.020 | CDHU | Divisória em placas de granilite com espessura de 3 cm | m² | 42.84 | 272.45 | 337.5655 | 14461.3082 | 0.3578%
3.13.2.20 | 23.13.040 | CDHU | Porta lisa de madeira, interna, resistente a umidade "PIM RU", para acabamento revestido ou em pintura, para divisória sanitária, padrão dimensional médio/pesado, com ferragens, completo - 80 x 190 cm | un | 12 | 775.59 | 960.956 | 11531.4721 | 0.2853%
3.13.2.21 | 23.13.052 | CDHU | Porta lisa de madeira, interna, resistente a umidade "PIM RU", para acabamento em pintura, tipo acessível, padrão dimensional médio/pesado, com ferragens, completo - 90 x 210 cm | un | 4 | 812.83 | 1007.0964 | 4028.3855 | 0.09966%
3.13.3 |  |  | BANHEIRO - MESTRE |  |  |  |  | 4049.9324 | 0.1002%
3.13.3.1 | 44.02.062 | CDHU | Tampo/bancada em granito, com frontão, espessura de 2 cm, acabamento polido | m² | 0.78 | 1040.37 | 1289.0184 | 1005.4344 | 0.02487%
3.13.3.2 | 26.04.010 | CDHU | Espelho em vidro cristal liso, espessura de 4 mm | m² | 1.3 | 531.64 | 658.702 | 856.3125 | 0.02119%
3.13.3.3 | 86915 | SINAPI | Torneira cromada de mesa, 1/2" ou 3/4", para lavatório, padrão médio - fornecimento e instalação. af_01/2020 | un | 1 | 127.79 | 158.3318 | 158.3318 | 0.003917%
3.13.3.4 | 86938 | SINAPI | Cuba de embutir oval em louça branca, 35 x 50cm ou equivalente, incluso válvula e sifão tipo garrafa em metal cromado - fornecimento e instalação. af_01/2020 | un | 1 | 418.14 | 518.0755 | 518.0755 | 0.01282%
3.13.3.5 | 95547 | SINAPI | Saboneteira plastica tipo dispenser para sabonete liquido com reservatorio 800 a 1500 ml, incluso fixação. af_01/2020 | un | 1 | 73.52 | 91.0913 | 91.0913 | 0.002254%
3.13.3.6 | 95470 | SINAPI | Vaso sanitario sifonado convencional com louça branca, incluso conjunto de ligação para bacia sanitária ajustável - fornecimento e instalação. af_01/2020 | un | 1 | 320.13 | 396.6411 | 396.6411 | 0.009813%
3.13.3.7 | 100849 | SINAPI | Assento sanitário convencional - fornecimento e instalacao. af_01/2020 | un | 1 | 47.55 | 58.9144 | 58.9144 | 0.001458%
3.13.3.8 | 99635 | SINAPI | Válvula de descarga metálica, base 1 1/2", acabamento metalico cromado - fornecimento e instalação. af_08/2021 | un | 1 | 445.41 | 551.863 | 551.863 | 0.01365%
3.13.3.9 | 44.03.050 | CDHU | Dispenser papel higiênico em ABS para rolão 300 / 600 m, com visor | un | 1 | 76.08 | 94.2631 | 94.2631 | 0.002332%
3.13.3.10 | 44.03.180 | CDHU | Dispenser toalheiro em ABS, para folhas | un | 1 | 67.08 | 83.1121 | 83.1121 | 0.002056%
3.13.3.11 | 43.02.100 | CDHU | Chuveiro com jato regulável em metal com acabamento cromado | un | 1 | 190.39 | 235.8932 | 235.8932 | 0.005836%
3.13.4 |  |  | COZINHA - REFEITÓRIO |  |  |  |  | 3984.4691 | 0.09858%
3.13.4.1 | 44.02.062 | CDHU | Tampo/bancada em granito, com frontão, espessura de 2 cm, acabamento polido | m² | 1.5 | 1040.37 | 1289.0184 | 1933.5276 | 0.04784%
3.13.4.2 | 44.06.360 | CDHU | Cuba em aço inoxidável simples de 500x400x200mm | un | 2 | 397.61 | 492.6388 | 985.2776 | 0.02438%
3.13.4.3 | 86908 | SINAPI | APARELHO MISTURADOR DE MESA PARA PIA DE COZINHA, PADRÃO MÉDIO - FORNECIMENTO E INSTALAÇÃO. AF_01/2020 | un | 2 | 430.05 | 532.832 | 1065.6639 | 0.02637%
4 |  |  | SERVIÇOS EXTERNOS |  |  |  |  | 29819.7841 | 0.7378%
4.1 |  |  | PAISAGISMO E ESTACIONAMENTO |  |  |  |  | 4623.0652 | 0.1144%
4.1.1 | 33.09.021 | CDHU | Tinta acrílica para faixas demarcatórias | m | 75 | 4.65 | 5.7614 | 432.1012 | 0.01069%
4.1.2 | 34.02.020 | CDHU | Plantio de grama batatais em placas (praças e áreas abertas) | m² | 63.19 | 14.25 | 17.6557 | 1115.6668 | 0.0276%
4.1.3 | 98509 | SINAPI | PLANTIO DE ARBUSTO OU CERCA VIVA. AF_07/2024 | un | 48 | 51.71 | 64.0687 | 3075.2971 | 0.07608%
4.2 |  |  | MUROS LATERAIS |  |  |  |  | 25196.7189 | 0.6234%
4.2.1 | COMP-02 | COMPOSIÇÃO | Muro em alvenaria bloco cimento, colunas concreto armado fck = 15,0mpa cada 3,00m, excluive alvenaria de pedra H=3,00 | m | 51.2 | 187.794 | 232.6768 | 11913.053 | 0.2947%
4.2.2 | 87894 | SINAPI | CHAPISCO APLICADO EM ALVENARIA (SEM PRESENÇA DE VÃOS) E ESTRUTURAS DE CONCRETO DE FACHADA, COM COLHER DE PEDREIRO. ARGAMASSA TRAÇO 1:3 COM PREPARO EM BETONEIRA 400L. AF_10/2022 | m² | 153.6 | 8.29 | 10.2713 | 1577.6732 | 0.03903%
4.2.3 | 104234 | SINAPI | EMBOÇO OU MASSA ÚNICA EM ARGAMASSA TRAÇO 1:2:8, PREPARO MANUAL, APLICADA MANUALMENTE EM PANOS DE FACHADA SEM PRESENÇA DE VÃOS, ESPESSURA DE 25 MM, ACESSO POR ANDAIME. AF_08/2022 | m² | 153.6 | 48.51 | 60.1039 | 9231.9575 | 0.2284%
4.2.4 | 104642 | SINAPI | PINTURA LÁTEX ACRÍLICA STANDARD, APLICAÇÃO MANUAL EM PAREDES, DUAS DEMÃOS. AF_04/2023 | m² | 153.6 | 13 | 16.107 | 2474.0352 | 0.06121%
5 |  |  | SERVIÇOS COMPLEMENTARES |  |  |  |  | 61184.0817 | 1.514%
5.1 | COT-01 | COTAÇÃO | Tatame profissional, encaixe para lutas (1mX1m) - esp. 30mm | unid | 256 | 105.47 | 130.6773 | 33453.3965 | 0.8277%
5.2 | 55.01.020 | CDHU | Limpeza final da obra | m² | 1271.61 | 15.9 | 19.7001 | 25050.8442 | 0.6198%
5.3 | 97.02.030 | CDHU | Placa comemorativa em aço inoxidável escovado (0,50X0,70) | m² | 0.24 | 9012.11 | 11166.0043 | 2679.841 | 0.0663%
TOTAL COM BDI | [7 empty] | 4041954.2778 | 100%
[7 empty] | TOTAL DO BDI | 779682.8672
[7 empty] | TOTAL SEM BDI | 3262271.4107
Boituva, 20 de janeiro de 2026.
Assinado digitalmente
__________________________________
Diego Rogerio Alonso Gomes
Arquiteto e Urbanista - CAU A66983-0
RRT SI15808782I00CT001

## MEMORIA DE CALCULO
MEMORIA DE CÁLCULO
|  | PREFEITURA MUNICIPAL DE BOITUVA | [5 empty] | DATA BASE NÃO DESONERADO | CDHU 200
SINAPI 12/2025
ORSE 11/2025
|  | OBRA: CONSTRUÇÃO DO CENTRO DE ARTES MARCIAIS NO MUNICIPIO DE BOITUVA/SP | [5 empty] | BDI | 23.9%
|  | ESTRADA FRANCISCO DA SILVA | [5 empty] | LEIS SOCIAIS | 128.2%
|  | REVISÃO: 00 | [6 empty] | 115.5%
118.2%
ITEM | CÓDIGO | FONTE | DESCRIÇÃO | UN
1 |  |  | SERVIÇOS PRELIMINARES
1.1 |  |  | EQUIPE ADMINISTRATIVA
1.1.1 | 90777 | SINAPI | ENGENHEIRO CIVIL DE OBRA JUNIOR COM ENCARGOS COMPLEMENTARES | H | MÊS | HORAS POR MÊS | TOTAL HORAS
[5 empty] | 18 | 44 | 792
1.1.2 | 94295 | SINAPI | MESTRE DE OBRAS COM ENCARGOS COMPLEMENTARES | MÊS | QUANT
18
1.1.3 | 100309 | SINAPI | TÉCNICO EM SEGURANÇA DO TRABALHO COM ENCARGOS COMPLEMENTARES | MÊS | MÊS | HORAS POR MÊS | TOTAL HORAS
[5 empty] | 18 | 16 | 288
1.2 |  |  | EQUIPE ADMINISTRATIVA
| 101460 | SINAPI | VIGIA DIURNO COM ENCARGOS COMPLEMENTARES | MÊS | QUANT
1.2.1 |  |  |  |  | 18
1.2.2 | 101460 | SINAPI | VIGIA DIURNO COM ENCARGOS COMPLEMENTARES - FINS DE SEMANA E FERIADOS | MÊS |  | DIAS | DIAS/MÊS | TOTAL
[6 empty] | 156 | 30 | 5.2
2 |  |  | SERVIÇOS PRELIMINARES
2.1 |  |  | IDENTIFICAÇÃO DA OBRA
2.1.1 | 103689 | SINAPI | FORNECIMENTO E INSTALAÇÃO DE PLACA DE OBRA COM CHAPA GALVANIZADA E ESTRUTURA DE MADEIRA. AF_03/2022_PS | m² |  | ALTURA | COMPRIM | ÁREA
[6 empty] | 2 | 3 | 6
2.2 |  |  | CANTEIRO DE OBRAS
2.2.1 | 98459 | SINAPI | TAPUME COM TELHA METÁLICA. AF_03/2024 | m² |  | ALTURA | COMPRIM | ÁREA | TOTAL
[6 empty] | 2 | 54.24 | 108.48 | 292.86
[6 empty] | 2 | 54.24 | 108.48
[6 empty] | 2 | 37.95 | 75.9
2.2.2 | 02.02.140 | CDHU | Locação de container tipo sanitário com 2 vasos sanitários, 2 lavatórios, 2 mictórios e 4 pontos para chuveiro - área mínima de 13,80 m² | un/mês |  | UNI | MÊS | TOTAL
[6 empty] | 1 | 18 | 18
2.2.3 | 02.02.150 | CDHU | Locação de container tipo depósito - área mínima de 13,80 m² | un/mês |  | UNI | MÊS | TOTAL
[6 empty] | 1 | 18 | 18
2.2.4 | 6096 | ORSE | Ligação Predial de Água em Mureta de Concreto, Provisória ou Definitiva, com Fornecimento de Material, inclusive Mureta e Hidrômetro, Rede DN 50mm - Rev 03_10/2022 | un |  | QUANT
1
2.2.5 | 101536 | SINAPI | Entrada de energia elétrica, subterrânea, trifásica, com caixa de embutir, cabo de 35 mm2 e disjuntor din 50a (não inclusa mureta de alvenaria). af_07/2020 | un |  | QUANT
1
2.3 |  |  | MOVIMENTAÇÃO DE TERRA
2.3.1 | 9937 | ORSE | Limpeza mecanizada do terreno c/ retroescavadeira (vegetação rasteira) inclusive carga e transporte - dmt até 1km | m² |  | TERRENO
1900
2.3.2 | 105559 | SINAPI | Execução e compactação de corpo de aterro de aterro (95% de energia do proctor normal) com solo predominantemente argiloso, em camadas com espessura de 20 cm - exclusive escavação, carga e transporte e solo. af_09/2024 | m³ |  | ÁREA | VOLUME
[6 empty] | 1612.93 | 806.465
2.4 |  |  | LOCAÇÃO DE OBRA
2.4.1 | 02.10.020 | CDHU | Locação de obra de edificação | m² |  | ÁREA
|  |  | área de projeção (térreo) |  |  | 1271.61
3 |  |  | GINÁSIO
3.1 |  |  | INFRAESTRUTURA - FUNDAÇÃO
3.1.1 | 100899 | SINAPI | ESTACA ESCAVADA MECANICAMENTE, SEM FLUIDO ESTABILIZANTE, COM 25CM DE DIÂMETRO, CONCRETO LANÇADO MANUALMENTE (EXCLUSIVE MOBILIZAÇÃO E DESMOBILIZAÇÃO). AF_01/2020 | m |  | QUANT | PROUNF | TOTAL
[6 empty] | 120 | 4 | 480
3.1.2 | 96544 | SINAPI | ARMAÇÃO DE BLOCO UTILIZANDO AÇO CA-50 DE 6,3 MM - MONTAGEM. AF_01/2024 | KG | QUANT | METRO | TOTAL | KG | TOTAL GERAL
|  |  | Bloco |  | 120 | 8 | 960 | 0.245 | 235.2
3.1.3 | 96546 | SINAPI | ARMAÇÃO DE BLOCO UTILIZANDO AÇO CA-50 DE 10 MM - MONTAGEM. AF_01/2024 | KG | QUANT | METRO | TOTAL | KG | TOTAL GERAL
|  |  | Bloco |  | 120 | 6 | 720 | 0.617 | 444.24
3.1.4 | 96539 | SINAPI | FABRICAÇÃO, MONTAGEM E DESMONTAGEM DE FÔRMA PARA VIGA BALDRAME, EM CHAPA DE MADEIRA COMPENSADA RESINADA, E=17 MM, 2 UTILIZAÇÕES. AF_01/2024 | m² | LADOS | COMPRIM | LARGURA | TOTAL | TOTAL GERAL
|  |  | Horizontal |  | 2 | 12.95 | 0.4 | 10.36 | 421.552
|  |  | Horizontal |  | 2 | 22.6 | 0.4 | 18.08
|  |  | Horizontal |  | 2 | 8.2 | 0.4 | 6.56
|  |  | Horizontal |  | 2 | 25.9 | 0.4 | 20.72
|  |  | Horizontal |  | 2 | 1 | 0.4 | 0.8
|  |  | Horizontal |  | 2 | 8.2 | 0.4 | 6.56
|  |  | Horizontal |  | 2 | 8.2 | 0.4 | 6.56
|  |  | Horizontal |  | 2 | 2.15 | 0.4 | 1.72
|  |  | Horizontal |  | 2 | 3 | 0.4 | 2.4
|  |  | Horizontal |  | 2 | 5.2 | 0.4 | 4.16
|  |  | Horizontal |  | 2 | 1.8 | 0.4 | 1.44
|  |  | Horizontal |  | 2 | 1.5 | 0.4 | 1.2
|  |  | Horizontal |  | 2 | 2.15 | 0.4 | 1.72
|  |  | Horizontal |  | 2 | 8.2 | 0.4 | 6.56
|  |  | Horizontal |  | 2 | 8.2 | 0.4 | 6.56
|  |  | Horizontal |  | 2 | 8.2 | 0.4 | 6.56
|  |  | Horizontal |  | 2 | 29.55 | 0.4 | 23.64
|  |  | Horizontal |  | 2 | 26.2 | 0.4 | 20.96
|  |  | Horizontal |  | 2 | 6.55 | 0.4 | 5.24
|  |  | Horizontal |  | 2 | 9.15 | 0.4 | 7.32
|  |  | Horizontal |  | 2 | 7.9 | 0.4 | 6.32
|  |  | Horizontal |  | 2 | 9.15 | 0.4 | 7.32
|  |  | Horizontal |  | 2 | 11.15 | 0.4 | 8.92
|  |  | Horizontal |  | 2 | 1.8 | 0.4 | 1.44
|  |  | Horizontal |  | 2 | 11.3 | 0.4 | 9.04
|  |  | Horizontal |  | 2 | 12.95 | 0.4 | 10.36
|  |  | Horizontal |  | 2 | 1.8 | 0.4 | 1.44
|  |  | Horizontal |  | 2 | 2.15 | 0.4 | 1.72
|  |  | Horizontal |  | 2 | 7.3 | 0.4 | 5.84
|  |  | Horizontal |  | 2 | 3.8 | 0.4 | 3.04
|  |  | Horizontal |  | 2 | 2.15 | 0.4 | 1.72
|  |  | Horizontal |  | 2 | 12.95 | 0.4 | 10.36
|  |  | Vertical |  | 2 | 7.32 | 0.4 | 5.856
|  |  | Vertical |  | 2 | 5.29 | 0.4 | 4.232
|  |  | Vertical |  | 2 | 5.29 | 0.4 | 4.232
|  |  | Vertical |  | 2 | 1.87 | 0.4 | 1.496
|  |  | Vertical |  | 2 | 3.27 | 0.4 | 2.616
|  |  | Vertical |  | 2 | 5.5 | 0.4 | 4.4
|  |  | Vertical |  | 2 | 5.56 | 0.4 | 4.448
|  |  | Vertical |  | 2 | 5.56 | 0.4 | 4.448
|  |  | Vertical |  | 2 | 5.56 | 0.4 | 4.448
|  |  | Vertical |  | 2 | 4.12 | 0.4 | 3.296
|  |  | Vertical |  | 2 | 2.65 | 0.4 | 2.12
|  |  | Vertical |  | 2 | 4.16 | 0.4 | 3.328
|  |  | Vertical |  | 2 | 4.16 | 0.4 | 3.328
|  |  | Vertical |  | 2 | 3.49 | 0.4 | 2.792
|  |  | Vertical |  | 2 | 3.33 | 0.4 | 2.664
|  |  | Vertical |  | 2 | 1.54 | 0.4 | 1.232
|  |  | Vertical |  | 2 | 1.54 | 0.4 | 1.232
|  |  | Vertical |  | 2 | 10.56 | 0.4 | 8.448
|  |  | Vertical |  | 2 | 10.56 | 0.4 | 8.448
|  |  | Vertical |  | 2 | 4.69 | 0.4 | 3.752
|  |  | Vertical |  | 2 | 2.91 | 0.4 | 2.328
|  |  | Vertical |  | 2 | 1.5 | 0.4 | 1.2
|  |  | Vertical |  | 2 | 3.2 | 0.4 | 2.56
|  |  | Vertical |  | 2 | 1.5 | 0.4 | 1.2
|  |  | Vertical |  | 2 | 3.2 | 0.4 | 2.56
|  |  | Vertical |  | 2 | 4.35 | 0.4 | 3.48
|  |  | Vertical |  | 2 | 2.7 | 0.4 | 2.16
|  |  | Vertical |  | 2 | 1.5 | 0.4 | 1.2
|  |  | Vertical |  | 2 | 3.2 | 0.4 | 2.56
|  |  | Vertical |  | 2 | 1.5 | 0.4 | 1.2
|  |  | Vertical |  | 2 | 3.2 | 0.4 | 2.56
|  |  | Vertical |  | 2 | 22.6 | 0.4 | 18.08
|  |  | Vertical |  | 2 | 27.98 | 0.4 | 22.384
|  |  | Vertical |  | 2 | 4.45 | 0.4 | 3.56
|  |  | Vertical |  | 2 | 24.33 | 0.4 | 19.464
|  |  | Vertical |  | 2 | 28.28 | 0.4 | 22.624
|  |  | Vertical |  | 2 | 3.5 | 0.4 | 2.8
|  |  | Vertical |  | 2 | 1.35 | 0.4 | 1.08
|  |  | Vertical |  | 2 | 1.87 | 0.4 | 1.496
|  |  | Vertical |  | 2 | 1.5 | 0.4 | 1.2
|  |  | Vertical |  | 2 | 1.5 | 0.4 | 1.2
|  |  | Vertical |  | 2 | 1.5 | 0.4 | 1.2
3.1.5 | 104919 | SINAPI | ARMAÇÃO DE SAPATA ISOLADA, VIGA BALDRAME E SAPATA CORRIDA UTILIZANDO AÇO CA-50 DE 10 MM - MONTAGEM. AF_01/2024 | KG | COMPRIM | QUANT DE BARRAS | METRO BARRAS TOTAL | PESO P/ M | TOTAL GERAL KG
|  |  | Horizontal |  | 12.95 | 6 | 77.7 | 0.617 | 1950.7319
|  |  | Horizontal |  | 22.6 | 6 | 135.6
|  |  | Horizontal |  | 8.2 | 6 | 49.2
|  |  | Horizontal |  | 25.9 | 6 | 155.4
|  |  | Horizontal |  | 1 | 6 | 6
|  |  | Horizontal |  | 8.2 | 6 | 49.2
|  |  | Horizontal |  | 8.2 | 6 | 49.2
|  |  | Horizontal |  | 2.15 | 6 | 12.9
|  |  | Horizontal |  | 3 | 6 | 18
|  |  | Horizontal |  | 5.2 | 6 | 31.2
|  |  | Horizontal |  | 1.8 | 6 | 10.8
|  |  | Horizontal |  | 1.5 | 6 | 9
|  |  | Horizontal |  | 2.15 | 6 | 12.9
|  |  | Horizontal |  | 8.2 | 6 | 49.2
|  |  | Horizontal |  | 8.2 | 6 | 49.2
|  |  | Horizontal |  | 8.2 | 6 | 49.2
|  |  | Horizontal |  | 29.55 | 6 | 177.3
|  |  | Horizontal |  | 26.2 | 6 | 157.2
|  |  | Horizontal |  | 6.55 | 6 | 39.3
|  |  | Horizontal |  | 9.15 | 6 | 54.9
|  |  | Horizontal |  | 7.9 | 6 | 47.4
|  |  | Horizontal |  | 9.15 | 6 | 54.9
|  |  | Horizontal |  | 11.15 | 6 | 66.9
|  |  | Horizontal |  | 1.8 | 6 | 10.8
|  |  | Horizontal |  | 11.3 | 6 | 67.8
|  |  | Horizontal |  | 12.95 | 6 | 77.7
|  |  | Horizontal |  | 1.8 | 6 | 10.8
|  |  | Horizontal |  | 2.15 | 6 | 12.9
|  |  | Horizontal |  | 7.3 | 6 | 43.8
|  |  | Horizontal |  | 3.8 | 6 | 22.8
|  |  | Horizontal |  | 2.15 | 6 | 12.9
|  |  | Horizontal |  | 12.95 | 6 | 77.7
|  |  | Vertical |  | 7.32 | 6 | 43.92
|  |  | Vertical |  | 5.29 | 6 | 31.74
|  |  | Vertical |  | 5.29 | 6 | 31.74
|  |  | Vertical |  | 1.87 | 6 | 11.22
|  |  | Vertical |  | 3.27 | 6 | 19.62
|  |  | Vertical |  | 5.5 | 6 | 33
|  |  | Vertical |  | 5.56 | 6 | 33.36
|  |  | Vertical |  | 5.56 | 6 | 33.36
|  |  | Vertical |  | 5.56 | 6 | 33.36
|  |  | Vertical |  | 4.12 | 6 | 24.72
|  |  | Vertical |  | 2.65 | 6 | 15.9
|  |  | Vertical |  | 4.16 | 6 | 24.96
|  |  | Vertical |  | 4.16 | 6 | 24.96
|  |  | Vertical |  | 3.49 | 6 | 20.94
|  |  | Vertical |  | 3.33 | 6 | 19.98
|  |  | Vertical |  | 1.54 | 6 | 9.24
|  |  | Vertical |  | 1.54 | 6 | 9.24
|  |  | Vertical |  | 10.56 | 6 | 63.36
|  |  | Vertical |  | 10.56 | 6 | 63.36
|  |  | Vertical |  | 4.69 | 6 | 28.14
|  |  | Vertical |  | 2.91 | 6 | 17.46
|  |  | Vertical |  | 1.5 | 6 | 9
|  |  | Vertical |  | 3.2 | 6 | 19.2
|  |  | Vertical |  | 1.5 | 6 | 9
|  |  | Vertical |  | 3.2 | 6 | 19.2
|  |  | Vertical |  | 4.35 | 6 | 26.1
|  |  | Vertical |  | 2.7 | 6 | 16.2
|  |  | Vertical |  | 1.5 | 6 | 9
|  |  | Vertical |  | 3.2 | 6 | 19.2
|  |  | Vertical |  | 1.5 | 6 | 9
|  |  | Vertical |  | 3.2 | 6 | 19.2
|  |  | Vertical |  | 22.6 | 6 | 135.6
|  |  | Vertical |  | 27.98 | 6 | 167.88
|  |  | Vertical |  | 4.45 | 6 | 26.7
|  |  | Vertical |  | 24.33 | 6 | 145.98
|  |  | Vertical |  | 28.28 | 6 | 169.68
|  |  | Vertical |  | 3.5 | 6 | 21
|  |  | Vertical |  | 1.35 | 6 | 8.1
|  |  | Vertical |  | 1.87 | 6 | 11.22
|  |  | Vertical |  | 1.5 | 6 | 9
|  |  | Vertical |  | 1.5 | 6 | 9
|  |  | Vertical |  | 1.5 | 6 | 9
[6 empty] | TOTAL | 3161.64
3.1.6 | 104917 | SINAPI | ARMAÇÃO DE SAPATA ISOLADA, VIGA BALDRAME E SAPATA CORRIDA UTILIZANDO AÇO CA-50 DE 6,3 MM - MONTAGEM. AF_01/2024 | KG | COMPRIM | ESTRIBO CD 15 | ESTRIBO | BARRAS | TOTAL GERAL
|  |  | Horizontal |  | 12.95 | 86.3333 | 1 | 86.3333 | 864.1816
|  |  | Horizontal |  | 22.6 | 150.6667 | 1 | 150.6667
|  |  | Horizontal |  | 8.2 | 54.6667 | 1 | 54.6667
|  |  | Horizontal |  | 25.9 | 172.6667 | 1 | 172.6667
|  |  | Horizontal |  | 1 | 6.6667 | 1 | 6.6667
|  |  | Horizontal |  | 8.2 | 54.6667 | 1 | 54.6667
|  |  | Horizontal |  | 8.2 | 54.6667 | 1 | 54.6667
|  |  | Horizontal |  | 2.15 | 14.3333 | 1 | 14.3333
|  |  | Horizontal |  | 3 | 20 | 1 | 20
|  |  | Horizontal |  | 5.2 | 34.6667 | 1 | 34.6667
|  |  | Horizontal |  | 1.8 | 12 | 1 | 12
|  |  | Horizontal |  | 1.5 | 10 | 1 | 10
|  |  | Horizontal |  | 2.15 | 14.3333 | 1 | 14.3333
|  |  | Horizontal |  | 8.2 | 54.6667 | 1 | 54.6667
|  |  | Horizontal |  | 8.2 | 54.6667 | 1 | 54.6667
|  |  | Horizontal |  | 8.2 | 54.6667 | 1 | 54.6667
|  |  | Horizontal |  | 29.55 | 197 | 1 | 197
|  |  | Horizontal |  | 26.2 | 174.6667 | 1 | 174.6667
|  |  | Horizontal |  | 6.55 | 43.6667 | 1 | 43.6667
|  |  | Horizontal |  | 9.15 | 61 | 1 | 61
|  |  | Horizontal |  | 7.9 | 52.6667 | 1 | 52.6667
|  |  | Horizontal |  | 9.15 | 61 | 1 | 61
|  |  | Horizontal |  | 11.15 | 74.3333 | 1 | 74.3333
|  |  | Horizontal |  | 1.8 | 12 | 1 | 12
|  |  | Horizontal |  | 11.3 | 75.3333 | 1 | 75.3333
|  |  | Horizontal |  | 12.95 | 86.3333 | 1 | 86.3333
|  |  | Horizontal |  | 1.8 | 12 | 1 | 12
|  |  | Horizontal |  | 2.15 | 14.3333 | 1 | 14.3333
|  |  | Horizontal |  | 7.3 | 48.6667 | 1 | 48.6667
|  |  | Horizontal |  | 3.8 | 25.3333 | 1 | 25.3333
|  |  | Horizontal |  | 2.15 | 14.3333 | 1 | 14.3333
|  |  | Horizontal |  | 12.95 | 86.3333 | 1 | 86.3333
|  |  | Vertical |  | 7.32 | 48.8 | 1 | 48.8
|  |  | Vertical |  | 5.29 | 35.2667 | 1 | 35.2667
|  |  | Vertical |  | 5.29 | 35.2667 | 1 | 35.2667
|  |  | Vertical |  | 1.87 | 12.4667 | 1 | 12.4667
|  |  | Vertical |  | 3.27 | 21.8 | 1 | 21.8
|  |  | Vertical |  | 5.5 | 36.6667 | 1 | 36.6667
|  |  | Vertical |  | 5.56 | 37.0667 | 1 | 37.0667
|  |  | Vertical |  | 5.56 | 37.0667 | 1 | 37.0667
|  |  | Vertical |  | 5.56 | 37.0667 | 1 | 37.0667
|  |  | Vertical |  | 4.12 | 27.4667 | 1 | 27.4667
|  |  | Vertical |  | 2.65 | 17.6667 | 1 | 17.6667
|  |  | Vertical |  | 4.16 | 27.7333 | 1 | 27.7333
|  |  | Vertical |  | 4.16 | 27.7333 | 1 | 27.7333
|  |  | Vertical |  | 3.49 | 23.2667 | 1 | 23.2667
|  |  | Vertical |  | 3.33 | 22.2 | 1 | 22.2
|  |  | Vertical |  | 1.54 | 10.2667 | 1 | 10.2667
|  |  | Vertical |  | 1.54 | 10.2667 | 1 | 10.2667
|  |  | Vertical |  | 10.56 | 70.4 | 1 | 70.4
|  |  | Vertical |  | 10.56 | 70.4 | 1 | 70.4
|  |  | Vertical |  | 4.69 | 31.2667 | 1 | 31.2667
|  |  | Vertical |  | 2.91 | 19.4 | 1 | 19.4
|  |  | Vertical |  | 1.5 | 10 | 1 | 10
|  |  | Vertical |  | 3.2 | 21.3333 | 1 | 21.3333
|  |  | Vertical |  | 1.5 | 10 | 1 | 10
|  |  | Vertical |  | 3.2 | 21.3333 | 1 | 21.3333
|  |  | Vertical |  | 4.35 | 29 | 1 | 29
|  |  | Vertical |  | 2.7 | 18 | 1 | 18
|  |  | Vertical |  | 1.5 | 10 | 1 | 10
|  |  | Vertical |  | 3.2 | 21.3333 | 1 | 21.3333
|  |  | Vertical |  | 1.5 | 10 | 1 | 10
|  |  | Vertical |  | 3.2 | 21.3333 | 1 | 21.3333
|  |  | Vertical |  | 22.6 | 150.6667 | 1 | 150.6667
|  |  | Vertical |  | 27.98 | 186.5333 | 1 | 186.5333
|  |  | Vertical |  | 4.45 | 29.6667 | 1 | 29.6667
|  |  | Vertical |  | 24.33 | 162.2 | 1 | 162.2
|  |  | Vertical |  | 28.28 | 188.5333 | 1 | 188.5333
|  |  | Vertical |  | 3.5 | 23.3333 | 1 | 23.3333
|  |  | Vertical |  | 1.35 | 9 | 1 | 9
|  |  | Vertical |  | 1.87 | 12.4667 | 1 | 12.4667
|  |  | Vertical |  | 1.5 | 10 | 1 | 10
|  |  | Vertical |  | 1.5 | 10 | 1 | 10
|  |  | Vertical |  | 1.5 | 10 | 1 | 10
[7 empty] | TOTAL | 3512.9333
[7 empty] | PESO P/M | 0.246
3.1.7 | 96557 | SINAPI | CONCRETAGEM DE BLOCO DE COROAMENTO OU VIGA BALDRAME, FCK 30 MPA, COM USO DE BOMBA - LANÇAMENTO, ADENSAMENTO E ACABAMENTO. AF_01/2024 | m³ | COMPRIM | ALTURA | LARGURA | VOLUME | TOTAL
|  |  | Blocos (120) |  | 0.5 | 0.5 | 0.5 | 13.25 | 55.4052
|  |  | Horizontal |  | 12.95 | 0.4 | 0.2 | 1.036
|  |  | Horizontal |  | 22.6 | 0.4 | 0.2 | 1.808
|  |  | Horizontal |  | 8.2 | 0.4 | 0.2 | 0.656
|  |  | Horizontal |  | 25.9 | 0.4 | 0.2 | 2.072
|  |  | Horizontal |  | 1 | 0.4 | 0.2 | 0.08
|  |  | Horizontal |  | 8.2 | 0.4 | 0.2 | 0.656
|  |  | Horizontal |  | 8.2 | 0.4 | 0.2 | 0.656
|  |  | Horizontal |  | 2.15 | 0.4 | 0.2 | 0.172
|  |  | Horizontal |  | 3 | 0.4 | 0.2 | 0.24
|  |  | Horizontal |  | 5.2 | 0.4 | 0.2 | 0.416
|  |  | Horizontal |  | 1.8 | 0.4 | 0.2 | 0.144
|  |  | Horizontal |  | 1.5 | 0.4 | 0.2 | 0.12
|  |  | Horizontal |  | 2.15 | 0.4 | 0.2 | 0.172
|  |  | Horizontal |  | 8.2 | 0.4 | 0.2 | 0.656
|  |  | Horizontal |  | 8.2 | 0.4 | 0.2 | 0.656
|  |  | Horizontal |  | 8.2 | 0.4 | 0.2 | 0.656
|  |  | Horizontal |  | 29.55 | 0.4 | 0.2 | 2.364
|  |  | Horizontal |  | 26.2 | 0.4 | 0.2 | 2.096
|  |  | Horizontal |  | 6.55 | 0.4 | 0.2 | 0.524
|  |  | Horizontal |  | 9.15 | 0.4 | 0.2 | 0.732
|  |  | Horizontal |  | 7.9 | 0.4 | 0.2 | 0.632
|  |  | Horizontal |  | 9.15 | 0.4 | 0.2 | 0.732
|  |  | Horizontal |  | 11.15 | 0.4 | 0.2 | 0.892
|  |  | Horizontal |  | 1.8 | 0.4 | 0.2 | 0.144
|  |  | Horizontal |  | 11.3 | 0.4 | 0.2 | 0.904
|  |  | Horizontal |  | 12.95 | 0.4 | 0.2 | 1.036
|  |  | Horizontal |  | 1.8 | 0.4 | 0.2 | 0.144
|  |  | Horizontal |  | 2.15 | 0.4 | 0.2 | 0.172
|  |  | Horizontal |  | 7.3 | 0.4 | 0.2 | 0.584
|  |  | Horizontal |  | 3.8 | 0.4 | 0.2 | 0.304
|  |  | Horizontal |  | 2.15 | 0.4 | 0.2 | 0.172
|  |  | Horizontal |  | 12.95 | 0.4 | 0.2 | 1.036
|  |  | Vertical |  | 7.32 | 0.4 | 0.2 | 0.5856
|  |  | Vertical |  | 5.29 | 0.4 | 0.2 | 0.4232
|  |  | Vertical |  | 5.29 | 0.4 | 0.2 | 0.4232
|  |  | Vertical |  | 1.87 | 0.4 | 0.2 | 0.1496
|  |  | Vertical |  | 3.27 | 0.4 | 0.2 | 0.2616
|  |  | Vertical |  | 5.5 | 0.4 | 0.2 | 0.44
|  |  | Vertical |  | 5.56 | 0.4 | 0.2 | 0.4448
|  |  | Vertical |  | 5.56 | 0.4 | 0.2 | 0.4448
|  |  | Vertical |  | 5.56 | 0.4 | 0.2 | 0.4448
|  |  | Vertical |  | 4.12 | 0.4 | 0.2 | 0.3296
|  |  | Vertical |  | 2.65 | 0.4 | 0.2 | 0.212
|  |  | Vertical |  | 4.16 | 0.4 | 0.2 | 0.3328
|  |  | Vertical |  | 4.16 | 0.4 | 0.2 | 0.3328
|  |  | Vertical |  | 3.49 | 0.4 | 0.2 | 0.2792
|  |  | Vertical |  | 3.33 | 0.4 | 0.2 | 0.2664
|  |  | Vertical |  | 1.54 | 0.4 | 0.2 | 0.1232
|  |  | Vertical |  | 1.54 | 0.4 | 0.2 | 0.1232
|  |  | Vertical |  | 10.56 | 0.4 | 0.2 | 0.8448
|  |  | Vertical |  | 10.56 | 0.4 | 0.2 | 0.8448
|  |  | Vertical |  | 4.69 | 0.4 | 0.2 | 0.3752
|  |  | Vertical |  | 2.91 | 0.4 | 0.2 | 0.2328
|  |  | Vertical |  | 1.5 | 0.4 | 0.2 | 0.12
|  |  | Vertical |  | 3.2 | 0.4 | 0.2 | 0.256
|  |  | Vertical |  | 1.5 | 0.4 | 0.2 | 0.12
|  |  | Vertical |  | 3.2 | 0.4 | 0.2 | 0.256
|  |  | Vertical |  | 4.35 | 0.4 | 0.2 | 0.348
|  |  | Vertical |  | 2.7 | 0.4 | 0.2 | 0.216
|  |  | Vertical |  | 1.5 | 0.4 | 0.2 | 0.12
|  |  | Vertical |  | 3.2 | 0.4 | 0.2 | 0.256
|  |  | Vertical |  | 1.5 | 0.4 | 0.2 | 0.12
|  |  | Vertical |  | 3.2 | 0.4 | 0.2 | 0.256
|  |  | Vertical |  | 22.6 | 0.4 | 0.2 | 1.808
|  |  | Vertical |  | 27.98 | 0.4 | 0.2 | 2.2384
|  |  | Vertical |  | 4.45 | 0.4 | 0.2 | 0.356
|  |  | Vertical |  | 24.33 | 0.4 | 0.2 | 1.9464
|  |  | Vertical |  | 28.28 | 0.4 | 0.2 | 2.2624
|  |  | Vertical |  | 3.5 | 0.4 | 0.2 | 0.28
|  |  | Vertical |  | 1.35 | 0.4 | 0.2 | 0.108
|  |  | Vertical |  | 1.87 | 0.4 | 0.2 | 0.1496
|  |  | Vertical |  | 1.5 | 0.4 | 0.2 | 0.12
|  |  | Vertical |  | 1.5 | 0.4 | 0.2 | 0.12
|  |  | Vertical |  | 1.5 | 0.4 | 0.2 | 0.12
3.1.8 | 98556 | SINAPI | IMPERMEABILIZAÇÃO DE SUPERFÍCIE COM ARGAMASSA POLIMÉRICA / MEMBRANA ACRÍLICA, 4 DEMÃOS, REFORÇADA COM VÉU DE POLIÉSTER (MAV). AF_09/2023 | m² | COMPRIM | LARGURAS | ÁREA | TOTAL
|  |  | Horizontal |  | 12.95 | 1 | 12.95 | 526.94
|  |  | Horizontal |  | 22.6 | 1 | 22.6
|  |  | Horizontal |  | 8.2 | 1 | 8.2
|  |  | Horizontal |  | 25.9 | 1 | 25.9
|  |  | Horizontal |  | 1 | 1 | 1
|  |  | Horizontal |  | 8.2 | 1 | 8.2
|  |  | Horizontal |  | 8.2 | 1 | 8.2
|  |  | Horizontal |  | 2.15 | 1 | 2.15
|  |  | Horizontal |  | 3 | 1 | 3
|  |  | Horizontal |  | 5.2 | 1 | 5.2
|  |  | Horizontal |  | 1.8 | 1 | 1.8
|  |  | Horizontal |  | 1.5 | 1 | 1.5
|  |  | Horizontal |  | 2.15 | 1 | 2.15
|  |  | Horizontal |  | 8.2 | 1 | 8.2
|  |  | Horizontal |  | 8.2 | 1 | 8.2
|  |  | Horizontal |  | 8.2 | 1 | 8.2
|  |  | Horizontal |  | 29.55 | 1 | 29.55
|  |  | Horizontal |  | 26.2 | 1 | 26.2
|  |  | Horizontal |  | 6.55 | 1 | 6.55
|  |  | Horizontal |  | 9.15 | 1 | 9.15
|  |  | Horizontal |  | 7.9 | 1 | 7.9
|  |  | Horizontal |  | 9.15 | 1 | 9.15
|  |  | Horizontal |  | 11.15 | 1 | 11.15
|  |  | Horizontal |  | 1.8 | 1 | 1.8
|  |  | Horizontal |  | 11.3 | 1 | 11.3
|  |  | Horizontal |  | 12.95 | 1 | 12.95
|  |  | Horizontal |  | 1.8 | 1 | 1.8
|  |  | Horizontal |  | 2.15 | 1 | 2.15
|  |  | Horizontal |  | 7.3 | 1 | 7.3
|  |  | Horizontal |  | 3.8 | 1 | 3.8
|  |  | Horizontal |  | 2.15 | 1 | 2.15
|  |  | Horizontal |  | 12.95 | 1 | 12.95
|  |  | Vertical |  | 7.32 | 1 | 7.32
|  |  | Vertical |  | 5.29 | 1 | 5.29
|  |  | Vertical |  | 5.29 | 1 | 5.29
|  |  | Vertical |  | 1.87 | 1 | 1.87
|  |  | Vertical |  | 3.27 | 1 | 3.27
|  |  | Vertical |  | 5.5 | 1 | 5.5
|  |  | Vertical |  | 5.56 | 1 | 5.56
|  |  | Vertical |  | 5.56 | 1 | 5.56
|  |  | Vertical |  | 5.56 | 1 | 5.56
|  |  | Vertical |  | 4.12 | 1 | 4.12
|  |  | Vertical |  | 2.65 | 1 | 2.65
|  |  | Vertical |  | 4.16 | 1 | 4.16
|  |  | Vertical |  | 4.16 | 1 | 4.16
|  |  | Vertical |  | 3.49 | 1 | 3.49
|  |  | Vertical |  | 3.33 | 1 | 3.33
|  |  | Vertical |  | 1.54 | 1 | 1.54
|  |  | Vertical |  | 1.54 | 1 | 1.54
|  |  | Vertical |  | 10.56 | 1 | 10.56
|  |  | Vertical |  | 10.56 | 1 | 10.56
|  |  | Vertical |  | 4.69 | 1 | 4.69
|  |  | Vertical |  | 2.91 | 1 | 2.91
|  |  | Vertical |  | 1.5 | 1 | 1.5
|  |  | Vertical |  | 3.2 | 1 | 3.2
|  |  | Vertical |  | 1.5 | 1 | 1.5
|  |  | Vertical |  | 3.2 | 1 | 3.2
|  |  | Vertical |  | 4.35 | 1 | 4.35
|  |  | Vertical |  | 2.7 | 1 | 2.7
|  |  | Vertical |  | 1.5 | 1 | 1.5
|  |  | Vertical |  | 3.2 | 1 | 3.2
|  |  | Vertical |  | 1.5 | 1 | 1.5
|  |  | Vertical |  | 3.2 | 1 | 3.2
|  |  | Vertical |  | 22.6 | 1 | 22.6
|  |  | Vertical |  | 27.98 | 1 | 27.98
|  |  | Vertical |  | 4.45 | 1 | 4.45
|  |  | Vertical |  | 24.33 | 1 | 24.33
|  |  | Vertical |  | 28.28 | 1 | 28.28
|  |  | Vertical |  | 3.5 | 1 | 3.5
|  |  | Vertical |  | 1.35 | 1 | 1.35
|  |  | Vertical |  | 1.87 | 1 | 1.87
|  |  | Vertical |  | 1.5 | 1 | 1.5
|  |  | Vertical |  | 1.5 | 1 | 1.5
|  |  | Vertical |  | 1.5 | 1 | 1.5
3.1.9 | SIURB | 17-001-080 | FV.12/13 - MURETA DE ARRIMO EM BLOCOS DE CONCRETO, H=1,00 M | m | COMPRIM | TOTAL
[5 empty] | 1.5 | 45.1
43.6
3.2 |  |  | SUPERESTRUTURA - INCLUSO ARQUIBANCADAS
3.2.1 | 92263 | SINAPI | Fabricação de fôrma para pilares e estruturas similares, em chapa de madeira compensada resinada, e = 17 mm. af_09/2020 | M² | QUANT | LARGURA | ALTURA | ÁREA | TOTAL
|  | terreo | pilares de 15 |  | 120 | 0.3 | 3.5 | 126 | 547.552
2 lados
|  |  | vigas |  |  |  |  | 421.552
3.2.2 | 3346 | ORSE | Concreto simples usinado fck=30mpa, bombeado, lançado e adensado em superestrutura | M³ | QUANT | VOLUME | TOTAL |  | TOTAL GERAL
|  | terreo | pilares de 15 |  | 120 | 0.07875 | 9.45 |  | 41.0664
[5 empty] | COMPRIM | ALTURA | LARGURA | VOLUME | TOTAL
|  |  | Horizontal |  | 12.95 | 0.4 | 0.15 | 0.777 | 31.6164
|  |  | Horizontal |  | 22.6 | 0.4 | 0.15 | 1.356
|  |  | Horizontal |  | 8.2 | 0.4 | 0.15 | 0.492
|  |  | Horizontal |  | 25.9 | 0.4 | 0.15 | 1.554
|  |  | Horizontal |  | 1 | 0.4 | 0.15 | 0.06
|  |  | Horizontal |  | 8.2 | 0.4 | 0.15 | 0.492
|  |  | Horizontal |  | 8.2 | 0.4 | 0.15 | 0.492
|  |  | Horizontal |  | 2.15 | 0.4 | 0.15 | 0.129
|  |  | Horizontal |  | 3 | 0.4 | 0.15 | 0.18
|  |  | Horizontal |  | 5.2 | 0.4 | 0.15 | 0.312
|  |  | Horizontal |  | 1.8 | 0.4 | 0.15 | 0.108
|  |  | Horizontal |  | 1.5 | 0.4 | 0.15 | 0.09
|  |  | Horizontal |  | 2.15 | 0.4 | 0.15 | 0.129
|  |  | Horizontal |  | 8.2 | 0.4 | 0.15 | 0.492
|  |  | Horizontal |  | 8.2 | 0.4 | 0.15 | 0.492
|  |  | Horizontal |  | 8.2 | 0.4 | 0.15 | 0.492
|  |  | Horizontal |  | 29.55 | 0.4 | 0.15 | 1.773
|  |  | Horizontal |  | 26.2 | 0.4 | 0.15 | 1.572
|  |  | Horizontal |  | 6.55 | 0.4 | 0.15 | 0.393
|  |  | Horizontal |  | 9.15 | 0.4 | 0.15 | 0.549
|  |  | Horizontal |  | 7.9 | 0.4 | 0.15 | 0.474
|  |  | Horizontal |  | 9.15 | 0.4 | 0.15 | 0.549
|  |  | Horizontal |  | 11.15 | 0.4 | 0.15 | 0.669
|  |  | Horizontal |  | 1.8 | 0.4 | 0.15 | 0.108
|  |  | Horizontal |  | 11.3 | 0.4 | 0.15 | 0.678
|  |  | Horizontal |  | 12.95 | 0.4 | 0.15 | 0.777
|  |  | Horizontal |  | 1.8 | 0.4 | 0.15 | 0.108
|  |  | Horizontal |  | 2.15 | 0.4 | 0.15 | 0.129
|  |  | Horizontal |  | 7.3 | 0.4 | 0.15 | 0.438
|  |  | Horizontal |  | 3.8 | 0.4 | 0.15 | 0.228
|  |  | Horizontal |  | 2.15 | 0.4 | 0.15 | 0.129
|  |  | Horizontal |  | 12.95 | 0.4 | 0.15 | 0.777
|  |  | Vertical |  | 7.32 | 0.4 | 0.15 | 0.4392
|  |  | Vertical |  | 5.29 | 0.4 | 0.15 | 0.3174
|  |  | Vertical |  | 5.29 | 0.4 | 0.15 | 0.3174
|  |  | Vertical |  | 1.87 | 0.4 | 0.15 | 0.1122
|  |  | Vertical |  | 3.27 | 0.4 | 0.15 | 0.1962
|  |  | Vertical |  | 5.5 | 0.4 | 0.15 | 0.33
|  |  | Vertical |  | 5.56 | 0.4 | 0.15 | 0.3336
|  |  | Vertical |  | 5.56 | 0.4 | 0.15 | 0.3336
|  |  | Vertical |  | 5.56 | 0.4 | 0.15 | 0.3336
|  |  | Vertical |  | 4.12 | 0.4 | 0.15 | 0.2472
|  |  | Vertical |  | 2.65 | 0.4 | 0.15 | 0.159
|  |  | Vertical |  | 4.16 | 0.4 | 0.15 | 0.2496
|  |  | Vertical |  | 4.16 | 0.4 | 0.15 | 0.2496
|  |  | Vertical |  | 3.49 | 0.4 | 0.15 | 0.2094
|  |  | Vertical |  | 3.33 | 0.4 | 0.15 | 0.1998
|  |  | Vertical |  | 1.54 | 0.4 | 0.15 | 0.0924
|  |  | Vertical |  | 1.54 | 0.4 | 0.15 | 0.0924
|  |  | Vertical |  | 10.56 | 0.4 | 0.15 | 0.6336
|  |  | Vertical |  | 10.56 | 0.4 | 0.15 | 0.6336
|  |  | Vertical |  | 4.69 | 0.4 | 0.15 | 0.2814
|  |  | Vertical |  | 2.91 | 0.4 | 0.15 | 0.1746
|  |  | Vertical |  | 1.5 | 0.4 | 0.15 | 0.09
|  |  | Vertical |  | 3.2 | 0.4 | 0.15 | 0.192
|  |  | Vertical |  | 1.5 | 0.4 | 0.15 | 0.09
|  |  | Vertical |  | 3.2 | 0.4 | 0.15 | 0.192
|  |  | Vertical |  | 4.35 | 0.4 | 0.15 | 0.261
|  |  | Vertical |  | 2.7 | 0.4 | 0.15 | 0.162
|  |  | Vertical |  | 1.5 | 0.4 | 0.15 | 0.09
|  |  | Vertical |  | 3.2 | 0.4 | 0.15 | 0.192
|  |  | Vertical |  | 1.5 | 0.4 | 0.15 | 0.09
|  |  | Vertical |  | 3.2 | 0.4 | 0.15 | 0.192
|  |  | Vertical |  | 22.6 | 0.4 | 0.15 | 1.356
|  |  | Vertical |  | 27.98 | 0.4 | 0.15 | 1.6788
|  |  | Vertical |  | 4.45 | 0.4 | 0.15 | 0.267
|  |  | Vertical |  | 24.33 | 0.4 | 0.15 | 1.4598
|  |  | Vertical |  | 28.28 | 0.4 | 0.15 | 1.6968
|  |  | Vertical |  | 3.5 | 0.4 | 0.15 | 0.21
|  |  | Vertical |  | 1.35 | 0.4 | 0.15 | 0.081
|  |  | Vertical |  | 1.87 | 0.4 | 0.15 | 0.1122
|  |  | Vertical |  | 1.5 | 0.4 | 0.15 | 0.09
|  |  | Vertical |  | 1.5 | 0.4 | 0.15 | 0.09
|  |  | Vertical |  | 1.5 | 0.4 | 0.15 | 0.09
3.2.3 | 92762 | SINAPI | ARMAÇÃO DE PILAR OU VIGA DE ESTRUTURA CONVENCIONAL DE CONCRETO ARMADO UTILIZANDO AÇO CA-50 DE 10,0 MM - MONTAGEM. AF_06/2022 | KG | QUANT | METRO | TOTAL | TOTAL GERAL | KG
|  | terreo | pilares de 15 |  | 120 | 14 | 1680 | 1680 | 0.617
1036.56
[5 empty] | COMPRIM | QUANT DE BARRAS | METRO BARRAS TOTAL | PESO P/ M | TOTAL KG
|  |  | Horizontal |  | 12.95 | 6 | 77.7 | 0.617 | 1950.7319
|  |  | Horizontal |  | 22.6 | 6 | 135.6
|  |  | Horizontal |  | 8.2 | 6 | 49.2
|  |  | Horizontal |  | 25.9 | 6 | 155.4
|  |  | Horizontal |  | 1 | 6 | 6
|  |  | Horizontal |  | 8.2 | 6 | 49.2 |  | GERAL
|  |  | Horizontal |  | 8.2 | 6 | 49.2 |  | 2987.2919
|  |  | Horizontal |  | 2.15 | 6 | 12.9
|  |  | Horizontal |  | 3 | 6 | 18
|  |  | Horizontal |  | 5.2 | 6 | 31.2
|  |  | Horizontal |  | 1.8 | 6 | 10.8
|  |  | Horizontal |  | 1.5 | 6 | 9
|  |  | Horizontal |  | 2.15 | 6 | 12.9
|  |  | Horizontal |  | 8.2 | 6 | 49.2
|  |  | Horizontal |  | 8.2 | 6 | 49.2
|  |  | Horizontal |  | 8.2 | 6 | 49.2
|  |  | Horizontal |  | 29.55 | 6 | 177.3
|  |  | Horizontal |  | 26.2 | 6 | 157.2
|  |  | Horizontal |  | 6.55 | 6 | 39.3
|  |  | Horizontal |  | 9.15 | 6 | 54.9
|  |  | Horizontal |  | 7.9 | 6 | 47.4
|  |  | Horizontal |  | 9.15 | 6 | 54.9
|  |  | Horizontal |  | 11.15 | 6 | 66.9
|  |  | Horizontal |  | 1.8 | 6 | 10.8
|  |  | Horizontal |  | 11.3 | 6 | 67.8
|  |  | Horizontal |  | 12.95 | 6 | 77.7
|  |  | Horizontal |  | 1.8 | 6 | 10.8
|  |  | Horizontal |  | 2.15 | 6 | 12.9
|  |  | Horizontal |  | 7.3 | 6 | 43.8
|  |  | Horizontal |  | 3.8 | 6 | 22.8
|  |  | Horizontal |  | 2.15 | 6 | 12.9
|  |  | Horizontal |  | 12.95 | 6 | 77.7
|  |  | Vertical |  | 7.32 | 6 | 43.92
|  |  | Vertical |  | 5.29 | 6 | 31.74
|  |  | Vertical |  | 5.29 | 6 | 31.74
|  |  | Vertical |  | 1.87 | 6 | 11.22
|  |  | Vertical |  | 3.27 | 6 | 19.62
|  |  | Vertical |  | 5.5 | 6 | 33
|  |  | Vertical |  | 5.56 | 6 | 33.36
|  |  | Vertical |  | 5.56 | 6 | 33.36
|  |  | Vertical |  | 5.56 | 6 | 33.36
|  |  | Vertical |  | 4.12 | 6 | 24.72
|  |  | Vertical |  | 2.65 | 6 | 15.9
|  |  | Vertical |  | 4.16 | 6 | 24.96
|  |  | Vertical |  | 4.16 | 6 | 24.96
|  |  | Vertical |  | 3.49 | 6 | 20.94
|  |  | Vertical |  | 3.33 | 6 | 19.98
|  |  | Vertical |  | 1.54 | 6 | 9.24
|  |  | Vertical |  | 1.54 | 6 | 9.24
|  |  | Vertical |  | 10.56 | 6 | 63.36
|  |  | Vertical |  | 10.56 | 6 | 63.36
|  |  | Vertical |  | 4.69 | 6 | 28.14
|  |  | Vertical |  | 2.91 | 6 | 17.46
|  |  | Vertical |  | 1.5 | 6 | 9
|  |  | Vertical |  | 3.2 | 6 | 19.2
|  |  | Vertical |  | 1.5 | 6 | 9
|  |  | Vertical |  | 3.2 | 6 | 19.2
|  |  | Vertical |  | 4.35 | 6 | 26.1
|  |  | Vertical |  | 2.7 | 6 | 16.2
|  |  | Vertical |  | 1.5 | 6 | 9
|  |  | Vertical |  | 3.2 | 6 | 19.2
|  |  | Vertical |  | 1.5 | 6 | 9
|  |  | Vertical |  | 3.2 | 6 | 19.2
|  |  | Vertical |  | 22.6 | 6 | 135.6
|  |  | Vertical |  | 27.98 | 6 | 167.88
|  |  | Vertical |  | 4.45 | 6 | 26.7
|  |  | Vertical |  | 24.33 | 6 | 145.98
|  |  | Vertical |  | 28.28 | 6 | 169.68
|  |  | Vertical |  | 3.5 | 6 | 21
|  |  | Vertical |  | 1.35 | 6 | 8.1
|  |  | Vertical |  | 1.87 | 6 | 11.22
|  |  | Vertical |  | 1.5 | 6 | 9
|  |  | Vertical |  | 1.5 | 6 | 9
|  |  | Vertical |  | 1.5 | 6 | 9
[6 empty] | TOTAL | 3161.64
3.2.4 | 92760 | SINAPI | ARMAÇÃO DE PILAR OU VIGA DE ESTRUTURA CONVENCIONAL DE CONCRETO ARMADO UTILIZANDO AÇO CA-50 DE 6,3 MM - MONTAGEM. AF_06/2022 | KG | COMPRIM | ESTRIBO CD 15 | ESTRIBO | BARRAS | TOTAL GERAL
|  | terreo | pilares 15 | 120 | 3.5 | 23.3333 | 0.7 | 1960 | 480.2
[7 empty] | TOTAL | 1960
[7 empty] | PESO P/M | 0.245
[5 empty] | COMPRIM | ESTRIBO CD 15 | ESTRIBO | BARRAS | TOTAL
|  | vigas | Horizontal |  | 12.95 | 86.3333 | 1.3 | 112.2333 | 1118.8693
|  |  | Horizontal |  | 22.6 | 150.6667 | 1.3 | 195.8667
|  |  | Horizontal |  | 8.2 | 54.6667 | 1.3 | 71.0667
|  |  | Horizontal |  | 25.9 | 172.6667 | 1.3 | 224.4667
|  |  | Horizontal |  | 1 | 6.6667 | 1.3 | 8.6667
|  |  | Horizontal |  | 8.2 | 54.6667 | 1.3 | 71.0667
|  |  | Horizontal |  | 8.2 | 54.6667 | 1.3 | 71.0667 | GERAL
|  |  | Horizontal |  | 2.15 | 14.3333 | 1.3 | 18.6333 | 1599.0693
|  |  | Horizontal |  | 3 | 20 | 1.3 | 26
|  |  | Horizontal |  | 5.2 | 34.6667 | 1.3 | 45.0667
|  |  | Horizontal |  | 1.8 | 12 | 1.3 | 15.6
|  |  | Horizontal |  | 1.5 | 10 | 1.3 | 13
|  |  | Horizontal |  | 2.15 | 14.3333 | 1.3 | 18.6333
|  |  | Horizontal |  | 8.2 | 54.6667 | 1.3 | 71.0667
|  |  | Horizontal |  | 8.2 | 54.6667 | 1.3 | 71.0667
|  |  | Horizontal |  | 8.2 | 54.6667 | 1.3 | 71.0667
|  |  | Horizontal |  | 29.55 | 197 | 1.3 | 256.1
|  |  | Horizontal |  | 26.2 | 174.6667 | 1.3 | 227.0667
|  |  | Horizontal |  | 6.55 | 43.6667 | 1.3 | 56.7667
|  |  | Horizontal |  | 9.15 | 61 | 1.3 | 79.3
|  |  | Horizontal |  | 7.9 | 52.6667 | 1.3 | 68.4667
|  |  | Horizontal |  | 9.15 | 61 | 1.3 | 79.3
|  |  | Horizontal |  | 11.15 | 74.3333 | 1.3 | 96.6333
|  |  | Horizontal |  | 1.8 | 12 | 1.3 | 15.6
|  |  | Horizontal |  | 11.3 | 75.3333 | 1.3 | 97.9333
|  |  | Horizontal |  | 12.95 | 86.3333 | 1.3 | 112.2333
|  |  | Horizontal |  | 1.8 | 12 | 1.3 | 15.6
|  |  | Horizontal |  | 2.15 | 14.3333 | 1.3 | 18.6333
|  |  | Horizontal |  | 7.3 | 48.6667 | 1.3 | 63.2667
|  |  | Horizontal |  | 3.8 | 25.3333 | 1.3 | 32.9333
|  |  | Horizontal |  | 2.15 | 14.3333 | 1.3 | 18.6333
|  |  | Horizontal |  | 12.95 | 86.3333 | 1.3 | 112.2333
|  |  | Vertical |  | 7.32 | 48.8 | 1.3 | 63.44
|  |  | Vertical |  | 5.29 | 35.2667 | 1.3 | 45.8467
|  |  | Vertical |  | 5.29 | 35.2667 | 1.3 | 45.8467
|  |  | Vertical |  | 1.87 | 12.4667 | 1.3 | 16.2067
|  |  | Vertical |  | 3.27 | 21.8 | 1.3 | 28.34
|  |  | Vertical |  | 5.5 | 36.6667 | 1.3 | 47.6667
|  |  | Vertical |  | 5.56 | 37.0667 | 1.3 | 48.1867
|  |  | Vertical |  | 5.56 | 37.0667 | 1.3 | 48.1867
|  |  | Vertical |  | 5.56 | 37.0667 | 1.3 | 48.1867
|  |  | Vertical |  | 4.12 | 27.4667 | 1.3 | 35.7067
|  |  | Vertical |  | 2.65 | 17.6667 | 1.3 | 22.9667
|  |  | Vertical |  | 4.16 | 27.7333 | 1.3 | 36.0533
|  |  | Vertical |  | 4.16 | 27.7333 | 1.3 | 36.0533
|  |  | Vertical |  | 3.49 | 23.2667 | 1.3 | 30.2467
|  |  | Vertical |  | 3.33 | 22.2 | 1.3 | 28.86
|  |  | Vertical |  | 1.54 | 10.2667 | 1.3 | 13.3467
|  |  | Vertical |  | 1.54 | 10.2667 | 1.3 | 13.3467
|  |  | Vertical |  | 10.56 | 70.4 | 1.3 | 91.52
|  |  | Vertical |  | 10.56 | 70.4 | 1.3 | 91.52
|  |  | Vertical |  | 4.69 | 31.2667 | 1.3 | 40.6467
|  |  | Vertical |  | 2.91 | 19.4 | 1.3 | 25.22
|  |  | Vertical |  | 1.5 | 10 | 1.3 | 13
|  |  | Vertical |  | 3.2 | 21.3333 | 1.3 | 27.7333
|  |  | Vertical |  | 1.5 | 10 | 1.3 | 13
|  |  | Vertical |  | 3.2 | 21.3333 | 1.3 | 27.7333
|  |  | Vertical |  | 4.35 | 29 | 1.3 | 37.7
|  |  | Vertical |  | 2.7 | 18 | 1.3 | 23.4
|  |  | Vertical |  | 1.5 | 10 | 1.3 | 13
|  |  | Vertical |  | 3.2 | 21.3333 | 1.3 | 27.7333
|  |  | Vertical |  | 1.5 | 10 | 1.3 | 13
|  |  | Vertical |  | 3.2 | 21.3333 | 1.3 | 27.7333
|  |  | Vertical |  | 22.6 | 150.6667 | 1.3 | 195.8667
|  |  | Vertical |  | 27.98 | 186.5333 | 1.3 | 242.4933
|  |  | Vertical |  | 4.45 | 29.6667 | 1.3 | 38.5667
|  |  | Vertical |  | 24.33 | 162.2 | 1.3 | 210.86
|  |  | Vertical |  | 28.28 | 188.5333 | 1.3 | 245.0933
|  |  | Vertical |  | 3.5 | 23.3333 | 1.3 | 30.3333
|  |  | Vertical |  | 1.35 | 9 | 1.3 | 11.7
|  |  | Vertical |  | 1.87 | 12.4667 | 1.3 | 16.2067
|  |  | Vertical |  | 1.5 | 10 | 1.3 | 13
|  |  | Vertical |  | 1.5 | 10 | 1.3 | 13
|  |  | Vertical |  | 1.5 | 10 | 1.3 | 13
[7 empty] | TOTAL | 4566.8133
[7 empty] | PESO P/M | 0.245
3.2.5 | COMP-01 | COMPOSIÇÃO | Arquibancada em concreto armado (mod.1) | unid | QUANT | METRO | TOTAL
[5 empty] | 4 | 9.57 | 216.88
9.57
9.17
9.17
8.37
8.37
54.22
3.2.6 | 13.01.130 | CDHU | Laje pré-fabricada mista vigota treliçada/lajota cerâmica - LT 12 (8+4) e capa com concreto de 25Mpa | m² | ÁREA
760.85
3.3 |  |  | PAREDES E PAINÉIS
3.3.1 | 103324 | SINAPI | ALVENARIA DE VEDAÇÃO DE BLOCOS CERÂMICOS FURADOS NA VERTICAL DE 14X19X39 CM (ESPESSURA 14 CM) E ARGAMASSA DE ASSENTAMENTO COM PREPARO EM BETONEIRA. AF_12/2021 | m² | COMPRIM | ALTURA | ÁREA | TOTAL
|  |  | Horizontal |  | 12.95 | 4.5 | 58.275 | 2371.23
|  |  | Horizontal |  | 22.6 | 4.5 | 101.7
|  |  | Horizontal |  | 8.2 | 4.5 | 36.9
|  |  | Horizontal |  | 25.9 | 4.5 | 116.55
|  |  | Horizontal |  | 1 | 4.5 | 4.5
|  |  | Horizontal |  | 8.2 | 4.5 | 36.9
|  |  | Horizontal |  | 8.2 | 4.5 | 36.9
|  |  | Horizontal |  | 2.15 | 4.5 | 9.675
|  |  | Horizontal |  | 3 | 4.5 | 13.5
|  |  | Horizontal |  | 5.2 | 4.5 | 23.4
|  |  | Horizontal |  | 1.8 | 4.5 | 8.1
|  |  | Horizontal |  | 1.5 | 4.5 | 6.75
|  |  | Horizontal |  | 2.15 | 4.5 | 9.675
|  |  | Horizontal |  | 8.2 | 4.5 | 36.9
|  |  | Horizontal |  | 8.2 | 4.5 | 36.9
|  |  | Horizontal |  | 8.2 | 4.5 | 36.9
|  |  | Horizontal |  | 29.55 | 4.5 | 132.975
|  |  | Horizontal |  | 26.2 | 4.5 | 117.9
|  |  | Horizontal |  | 6.55 | 4.5 | 29.475
|  |  | Horizontal |  | 9.15 | 4.5 | 41.175
|  |  | Horizontal |  | 7.9 | 4.5 | 35.55
|  |  | Horizontal |  | 9.15 | 4.5 | 41.175
|  |  | Horizontal |  | 11.15 | 4.5 | 50.175
|  |  | Horizontal |  | 1.8 | 4.5 | 8.1
|  |  | Horizontal |  | 11.3 | 4.5 | 50.85
|  |  | Horizontal |  | 12.95 | 4.5 | 58.275
|  |  | Horizontal |  | 1.8 | 4.5 | 8.1
|  |  | Horizontal |  | 2.15 | 4.5 | 9.675
|  |  | Horizontal |  | 7.3 | 4.5 | 32.85
|  |  | Horizontal |  | 3.8 | 4.5 | 17.1
|  |  | Horizontal |  | 2.15 | 4.5 | 9.675
|  |  | Horizontal |  | 12.95 | 4.5 | 58.275
|  |  | Vertical |  | 7.32 | 4.5 | 32.94
|  |  | Vertical |  | 5.29 | 4.5 | 23.805
|  |  | Vertical |  | 5.29 | 4.5 | 23.805
|  |  | Vertical |  | 1.87 | 4.5 | 8.415
|  |  | Vertical |  | 3.27 | 4.5 | 14.715
|  |  | Vertical |  | 5.5 | 4.5 | 24.75
|  |  | Vertical |  | 5.56 | 4.5 | 25.02
|  |  | Vertical |  | 5.56 | 4.5 | 25.02
|  |  | Vertical |  | 5.56 | 4.5 | 25.02
|  |  | Vertical |  | 4.12 | 4.5 | 18.54
|  |  | Vertical |  | 2.65 | 4.5 | 11.925
|  |  | Vertical |  | 4.16 | 4.5 | 18.72
|  |  | Vertical |  | 4.16 | 4.5 | 18.72
|  |  | Vertical |  | 3.49 | 4.5 | 15.705
|  |  | Vertical |  | 3.33 | 4.5 | 14.985
|  |  | Vertical |  | 1.54 | 4.5 | 6.93
|  |  | Vertical |  | 1.54 | 4.5 | 6.93
|  |  | Vertical |  | 10.56 | 4.5 | 47.52
|  |  | Vertical |  | 10.56 | 4.5 | 47.52
|  |  | Vertical |  | 4.69 | 4.5 | 21.105
|  |  | Vertical |  | 2.91 | 4.5 | 13.095
|  |  | Vertical |  | 1.5 | 4.5 | 6.75
|  |  | Vertical |  | 3.2 | 4.5 | 14.4
|  |  | Vertical |  | 1.5 | 4.5 | 6.75
|  |  | Vertical |  | 3.2 | 4.5 | 14.4
|  |  | Vertical |  | 4.35 | 4.5 | 19.575
|  |  | Vertical |  | 2.7 | 4.5 | 12.15
|  |  | Vertical |  | 1.5 | 4.5 | 6.75
|  |  | Vertical |  | 3.2 | 4.5 | 14.4
|  |  | Vertical |  | 1.5 | 4.5 | 6.75
|  |  | Vertical |  | 3.2 | 4.5 | 14.4
|  |  | Vertical |  | 22.6 | 4.5 | 101.7
|  |  | Vertical |  | 27.98 | 4.5 | 125.91
|  |  | Vertical |  | 4.45 | 4.5 | 20.025
|  |  | Vertical |  | 24.33 | 4.5 | 109.485
|  |  | Vertical |  | 28.28 | 4.5 | 127.26
|  |  | Vertical |  | 3.5 | 4.5 | 15.75
|  |  | Vertical |  | 1.35 | 4.5 | 6.075
|  |  | Vertical |  | 1.87 | 4.5 | 8.415
|  |  | Vertical |  | 1.5 | 4.5 | 6.75
|  |  | Vertical |  | 1.5 | 4.5 | 6.75
|  |  | Vertical |  | 1.5 | 4.5 | 6.75
3.4 |  |  | COBERTURA
3.4.1 | 15.03.030 | CDHU | Fornecimento e montagem de estrutura em aço ASTM-A36, sem pintura | kg | ÁREA | KG POR M2 | TOTAL KG
[5 empty] | 510.76 | 30 | 15322.8
3.4.2 | 92580 | SINAPI | TRAMA DE AÇO COMPOSTA POR TERÇAS PARA TELHADOS DE ATÉ 2 ÁGUAS PARA TELHA ONDULADA DE FIBROCIMENTO, METÁLICA, PLÁSTICA OU TERMOACÚSTICA, INCLUSO TRANSPORTE VERTICAL. AF_07/2019 | m² | ÁREA
760.85
3.4.3 | 94213 | SINAPI | TELHAMENTO COM TELHA DE AÇO/ALUMÍNIO E = 0,5 MM, COM ATÉ 2 ÁGUAS, INCLUSO IÇAMENTO. AF_07/2019 | m² | ÁREA
760.85
3.4.4 | 94228 | SINAPI | Calha em chapa de aço galvanizado número 24, desenvolvimento de 50 cm, incluso transporte vertical. af_07/2019 | m |  | COMPRIM | TOTAL
[6 empty] | 22.6 | 174.44
7.97
6.85
12.86
5.85
24.77
7.15
5.85
15.3
5.85
13.25
24.77
2
10.55
2
6.82
3.4.5 | 94231 | SINAPI | Rufo em chapa de aço galvanizado número 24, corte de 25 cm, incluso transporte vertical. af_07/2019 | m |  | COMPRIM | TOTAL
[6 empty] | 12.95 | 278.38
22.6
8.2
2.02
2.02
8.12
7.15
7.15
5.2
5.2
13.01
6.4
2.64
5.3
6.1
15.3
6.1
16.3
14.15
2
9.25
2
7.62
22.9
22.9
22.9
22.9
3.4.6 | 16.13.130 | CDHU | Telhamento em chapa de aço pré-pintada, tipo sanduíche, espessura de 0,50mm, com poliestireno expandido | m² | ÁREA
510.76
3.5 |  |  | ESQUADRIAS
3.5.1 |  |  | ESQUADRIAS DE MADEIRA
3.5.1.1 | 90844 | SINAPI | Kit de porta de madeira para pintura, semi-oca (leve ou média), padrão médio, 90x210cm, espessura de 3,5cm, itens inclusos: dobradiças, montagem e instalação do batente, fechadura com execução do furo - fornecimento e instalação. af_12/2019 | un |  | QUANT | TOTAL
|  |  | administração |  |  | 1 | 12
|  |  | fisioterapia |  |  | 1
|  |  | médico |  |  | 1
|  |  | almoxarifado |  |  | 1
|  |  | sanitário feminino |  |  | 1
recepção, refeitório e corredores
recepção, refeitório e corredores
|  |  | sanitário masculino |  |  | 1
hall
auditório
|  |  | alojamento masculino |  |  | 1
|  |  | alojamento feminino |  |  | 1
|  |  | cozinha |  |  | 1
despensa
alojamento mestre
|  |  | banheiro mestre |  |  | 1
tatamês
|  |  | vestiário feminino |  |  | 1
|  |  | vestiário masculino |  |  | 1
depósito
dml
3.5.1.2 | 90843 | SINAPI | Kit de porta de madeira para pintura, semi-oca (leve ou média), padrão médio, 80x210cm, espessura de 3,5cm, itens inclusos: dobradiças, montagem e instalação do batente, fechadura com execução do furo - fornecimento e instalação. af_12/2019 | un |  | QUANT | TOTAL
|  |  | administração |  |  |  | 3
fisioterapia
médico
almoxarifado
sanitário feminino
recepção, refeitório e corredores
recepção, refeitório e corredores
sanitário masculino
hall
auditório
alojamento masculino
alojamento feminino
cozinha
|  |  | despensa |  |  | 1
alojamento mestre
banheiro mestre
tatamês
vestiário feminino
vestiário masculino
|  |  | depósito |  |  | 1
|  |  | dml |  |  | 1
3.5.2 |  |  | ESQUADRIAS METÁLICAS
3.5.2.1 | 25.01.050 | CDHU | Caixilho em alumínio maxim-ar com vidro, linha comercial | m² | QUANT | COMPRIM | ALTURA | ÁREA | TOTAL
|  |  | administração |  | 1 | 3.68 | 0.9 | 3.312 | 101.0772
|  |  | fisioterapia |  | 1 | 2.9 | 0.9 | 2.61
|  |  | médico |  | 1 | 3.2 | 0.901 | 2.8832
|  |  | almoxarifado |  | 1 | 2.5 | 0.5 | 1.25
|  |  | sanitário feminino |  | 1 | 2.5 | 0.5 | 1.25
|  |  | corredores (fundo) |  | 2 | 5.6 | 0.9 | 10.08
|  |  | refeitório |  | 2 | 3 | 0.9 | 5.4
|  |  | sanitário masculino |  | 1 | 2.5 | 0.5 | 1.25
|  |  | hall |  | 1 | 2.5 | 0.5 | 1.25
|  |  | auditório |  |  |  |  | 0
|  |  | alojamento masculino |  |  |  |  | 0
|  |  | alojamento feminino |  |  |  |  | 0
|  |  | cozinha |  | 1 | 2 | 0.9 | 1.8
|  |  | despensa |  |  |  |  | 0
|  |  | alojamento mestre |  | 1 | 1.5 | 0.9 | 1.35
|  |  | banheiro mestre |  | 1 | 1.3 | 0.5 | 0.65
|  |  | tatamês |  | 8 | 7.58 | 1.05 | 63.672
|  |  | vestiário feminino |  | 1 | 4.32 | 0.5 | 2.16
|  |  | vestiário masculino |  | 1 | 4.32 | 0.5 | 2.16
|  |  | depósito |  |  |  |  | 0
|  |  | dml |  |  |  |  | 0
3.5.2.2 | 100702 | SINAPI | PORTA DE CORRER DE ALUMÍNIO, COM DUAS FOLHAS PARA VIDRO, INCLUSO VIDRO LISO INCOLOR, FECHADURA E PUXADOR, SEM ALIZAR. AF_12/2019 | m² | QUANT | COMPRIM | ALTURA | ÁREA | TOTAL
|  |  | administração |  |  |  |  | 0 | 71.88
|  |  | fisioterapia |  |  |  |  | 0
|  |  | médico |  |  |  |  | 0
|  |  | almoxarifado |  |  |  |  | 0
|  |  | sanitário feminino |  |  |  |  | 0
|  |  | recepção |  | 2 | 3.88 | 3 | 23.28
|  |  | corredores (fundo) |  | 2 | 5.6 | 3 | 33.6
|  |  | sanitário masculino |  |  |  |  | 0
|  |  | hall |  |  |  |  | 0
|  |  | auditório |  | 1 | 5 | 3 | 15
|  |  | alojamento masculino |  |  |  |  | 0
|  |  | alojamento feminino |  |  |  |  | 0
|  |  | cozinha |  |  |  |  | 0
|  |  | despensa |  |  |  |  | 0
|  |  | alojamento mestre |  |  |  |  | 0
|  |  | banheiro mestre |  |  |  |  | 0
|  |  | tatamês |  |  |  |  | 0
|  |  | vestiário feminino |  |  |  |  | 0
|  |  | vestiário masculino |  |  |  |  | 0
|  |  | depósito |  |  |  |  | 0
|  |  | dml |  |  |  |  | 0
3.5.2.3 | 25.02.310 | CDHU | Porta de abrir em alumínio tipo lambri, sob medida - cor branca | m² | QUANT | COMPRIM | ALTURA | ÁREA | TOTAL
|  |  | administração |  |  |  |  | 0 | 1.89
|  |  | fisioterapia |  |  |  |  | 0
|  |  | médico |  |  |  |  | 0
|  |  | almoxarifado |  |  |  |  | 0
|  |  | sanitário feminino |  |  |  |  | 0
|  |  | recepção, refeitório e corredores |  |  |  |  | 0
|  |  | recepção, refeitório e corredores |  |  |  |  | 0
|  |  | sanitário masculino |  |  |  |  | 0
|  |  | hall |  |  |  |  | 0
|  |  | auditório |  |  |  |  | 0
|  |  | alojamento masculino |  |  |  |  | 0
|  |  | alojamento feminino |  |  |  |  | 0
|  |  | cozinha |  | 1 | 0.9 | 2.1 | 1.89
|  |  | despensa |  |  |  |  | 0
|  |  | alojamento mestre |  |  |  |  | 0
|  |  | banheiro mestre |  |  |  |  | 0
|  |  | tatamês |  |  |  |  | 0
|  |  | vestiário feminino |  |  |  |  | 0
|  |  | vestiário masculino |  |  |  |  | 0
|  |  | depósito |  |  |  |  | 0
|  |  | dml |  |  |  |  | 0
3.5.2.4 | 25.02.221 | CDHU | Porta de correr em alumínio com veneziana e vidro - cor branca | m² | QUANT | COMPRIM | ALTURA | ÁREA | TOTAL
|  |  | administração |  |  |  |  | 0 | 7.14
|  |  | fisioterapia |  |  |  |  | 0
|  |  | médico |  |  |  |  | 0
|  |  | almoxarifado |  |  |  |  | 0
|  |  | sanitário feminino |  |  |  |  | 0
|  |  | recepção, refeitório e corredores |  |  |  |  | 0
|  |  | recepção, refeitório e corredores |  |  |  |  | 0
|  |  | sanitário masculino |  |  |  |  | 0
|  |  | hall |  |  |  |  | 0
|  |  | auditório |  |  |  |  | 0
|  |  | alojamento masculino |  | 1 | 1.7 | 2.1 | 3.57
|  |  | alojamento feminino |  | 1 | 1.7 | 2.1 | 3.57
|  |  | cozinha |  |  |  |  | 0
|  |  | despensa |  |  |  |  | 0
|  |  | alojamento mestre |  |  |  |  | 0
|  |  | banheiro mestre |  |  |  |  | 0
|  |  | tatamês |  |  |  |  | 0
|  |  | vestiário feminino |  |  |  |  | 0
|  |  | vestiário masculino |  |  |  |  | 0
|  |  | depósito |  |  |  |  | 0
|  |  | dml |  |  |  |  | 0
3.5.2.5 | 25.02.042 | CDHU | Porta de correr em alumínio tipo lambri branco, sob medida | m² | QUANT | COMPRIM | ALTURA | ÁREA | TOTAL
|  |  | administração |  |  |  |  | 0 | 9.45
|  |  | fisioterapia |  |  |  |  | 0
|  |  | médico |  |  |  |  | 0
|  |  | almoxarifado |  |  |  |  | 0
|  |  | sanitário feminino |  |  |  |  | 0
|  |  | recepção, refeitório e corredores |  |  |  |  | 0
|  |  | recepção, refeitório e corredores |  |  |  |  | 0
|  |  | sanitário masculino |  |  |  |  | 0
|  |  | hall |  | 2 | 1.5 | 2.1 | 6.3
|  |  | auditório |  | 1 | 1.5 | 2.1 | 3.15
|  |  | alojamento masculino |  |  |  |  | 0
|  |  | alojamento feminino |  |  |  |  | 0
|  |  | cozinha |  |  |  |  | 0
|  |  | despensa |  |  |  |  | 0
|  |  | alojamento mestre |  |  |  |  | 0
|  |  | banheiro mestre |  |  |  |  | 0
|  |  | tatamês |  |  |  |  | 0
|  |  | vestiário feminino |  |  |  |  | 0
|  |  | vestiário masculino |  |  |  |  | 0
|  |  | depósito |  |  |  |  | 0
|  |  | dml |  |  |  |  | 0
3.6 |  |  | REVESTIMENTOS
3.6.1 |  |  | PAREDES INTERNAS
3.6.1.1 | 17.02.020 | CDHU | Chapisco | m² |  | PERIMETRO | ALTURA | ÁREA | TOTAL
|  | térreo | administração |  |  | 19.86 | 3.5 | 69.51 | 2916.655
|  | térreo | fisioterapia |  |  | 14.92 | 3.5 | 52.22
|  | térreo | médico |  |  | 12.82 | 3.5 | 44.87
|  | térreo | almoxarifado |  |  | 11.4 | 3.5 | 39.9
|  | térreo | sanitário feminino |  |  | 21.8 | 3.5 | 76.3
|  | térreo | recepção, refeitório e corredores |  |  | 142.29 | 3.5 | 498.015
|  | térreo | recepção, refeitório e corredores |  |  | 91.6 | 3.5 | 320.6
|  | térreo | sanitário masculino |  |  | 21.8 | 3.5 | 76.3
|  | térreo | hall |  |  | 11.4 | 3.5 | 39.9
|  | térreo | auditório |  |  | 46.5 | 4.5 | 209.25
|  | térreo | alojamento masculino |  |  | 36.73 | 3.5 | 128.555
|  | térreo | alojamento feminino |  |  | 36.73 | 3.5 | 128.555
|  | térreo | cozinha |  |  | 16.46 | 3.5 | 57.61
|  | térreo | despensa |  |  | 7.46 | 3.5 | 26.11
|  | térreo | alojamento mestre |  |  | 16.6 | 3.5 | 58.1
|  | térreo | banheiro mestre |  |  | 9.6 | 3.5 | 33.6
|  | térreo | tatamês |  |  | 90.4 | 7.5 | 678
|  | térreo | vestiário feminino |  |  | 46.48 | 3.5 | 162.68
|  | térreo | vestiário masculino |  |  | 46.48 | 3.5 | 162.68
|  | térreo | dml |  |  | 7.7 | 3.5 | 26.95
|  | térreo | depósito |  |  | 7.7 | 3.5 | 26.95
3.6.1.2 | 17.02.120 | CDHU | Emboço comum | m² |  | PERIMETRO | ALTURA | ÁREA | TOTAL
|  | térreo | administração |  |  | 19.86 | 3.5 | 69.51 | 2916.655
|  | térreo | fisioterapia |  |  | 14.92 | 3.5 | 52.22
|  | térreo | médico |  |  | 12.82 | 3.5 | 44.87
|  | térreo | almoxarifado |  |  | 11.4 | 3.5 | 39.9
|  | térreo | sanitário feminino |  |  | 21.8 | 3.5 | 76.3
|  | térreo | recepção, refeitório e corredores |  |  | 142.29 | 3.5 | 498.015
|  | térreo | recepção, refeitório e corredores |  |  | 91.6 | 3.5 | 320.6
|  | térreo | sanitário masculino |  |  | 21.8 | 3.5 | 76.3
|  | térreo | hall |  |  | 11.4 | 3.5 | 39.9
|  | térreo | auditório |  |  | 46.5 | 4.5 | 209.25
|  | térreo | alojamento masculino |  |  | 36.73 | 3.5 | 128.555
|  | térreo | alojamento feminino |  |  | 36.73 | 3.5 | 128.555
|  | térreo | cozinha |  |  | 16.46 | 3.5 | 57.61
|  | térreo | despensa |  |  | 7.46 | 3.5 | 26.11
|  | térreo | alojamento mestre |  |  | 16.6 | 3.5 | 58.1
|  | térreo | banheiro mestre |  |  | 9.6 | 3.5 | 33.6
|  | térreo | tatamês |  |  | 90.4 | 7.5 | 678
|  | térreo | vestiário feminino |  |  | 46.48 | 3.5 | 162.68
|  | térreo | vestiário masculino |  |  | 46.48 | 3.5 | 162.68
|  | térreo | dml |  |  | 7.7 | 3.5 | 26.95
|  | térreo | depósito |  |  | 7.7 | 3.5 | 26.95
3.6.1.3 | 17.02.220 | CDHU | Reboco | m² |  | PERIMETRO | ALTURA | ÁREA | TOTAL
|  | térreo | administração |  |  | 19.86 | 3.5 | 69.51 | 2545.695
|  | térreo | fisioterapia |  |  | 14.92 | 3.5 | 52.22
|  | térreo | médico |  |  | 12.82 | 3.5 | 44.87
|  | térreo | almoxarifado |  |  | 11.4 | 3.5 | 39.9
|  | térreo | sanitário feminino |  |  | 21.8 | 1.5 | 32.7
|  | térreo | recepção, refeitório e corredores |  |  | 142.29 | 3.5 | 498.015
|  | térreo | recepção, refeitório e corredores |  |  | 91.6 | 3.5 | 320.6
|  | térreo | sanitário masculino |  |  | 21.8 | 1.5 | 32.7
|  | térreo | hall |  |  | 11.4 | 3.5 | 39.9
|  | térreo | auditório |  |  | 46.5 | 4.5 | 209.25
|  | térreo | alojamento masculino |  |  | 36.73 | 3.5 | 128.555
|  | térreo | alojamento feminino |  |  | 36.73 | 3.5 | 128.555
|  | térreo | cozinha |  |  | 16.46 | 1.5 | 24.69
|  | térreo | despensa |  |  | 7.46 | 1.5 | 11.19
|  | térreo | alojamento mestre |  |  | 16.6 | 3.5 | 58.1
|  | térreo | banheiro mestre |  |  | 9.6 | 1.5 | 14.4
|  | térreo | tatamês |  |  | 90.4 | 7.5 | 678
|  | térreo | vestiário feminino |  |  | 46.48 | 1.5 | 69.72
|  | térreo | vestiário masculino |  |  | 46.48 | 1.5 | 69.72
|  | térreo | dml |  |  | 7.7 | 1.5 | 11.55
|  | térreo | depósito |  |  | 7.7 | 1.5 | 11.55
3.6.1.4 | 18.11.042 | CDHU | Revestimento em placa cerâmica esmaltada de 20x20 cm, tipo monocolor, assentado e rejuntado com argamassa industrializada | m² |  | PERIMETRO | ALTURA | ÁREA | TOTAL
|  | térreo | sanitário feminino |  |  | 21.8 | 2 | 43.6 | 370.96
|  | térreo | sanitário masculino |  |  | 21.8 | 2 | 43.6
|  | térreo | cozinha |  |  | 16.46 | 2 | 32.92
|  | térreo | despensa |  |  | 7.46 | 2 | 14.92
|  | térreo | banheiro mestre |  |  | 9.6 | 2 | 19.2
|  | térreo | vestiário feminino |  |  | 46.48 | 2 | 92.96
|  | térreo | vestiário masculino |  |  | 46.48 | 2 | 92.96
|  | térreo | dml |  |  | 7.7 | 2 | 15.4
|  | térreo | depósito |  |  | 7.7 | 2 | 15.4
3.6.2 |  |  | PAREDES EXTERNAS
3.6.2.1 | 17.02.020 | CDHU | Chapisco | m² |  | PERIMETRO | ALTURA | ÁREA | TOTAL
|  |  | térreo |  |  | 152.07 | 3.65 | 555.0555 | 752.7465
|  |  | platibanda |  |  | 152.07 | 1.3 | 197.691
3.6.2.2 | 17.02.120 | CDHU | Emboço comum | m² |  | PERIMETRO | ALTURA | ÁREA | TOTAL
|  |  | térreo |  |  | 152.07 | 3.65 | 555.0555 | 752.7465
|  |  | platibanda |  |  | 152.07 | 1.3 | 197.691
3.6.2.3 | 17.02.220 | CDHU | Reboco | m² |  | PERIMETRO | ALTURA | ÁREA | TOTAL
|  |  | térreo |  |  | 152.07 | 3.65 | 555.0555 | 752.7465
|  |  | platibanda |  |  | 152.07 | 1.3 | 197.691
3.6.3 |  |  | TETOS
3.6.3.1 | 17.02.020 | CDHU | Chapisco | m² |  | ÁREA | TOTAL
|  | térreo | administração |  |  | 22.99 | 699.34
|  | térreo | fisioterapia |  |  | 13.22
|  | térreo | médico |  |  | 10.27
|  | térreo | almoxarifado |  |  | 8
|  | térreo | sanitário feminino |  |  | 19.62
|  | térreo | recepção, refeitório e corredores |  |  | 239.72
|  | térreo | sanitário masculino |  |  | 19.62
|  | térreo | hall |  |  | 8
|  | térreo | auditório |  |  | 134.75
|  | térreo | alojamento masculino |  |  | 46.71
|  | térreo | alojamento feminino |  |  | 46.71
|  | térreo | cozinha |  |  | 15.55
|  | térreo | despensa |  |  | 3.48
|  | térreo | alojamento mestre |  |  | 15.45
|  | térreo | banheiro mestre |  |  | 4.55
|  | térreo | vestiário feminino |  |  | 41.65
|  | térreo | vestiário masculino |  |  | 41.65
|  | térreo | dml |  |  | 3.7
|  | térreo | depósito |  |  | 3.7
3.6.3.2 | 17.02.120 | CDHU | Emboço comum | m² |  | ÁREA | TOTAL
|  | térreo | administração |  |  | 22.99 | 699.34
|  | térreo | fisioterapia |  |  | 13.22
|  | térreo | médico |  |  | 10.27
|  | térreo | almoxarifado |  |  | 8
|  | térreo | sanitário feminino |  |  | 19.62
|  | térreo | recepção, refeitório e corredores |  |  | 239.72
|  | térreo | sanitário masculino |  |  | 19.62
|  | térreo | hall |  |  | 8
|  | térreo | auditório |  |  | 134.75
|  | térreo | alojamento masculino |  |  | 46.71
|  | térreo | alojamento feminino |  |  | 46.71
|  | térreo | cozinha |  |  | 15.55
|  | térreo | despensa |  |  | 3.48
|  | térreo | alojamento mestre |  |  | 15.45
|  | térreo | banheiro mestre |  |  | 4.55
|  | térreo | vestiário feminino |  |  | 41.65
|  | térreo | vestiário masculino |  |  | 41.65
|  | térreo | dml |  |  | 3.7
|  | térreo | depósito |  |  | 3.7
3.6.3.3 | 17.02.220 | CDHU | Reboco | m² |  | ÁREA | TOTAL
|  | térreo | administração |  |  | 22.99 | 699.34
|  | térreo | fisioterapia |  |  | 13.22
|  | térreo | médico |  |  | 10.27
|  | térreo | almoxarifado |  |  | 8
|  | térreo | sanitário feminino |  |  | 19.62
|  | térreo | recepção, refeitório e corredores |  |  | 239.72
|  | térreo | sanitário masculino |  |  | 19.62
|  | térreo | hall |  |  | 8
|  | térreo | auditório |  |  | 134.75
|  | térreo | alojamento masculino |  |  | 46.71
|  | térreo | alojamento feminino |  |  | 46.71
|  | térreo | cozinha |  |  | 15.55
|  | térreo | despensa |  |  | 3.48
|  | térreo | alojamento mestre |  |  | 15.45
|  | térreo | banheiro mestre |  |  | 4.55
|  | térreo | vestiário feminino |  |  | 41.65
|  | térreo | vestiário masculino |  |  | 41.65
|  | térreo | dml |  |  | 3.7
|  | térreo | depósito |  |  | 3.7
3.7 |  |  | PINTURA
3.7.1 |  |  | PAREDES INTERNAS
3.7.1.1 | 88485 | SINAPI | FUNDO SELADOR ACRÍLICO, APLICAÇÃO MANUAL EM PAREDE, UMA DEMÃO. AF_04/202 | m² |  | PERIMETRO | ALTURA | ÁREA | TOTAL
|  | térreo | administração |  |  | 19.86 | 3.5 | 69.51 | 2545.695
|  | térreo | fisioterapia |  |  | 14.92 | 3.5 | 52.22
|  | térreo | médico |  |  | 12.82 | 3.5 | 44.87
|  | térreo | almoxarifado |  |  | 11.4 | 3.5 | 39.9
|  | térreo | sanitário feminino |  |  | 21.8 | 1.5 | 32.7
|  | térreo | recepção, refeitório e corredores |  |  | 142.29 | 3.5 | 498.015
|  | térreo | recepção, refeitório e corredores |  |  | 91.6 | 3.5 | 320.6
|  | térreo | sanitário masculino |  |  | 21.8 | 1.5 | 32.7
|  | térreo | hall |  |  | 11.4 | 3.5 | 39.9
|  | térreo | auditório |  |  | 46.5 | 4.5 | 209.25
|  | térreo | alojamento masculino |  |  | 36.73 | 3.5 | 128.555
|  | térreo | alojamento feminino |  |  | 36.73 | 3.5 | 128.555
|  | térreo | cozinha |  |  | 16.46 | 1.5 | 24.69
|  | térreo | despensa |  |  | 7.46 | 1.5 | 11.19
|  | térreo | alojamento mestre |  |  | 16.6 | 3.5 | 58.1
|  | térreo | banheiro mestre |  |  | 9.6 | 1.5 | 14.4
|  | térreo | tatamês |  |  | 90.4 | 7.5 | 678
|  | térreo | vestiário feminino |  |  | 46.48 | 1.5 | 69.72
|  | térreo | vestiário masculino |  |  | 46.48 | 1.5 | 69.72
|  | térreo | dml |  |  | 7.7 | 1.5 | 11.55
|  | térreo | depósito |  |  | 7.7 | 1.5 | 11.55
3.7.1.2 | 104642 | SINAPI | PINTURA LÁTEX ACRÍLICA STANDARD, APLICAÇÃO MANUAL EM PAREDES, DUAS DEMÃOS. AF_04/2023 | m² |  | PERIMETRO | ALTURA | ÁREA | TOTAL
|  | térreo | administração |  |  | 19.86 | 3.5 | 69.51 | 2545.695
|  | térreo | fisioterapia |  |  | 14.92 | 3.5 | 52.22
|  | térreo | médico |  |  | 12.82 | 3.5 | 44.87
|  | térreo | almoxarifado |  |  | 11.4 | 3.5 | 39.9
|  | térreo | sanitário feminino |  |  | 21.8 | 1.5 | 32.7
|  | térreo | recepção, refeitório e corredores |  |  | 142.29 | 3.5 | 498.015
|  | térreo | recepção, refeitório e corredores |  |  | 91.6 | 3.5 | 320.6
|  | térreo | sanitário masculino |  |  | 21.8 | 1.5 | 32.7
|  | térreo | hall |  |  | 11.4 | 3.5 | 39.9
|  | térreo | auditório |  |  | 46.5 | 4.5 | 209.25
|  | térreo | alojamento masculino |  |  | 36.73 | 3.5 | 128.555
|  | térreo | alojamento feminino |  |  | 36.73 | 3.5 | 128.555
|  | térreo | cozinha |  |  | 16.46 | 1.5 | 24.69
|  | térreo | despensa |  |  | 7.46 | 1.5 | 11.19
|  | térreo | alojamento mestre |  |  | 16.6 | 3.5 | 58.1
|  | térreo | banheiro mestre |  |  | 9.6 | 1.5 | 14.4
|  | térreo | tatamês |  |  | 90.4 | 7.5 | 678
|  | térreo | vestiário feminino |  |  | 46.48 | 1.5 | 69.72
|  | térreo | vestiário masculino |  |  | 46.48 | 1.5 | 69.72
|  | térreo | dml |  |  | 7.7 | 1.5 | 11.55
|  | térreo | depósito |  |  | 7.7 | 1.5 | 11.55
3.7.2 |  |  | PAREDES EXTERNAS
3.7.2.1 | 88411 | SINAPI | APLICAÇÃO MANUAL DE FUNDO SELADOR ACRÍLICO EM PANOS COM PRESENÇA DE VÃOS DE EDIFÍCIOS DE MÚLTIPLOS PAVIMENTOS. AF_03/2024 | m² |  | PERIMETRO | ALTURA | ÁREA | TOTAL
|  |  | térreo |  |  | 152.07 | 3.65 | 555.0555 | 752.7465
|  |  | platibanda |  |  | 152.07 | 1.3 | 197.691
3.7.2.2 | 88424 | SINAPI | APLICAÇÃO MANUAL DE PINTURA COM TINTA TEXTURIZADA ACRÍLICA EM PANOS COM PRESENÇA DE VÃOS DE EDIFÍCIOS DE MÚLTIPLOS PAVIMENTOS, DUAS CORES. AF_03/2024 | m² |  | PERIMETRO | ALTURA | ÁREA | TOTAL
|  |  | térreo |  |  | 152.07 | 3.65 | 555.0555 | 752.7465
|  |  | platibanda |  |  | 152.07 | 1.3 | 197.691
3.7.3 |  |  | TETOS
3.7.3.1 | 88484 | SINAPI | FUNDO SELADOR ACRÍLICO, APLICAÇÃO MANUAL EM TETO, UMA DEMÃO. AF_04/2023 | m² |  | ÁREA | TOTAL
|  | térreo | administração |  |  | 22.99 | 699.34
|  | térreo | fisioterapia |  |  | 13.22
|  | térreo | médico |  |  | 10.27
|  | térreo | almoxarifado |  |  | 8
|  | térreo | sanitário feminino |  |  | 19.62
|  | térreo | recepção, refeitório e corredores |  |  | 239.72
|  | térreo | sanitário masculino |  |  | 19.62
|  | térreo | hall |  |  | 8
|  | térreo | auditório |  |  | 134.75
|  | térreo | alojamento masculino |  |  | 46.71
|  | térreo | alojamento feminino |  |  | 46.71
|  | térreo | cozinha |  |  | 15.55
|  | térreo | despensa |  |  | 3.48
|  | térreo | alojamento mestre |  |  | 15.45
|  | térreo | banheiro mestre |  |  | 4.55
|  | térreo | vestiário feminino |  |  | 41.65
|  | térreo | vestiário masculino |  |  | 41.65
|  | térreo | dml |  |  | 3.7
|  | térreo | depósito |  |  | 3.7
3.7.3.2 | 104640 | SINAPI | PINTURA LÁTEX ACRÍLICA STANDARD, APLICAÇÃO MANUAL EM TETO, DUAS DEMÃOS. AF_04/2023 | m² |  | ÁREA | TOTAL
|  | térreo | administração |  |  | 22.99 | 699.34
|  | térreo | fisioterapia |  |  | 13.22
|  | térreo | médico |  |  | 10.27
|  | térreo | almoxarifado |  |  | 8
|  | térreo | sanitário feminino |  |  | 19.62
|  | térreo | recepção, refeitório e corredores |  |  | 239.72
|  | térreo | sanitário masculino |  |  | 19.62
|  | térreo | hall |  |  | 8
|  | térreo | auditório |  |  | 134.75
|  | térreo | alojamento masculino |  |  | 46.71
|  | térreo | alojamento feminino |  |  | 46.71
|  | térreo | cozinha |  |  | 15.55
|  | térreo | despensa |  |  | 3.48
|  | térreo | alojamento mestre |  |  | 15.45
|  | térreo | banheiro mestre |  |  | 4.55
|  | térreo | vestiário feminino |  |  | 41.65
|  | térreo | vestiário masculino |  |  | 41.65
|  | térreo | dml |  |  | 3.7
|  | térreo | depósito |  |  | 3.7
3.8 |  |  | PISOS
3.8.1 |  |  | INTERNOS
3.8.1.1 | 87755 | SINAPI | CONTRAPISO EM ARGAMASSA TRAÇO 1:4 (CIMENTO E AREIA), PREPARO MECÂNICO COM BETONEIRA 400 L, APLICADO EM ÁREAS MOLHADAS SOBRE IMPERMEABILIZAÇÃO, ACABAMENTO NÃO REFORÇADO, ESPESSURA 3CM. AF_07/2021 | m² |  | ÁREA | TOTAL
|  |  | térreo |  |  | 1271.61 | 1271.61
3.8.1.2 | 101727 | SINAPI | PISO VINÍLICO SEMI-FLEXÍVEL EM PLACAS, PADRÃO LISO, ESPESSURA 3,2 MM, FIXADO COM COLA. AF_09/2020 | m² |  | ÁREA | TOTAL
|  |  | tatâme |  |  | 396 | 530.75
|  |  | auditório |  |  | 134.75
3.8.2.3 | 97097 | SINAPI | ACABAMENTO POLIDO PARA PISO DE CONCRETO ARMADO OU LAJE SOBRE SOLO DE ALTA RESISTÊNCIA. AF_09/2021 (ARQUIBANCADAS) | m² | QUANT | ÁREA | TOTAL
|  |  | arquibancadas |  | 4 | 31.32 | 125.28
3.8.2.4 | 104595 | SINAPI | REVESTIMENTO CERÂMICO PARA PISO COM PLACAS TIPO ESMALTADA DE DIMENSÕES 80X80 CM APLICADA EM AMBIENTES DE ÁREA MAIOR QUE 10 M². AF_02/2023_PE | m² |  | ÁREA | TOTAL
|  |  | térreo |  |  | 740.86 | 740.86
3.8.2.5 | 104619 | SINAPI | RODAPÉ CERÂMICO DE 7CM DE ALTURA COM PLACAS TIPO ESMALTADA DE DIMENSÕES 80X80CM. AF_02/2023 | m |  | PERIMETRO | TOTAL
|  | térreo | administração |  |  | 19.86 | 440.85
|  | térreo | fisioterapia |  |  | 14.92
|  | térreo | médico |  |  | 12.82
|  | térreo | almoxarifado |  |  | 11.4
|  | térreo | sanitário feminino
|  | térreo | recepção, refeitório e corredores |  |  | 142.29
|  | térreo | recepção, refeitório e corredores |  |  | 91.6
|  | térreo | sanitário masculino
|  | térreo | hall |  |  | 11.4
|  | térreo | auditório |  |  | 46.5
|  | térreo | alojamento masculino |  |  | 36.73
|  | térreo | alojamento feminino |  |  | 36.73
|  | térreo | cozinha
|  | térreo | despensa
|  | térreo | alojamento mestre |  |  | 16.6
|  | térreo | banheiro mestre
|  | térreo | tatamês
|  | térreo | vestiário feminino
|  | térreo | vestiário masculino
|  | térreo | dml
|  | térreo | depósito
3.8.2 |  |  | EXTERNOS
3.8.2.1 | 92397 | SINAPI | EXECUÇÃO DE PAVIMENTO EM PISO INTERTRAVADO, COM BLOCO RETANGULAR COR NATURAL DE 20 X 10 CM, ESPESSURA 6 CM. AF_10/2022 | m² |  | ÁREA | TOTAL
|  |  | terreno |  |  | 573.6 | 860.39
|  |  | calçada 1 |  |  | 159.75
|  |  | calçada 2 |  |  | 127.04
3.9 |  |  | INSTALAÇÕES ELÉTRICAS
3.9.1 |  |  | ILUMINAÇÃO E TOMADAS
3.9.1.1 | 41.14.070 | CDHU | Luminária retangular de sobrepor tipo calha aberta, para 2 lâmpadas fluorescentes tubulares de 32 W | un | QUANT | TOTAL
|  |  | administração |  | 6 | 150
|  |  | fisioterapia |  | 4
|  |  | médico |  | 2
|  |  | almoxarifado |  | 2
|  |  | sanitário feminino |  | 6
|  |  | recepção |  | 8
|  |  | corredores |  | 23
|  |  | refeitório |  | 8
|  |  | sanitário masculino |  | 6
|  |  | hall |  | 2
|  |  | auditório |  | 20
|  |  | alojamento masculino |  | 10
|  |  | alojamento feminino |  | 10
|  |  | cozinha |  | 6
|  |  | despensa |  | 1
|  |  | alojamento mestre |  | 5
|  |  | banheiro mestre |  | 1
tatamês
|  |  | vestiário feminino |  | 14
|  |  | vestiário masculino |  | 14
|  |  | dml |  | 1
|  |  | depósito |  | 1
3.9.1.2 | 41.12.210 | CDHU | Projetor LED modular, fluxo luminoso de 26294 lm, eficiência mínima de 125 l/W - 150 W/200 W | un | QUANT | TOTAL
|  |  | tatamês |  | 25 | 50
3.9.1.3 | 41.11.115 | CDHU | Luminária retangular tipo arandela externa para 2 lâmpadas, com difusor em polietileno ou vidro leitoso | un | QUANT | TOTAL
|  |  | beirais - fachada |  | 25 | 25
3.9.1.4 | 92988 | SINAPI | Cabo de cobre flexível isolado, 50 mm², anti-chama 0,6/1,0 kv, para rede enterrada de distribuição de energia elétrica - fornecimento e instalação. af_12/2021 | m
administração
fisioterapia
médico
almoxarifado
sanitário feminino
recepção, refeitório e corredores
recepção, refeitório e corredores
sanitário masculino
hall
auditório
alojamento masculino
alojamento feminino
cozinha
despensa
alojamento mestre
banheiro mestre
tatamês
vestiário feminino
vestiário masculino
dml
depósito
3.9.1.5 | 40.05.020 | CDHU | Interruptor com 1 tecla simples e placa | un | QUANT | TOTAL
|  |  | administração |  | 1 | 15
|  |  | fisioterapia |  | 1
|  |  | médico |  | 1
|  |  | almoxarifado |  | 1
|  |  | sanitário feminino |  | 1
recepção, refeitório e corredores
recepção, refeitório e corredores
|  |  | sanitário masculino |  | 1
|  |  | hall |  | 1
auditório
|  |  | alojamento masculino |  | 2
|  |  | alojamento feminino |  | 2
cozinha
|  |  | despensa |  | 1
alojamento mestre
|  |  | banheiro mestre |  | 1
tatamês
vestiário feminino
vestiário masculino
|  |  | dml |  | 1
|  |  | depósito |  | 1
3.9.1.6 | 40.05.080 | CDHU | Interruptor com 1 tecla paralelo e placa | un |  | TOTAL
|  |  | administração |  |  | 26
fisioterapia
médico
almoxarifado
sanitário feminino
|  |  | recepção, refeitório e corredores |  | 8
recepção, refeitório e corredores
sanitário masculino
hall
auditório
|  |  | alojamento masculino |  | 2
|  |  | alojamento feminino |  | 2
|  |  | cozinha |  | 2
despensa
|  |  | alojamento mestre |  | 2
banheiro mestre
|  |  | tatamês |  | 4
|  |  | vestiário feminino |  | 3
|  |  | vestiário masculino |  | 3
dml
depósito
3.9.1.7 | 40.20.240 | CDHU | Tomada 2P+T de 10 A - 250 V, completa | un |  | TOTAL
|  |  | administração |  | 6 | 85
|  |  | fisioterapia |  | 4
|  |  | médico |  | 4
|  |  | almoxarifado |  | 1
|  |  | sanitário feminino |  | 1
|  |  | recepção, refeitório e corredores |  | 20
recepção, refeitório e corredores
|  |  | sanitário masculino |  | 1
|  |  | hall |  | 1
|  |  | auditório |  | 8
|  |  | alojamento masculino |  | 7
|  |  | alojamento feminino |  | 7
|  |  | cozinha |  | 8
despensa
|  |  | alojamento mestre |  | 4
|  |  | banheiro mestre |  | 1
tatamês
|  |  | vestiário feminino |  | 6
|  |  | vestiário masculino |  | 6
dml
depósito
3.13 |  |  | LOUÇAS E METAIS
3.13.1 |  |  | SANITÁRIOS PÚBLICOS (MASC. E FEMIN.) - 2 UNIDADES
3.13.1.1 | 44.02.062 | CDHU | Tampo/bancada em granito, com frontão, espessura de 2 cm, acabamento polido | m² | COMPRIM | LARGURA | ÁREA | 2 UNID | TOTAL
[5 empty] | 3.67 | 0.6 | 2.202 | 1 | 2.202
[5 empty] | 4.65 | 0.6 | 2.79 | 1 | 2.79
4.992
3.13.1.2 | 26.04.010 | CDHU | Espelho em vidro cristal liso, espessura de 4 mm | m² | COMPRIM | ALTURA | ÁREA | 2 UNID | TOTAL
[5 empty] | 3.67 | 1 | 3.67 | 2 | 7.34
[5 empty] | 4.65 | 1 | 4.65 | 2 | 9.3
16.64
3.13.1.3 | 86915 | SINAPI | Torneira cromada de mesa, 1/2" ou 3/4", para lavatório, padrão médio - fornecimento e instalação. af_01/2020 | un | QUANT | 2 UNID | TOTAL
[5 empty] | 3 | 2 | 6
3.13.1.4 | 86938 | SINAPI | Cuba de embutir oval em louça branca, 35 x 50cm ou equivalente, incluso válvula e sifão tipo garrafa em metal cromado - fornecimento e instalação. af_01/2020 | un | QUANT | 2 UNID | TOTAL
[5 empty] | 4 | 2 | 8
3.13.1.5 | 95547 | SINAPI | Saboneteira plastica tipo dispenser para sabonete liquido com reservatorio 800 a 1500 ml, incluso fixação. af_01/2020 | un | QUANT | 2 UNID | TOTAL
[5 empty] | 3 | 2 | 6
3.13.1.6 | 95472 | SINAPI | VASO SANITARIO SIFONADO CONVENCIONAL PARA PCD SEM FURO FRONTAL COM LOUÇA BRANCA SEM ASSENTO, INCLUSO CONJUNTO DE LIGAÇÃO PARA BACIA SANITÁRIA AJUSTÁVEL - FORNECIMENTO E INSTALAÇÃO. AF_01/2020 | un | QUANT | 2 UNID | TOTAL
[5 empty] | 1 | 2 | 2
3.13.1.7 | 95470 | SINAPI | Vaso sanitario sifonado convencional com louça branca, incluso conjunto de ligação para bacia sanitária ajustável - fornecimento e instalação. af_01/2020 | un | QUANT | 2 UNID | TOTAL
[5 empty] | 3 | 2 | 6
3.13.1.8 | 100849 | SINAPI | Assento sanitário convencional - fornecimento e instalacao. af_01/2020 | un | QUANT | 2 UNID | TOTAL
[5 empty] | 3 | 2 | 6
3.13.1.9 | 99635 | SINAPI | Válvula de descarga metálica, base 1 1/2", acabamento metalico cromado - fornecimento e instalação. af_08/2021 | un | QUANT | 2 UNID | TOTAL
[5 empty] | 4 | 2 | 8
3.13.1.10 | 44.03.180 | CDHU | Dispenser toalheiro em ABS, para folhas | un | QUANT | 2 UNID | TOTAL
[5 empty] | 2 | 2 | 4
3.13.1.11 | 44.03.050 | CDHU | Dispenser papel higiênico em ABS para rolão 300 / 600 m, com visor | un | QUANT | 2 UNID | TOTAL
[5 empty] | 4 | 2 | 8
3.13.1.12 | 44.03.300 | CDHU | Torneira clínica com volante tipo alavanca | un | QUANT | 2 UNID | TOTAL
[5 empty] | 1 | 2 | 2
3.13.1.13 | 30.01.130 | CDHU | Barra de proteção para lavatório, para pessoas com mobilidade reduzida, em tubo de alumínio acabamento com pintura epóxi | un | QUANT | 2 UNID | TOTAL
[5 empty] | 1 | 2 | 2
3.13.1.14 | 30.01.120 | CDHU | Barra de apoio reta, para pessoas com mobilidade reduzida, em tubo de aço inoxidável de 1 1/4´ x 400 mm | UN | QUANT | 2 UNID | TOTAL
[5 empty] | 4 | 2 | 8
3.13.1.15 | 100858 | SINAPI | Mictório sifonado louça branca - padrão médio - fornecimento e instalação. af_01/2020 | un | QUANT | 2 UNID | TOTAL
[5 empty] | 4 | 1 | 4
3.13.1.16 | 14.30.020 | CDHU | Divisória em placas de granilite com espessura de 3 cm | m² | COMPRIM | ALTURA | ÁREA | QUANT | TOTAL
|  |  | sanitários |  | 1.45 | 2.1 | 3.045 | 2 | 6.09
|  |  | sanitários |  | 1.45 | 2.1 | 3.045 | 2 | 6.09
|  |  | sanitários |  | 1.45 | 2.1 | 3.045 | 2 | 6.09
|  |  | sanitários |  | 0.07 | 2.1 | 0.147 | 2 | 0.294
|  |  | sanitários |  | 0.25 | 2.1 | 0.525 | 2 | 1.05
|  |  | sanitários |  | 0.5 | 2.1 | 1.05 | 2 | 2.1
|  |  | sanitários |  | 0.65 | 2.1 | 1.365 | 2 | 2.73
|  |  | sanitários |  | 0.11 | 2.1 | 0.231 | 2 | 0.462
|  |  | mictórios |  | 0.5 | 1.2 | 0.6 | 4 | 2.4
27.306
3.13.1.17 | 23.13.040 | CDHU | Porta lisa de madeira, interna, resistente a umidade "PIM RU", para acabamento revestido ou em pintura, para divisória sanitária, padrão dimensional médio/pesado, com ferragens, completo - 80 x 190 cm | un | QUANT | 2 UNID | TOTAL
[5 empty] | 3 | 2 | 6
3.13.1.18 | 23.13.052 | CDHU | Porta lisa de madeira, interna, resistente a umidade "PIM RU", para acabamento em pintura, tipo acessível, padrão dimensional médio/pesado, com ferragens, completo - 90 x 210 cm | un | QUANT | 2 UNID | TOTAL
[5 empty] | 1 | 2 | 2
3.13.2 |  |  | VESTIÁRIOS - 2 UNIDADES
3.13.2.1 | 44.02.062 | CDHU | Tampo/bancada em granito, com frontão, espessura de 2 cm, acabamento polido | m² | COMPRIM | LARGURA | ÁREA | 2 UNID | TOTAL
[5 empty] | 4.32 | 0.6 | 2.592 | 2 | 5.184
3.13.2.2 | 26.04.010 | CDHU | Espelho em vidro cristal liso, espessura de 4 mm | m² | COMPRIM | ALTURA | ÁREA | 2 UNID | TOTAL
[5 empty] | 4.32 | 1 | 4.32 | 2 | 8.64
3.13.2.3 | 86915 | SINAPI | Torneira cromada de mesa, 1/2" ou 3/4", para lavatório, padrão médio - fornecimento e instalação. af_01/2020 | un | QUANT | 2 UNID | TOTAL
[5 empty] | 3 | 2 | 6
3.13.2.4 | 86938 | SINAPI | Cuba de embutir oval em louça branca, 35 x 50cm ou equivalente, incluso válvula e sifão tipo garrafa em metal cromado - fornecimento e instalação. af_01/2020 | un | QUANT | 2 UNID | TOTAL
[5 empty] | 4 | 2 | 8
3.13.2.5 | 95547 | SINAPI | Saboneteira plastica tipo dispenser para sabonete liquido com reservatorio 800 a 1500 ml, incluso fixação. af_01/2020 | un | QUANT | 2 UNID | TOTAL
[5 empty] | 3 | 2 | 6
3.13.2.6 | 95470 | SINAPI | Vaso sanitario sifonado convencional com louça branca, incluso conjunto de ligação para bacia sanitária ajustável - fornecimento e instalação. af_01/2020 | un | QUANT | 2 UNID | TOTAL
[5 empty] | 3 | 2 | 6
3.13.2.7 | 100849 | SINAPI | Assento sanitário convencional - fornecimento e instalacao. af_01/2020 | un | QUANT | 2 UNID | TOTAL
[5 empty] | 3 | 2 | 6
3.13.2.8 | 99635 | SINAPI | Válvula de descarga metálica, base 1 1/2", acabamento metalico cromado - fornecimento e instalação. af_08/2021 | un | QUANT | 2 UNID | TOTAL
[5 empty] | 4 | 2 | 8
3.13.2.9 | 44.03.050 | CDHU | Dispenser papel higiênico em ABS para rolão 300 / 600 m, com visor | un | QUANT | 2 UNID | TOTAL
[5 empty] | 4 | 2 | 8
3.13.2.10 | 44.03.180 | CDHU | Dispenser toalheiro em ABS, para folhas | un | QUANT | 2 UNID | TOTAL
[5 empty] | 2 | 2 | 4
3.13.2.11 | 43.02.100 | CDHU | Chuveiro com jato regulável em metal com acabamento cromado | un | QUANT | 2 UNID | TOTAL
[5 empty] | 4 | 2 | 8
3.13.2.12 | 44.03.300 | CDHU | Torneira clínica com volante tipo alavanca | un | QUANT | 2 UNID | TOTAL
[5 empty] | 1 | 2 | 2
3.13.2.13 | 30.01.130 | CDHU | Barra de proteção para lavatório, para pessoas com mobilidade reduzida, em tubo de alumínio acabamento com pintura epóxi | un | QUANT | 2 UNID | TOTAL
[5 empty] | 1 | 2 | 2
3.13.2.14 | 100875 | SINAPI | BANCO ARTICULADO, EM ACO INOX, PARA PCD, FIXADO NA PAREDE - FORNECIMENTO E INSTALAÇÃO. AF_01/2020 | UN | QUANT | 2 UNID | TOTAL
[5 empty] | 1 | 2 | 2
3.13.2.15 | 100863 | SINAPI | BARRA DE APOIO EM "L", EM ACO INOX POLIDO 70 X 70 CM, FIXADA NA PAREDE - FORNECIMENTO E INSTALACAO. AF_01/2020 | UN | QUANT | 2 UNID | TOTAL
[5 empty] | 1 | 2 | 2
3.13.2.16 | 30.01.120 | CDHU | Barra de apoio reta, para pessoas com mobilidade reduzida, em tubo de aço inoxidável de 1 1/4´ x 400 mm | UN | QUANT | 2 UNID | TOTAL
[5 empty] | 2 | 2 | 4
3.13.2.17 | 100867 | SINAPI | BARRA DE APOIO RETA, EM ACO INOX POLIDO, COMPRIMENTO 70 CM, FIXADA NA PAREDE - FORNECIMENTO E INSTALAÇÃO. AF_01/2020 | UN | QUANT | 2 UNID | TOTAL
[5 empty] | 2 | 2 | 4
3.13.2.18 | 100868 | SINAPI | BARRA DE APOIO RETA, EM ACO INOX POLIDO, COMPRIMENTO 80 CM, FIXADA NA PAREDE - FORNECIMENTO E INSTALAÇÃO. AF_01/2020 | UN | QUANT | 2 UNID | TOTAL
[5 empty] | 2 | 2 | 4
3.13.2.19 | 14.30.020 | CDHU | Divisória em placas de granilite com espessura de 3 cm | m² | COMPRIM | ALTURA | ÁREA | QUANT | TOTAL
|  |  | sanitários |  | 1.37 | 2.1 | 2.877 | 2 | 5.754
|  |  | sanitários |  | 1.37 | 2.1 | 2.877 | 2 | 5.754
|  |  | sanitários |  | 1.37 | 2.1 | 2.877 | 2 | 5.754
|  |  | sanitários |  | 0.07 | 2.1 | 0.147 | 2 | 0.294
|  |  | sanitários |  | 0.2 | 2.1 | 0.42 | 2 | 0.84
|  |  | sanitários |  | 0.2 | 2.1 | 0.42 | 2 | 0.84
|  |  | sanitários |  | 0.45 | 2.1 | 0.945 | 2 | 1.89
|  |  | sanitários |  | 0.1 | 2.1 | 0.21 | 2 | 0.42
|  |  | banho |  | 1.35 | 2.1 | 2.835 | 2 | 5.67
|  |  | banho |  | 1.35 | 2.1 | 2.835 | 2 | 5.67
|  |  | banho |  | 1.35 | 2.1 | 2.835 | 2 | 5.67
|  |  | banho |  | 0.1 | 2.1 | 0.21 | 2 | 0.42
|  |  | banho |  | 0.42 | 2.1 | 0.882 | 2 | 1.764
|  |  | banho |  | 0.2 | 2.1 | 0.42 | 2 | 0.84
|  |  | banho |  | 0.23 | 2.1 | 0.483 | 2 | 0.966
|  |  | banho |  | 0.07 | 2.1 | 0.147 | 2 | 0.294
42.84
3.13.2.20 | 23.13.040 | CDHU | Porta lisa de madeira, interna, resistente a umidade "PIM RU", para acabamento revestido ou em pintura, para divisória sanitária, padrão dimensional médio/pesado, com ferragens, completo - 80 x 190 cm | un | QUANT | 2 UNID | TOTAL
[5 empty] | 6 | 2 | 12
3.13.2.21 | 23.13.052 | CDHU | Porta lisa de madeira, interna, resistente a umidade "PIM RU", para acabamento em pintura, tipo acessível, padrão dimensional médio/pesado, com ferragens, completo - 90 x 210 cm | un | QUANT | 2 UNID | TOTAL
[5 empty] | 2 | 2 | 4
3.13.3 |  |  | BANHEIRO - MESTRE
3.13.3.1 | 44.02.062 | CDHU | Tampo/bancada em granito, com frontão, espessura de 2 cm, acabamento polido | m² | COMPRIM | LARGURA | ÁREA
[5 empty] | 1.3 | 0.6 | 0.78
3.13.3.2 | 26.04.010 | CDHU | Espelho em vidro cristal liso, espessura de 4 mm | m² | COMPRIM | ALTURA | ÁREA
[5 empty] | 1.3 | 1 | 1.3
3.13.3.3 | 86915 | SINAPI | Torneira cromada de mesa, 1/2" ou 3/4", para lavatório, padrão médio - fornecimento e instalação. af_01/2020 | un | QUANT
1
3.13.3.4 | 86938 | SINAPI | Cuba de embutir oval em louça branca, 35 x 50cm ou equivalente, incluso válvula e sifão tipo garrafa em metal cromado - fornecimento e instalação. af_01/2020 | un | QUANT
1
3.13.3.5 | 95547 | SINAPI | Saboneteira plastica tipo dispenser para sabonete liquido com reservatorio 800 a 1500 ml, incluso fixação. af_01/2020 | un | QUANT
1
3.13.3.6 | 95470 | SINAPI | Vaso sanitario sifonado convencional com louça branca, incluso conjunto de ligação para bacia sanitária ajustável - fornecimento e instalação. af_01/2020 | un | QUANT
1
3.13.3.7 | 100849 | SINAPI | Assento sanitário convencional - fornecimento e instalacao. af_01/2020 | un | QUANT
1
3.13.3.8 | 99635 | SINAPI | Válvula de descarga metálica, base 1 1/2", acabamento metalico cromado - fornecimento e instalação. af_08/2021 | un | QUANT
1
3.13.3.9 | 44.03.050 | CDHU | Dispenser papel higiênico em ABS para rolão 300 / 600 m, com visor | un | QUANT
1
3.13.3.10 | 44.03.180 | CDHU | Dispenser toalheiro em ABS, para folhas | un | QUANT
1
3.13.3.11 | 43.02.100 | CDHU | Chuveiro com jato regulável em metal com acabamento cromado | un | QUANT
1
3.13.4 |  |  | COZINHA - REFEITÓRIO
3.13.4.1 | 44.02.062 | CDHU | Tampo/bancada em granito, com frontão, espessura de 2 cm, acabamento polido | m² | COMPRIM | LARGURA | ÁREA
[5 empty] | 2.5 | 0.6 | 1.5
3.13.4.2 | 44.06.360 | CDHU | Cuba em aço inoxidável simples de 500x400x200mm | un | QUANT
2
3.13.4.3 | 86908 | SINAPI | APARELHO MISTURADOR DE MESA PARA PIA DE COZINHA, PADRÃO MÉDIO - FORNECIMENTO E INSTALAÇÃO. AF_01/2020 | un | QUANT
2
4 |  |  | SERVIÇOS EXTERNOS
4.1 |  |  | PAISAGISMO E ESTACIONAMENTO
4.1.1 | 33.09.021 | CDHU | Tinta acrílica para faixas demarcatórias | m | QUANT | COMPRIM | TOTAL
[5 empty] | 15 | 5 | 75
4.1.2 | 34.02.020 | CDHU | Plantio de grama batatais em placas (praças e áreas abertas) | m² | ÁREA | TOTAL
|  |  | frontal |  | 20.97 | 63.19
|  |  | frontal |  | 22.11
|  |  | lateral direita |  | 6.24
|  |  | lateral direita |  | 9.25
|  |  | lateral esquerda |  | 4.62
4.1.3 | 98509 | SINAPI | PLANTIO DE ARBUSTO OU CERCA VIVA. AF_07/2024 | un | QUANTD | TOTAL
|  |  | frontal |  | 12 | 48
|  |  | frontal |  | 12
|  |  | lateral direita |  | 6
|  |  | lateral direita |  | 6
|  |  | lateral esquerda |  | 12
4.2 |  |  | MUROS LATERAIS
4.2.1 | COMP-02 | COMPOSIÇÃO | Muro em alvenaria bloco cimento, colunas concreto armado fck = 15,0mpa cada 3,00m, excluive alvenaria de pedra H=3,00 | m | COMPRIM | TOTAL
[5 empty] | 35.95 | 51.2
4.5
1.5
9.25
4.2.2 | 87894 | SINAPI | CHAPISCO APLICADO EM ALVENARIA (SEM PRESENÇA DE VÃOS) E ESTRUTURAS DE CONCRETO DE FACHADA, COM COLHER DE PEDREIRO. ARGAMASSA TRAÇO 1:3 COM PREPARO EM BETONEIRA 400L. AF_10/2022 | m² | COMPRIM | ALTURA | ÁREA | TOTAL
[5 empty] | 35.95 | 3 | 107.85 | 153.6
[5 empty] | 4.5 | 3 | 13.5
[5 empty] | 9.25 | 3 | 27.75
[5 empty] | 1.5 | 3 | 4.5
4.2.3 | 104234 | SINAPI | EMBOÇO OU MASSA ÚNICA EM ARGAMASSA TRAÇO 1:2:8, PREPARO MANUAL, APLICADA MANUALMENTE EM PANOS DE FACHADA SEM PRESENÇA DE VÃOS, ESPESSURA DE 25 MM, ACESSO POR ANDAIME. AF_08/2022 | m² | COMPRIM |  | ÁREA | TOTAL
[5 empty] | 35.95 | 3 | 107.85 | 153.6
[5 empty] | 4.5 | 3 | 13.5
[5 empty] | 1.5 | 3 | 4.5
[5 empty] | 9.25 | 3 | 27.75
4.2.4 | 104642 | SINAPI | PINTURA LÁTEX ACRÍLICA STANDARD, APLICAÇÃO MANUAL EM PAREDES, DUAS DEMÃOS. AF_04/2023 | m² | COMPRIM |  | ÁREA | TOTAL
[5 empty] | 35.95 | 3 | 107.85 | 153.6
[5 empty] | 4.5 | 3 | 13.5
[5 empty] | 1.5 | 3 | 4.5
[5 empty] | 9.25 | 3 | 27.75
5 |  |  | SERVIÇOS COMPLEMENTARES
5.1 | COT-01 | COTAÇÃO | Tatame profissional, encaixe para lutas (1mX1m) | unid | COMPRIM | LARG | TOTAL
[5 empty] | 16 | 16 | 256
5.2 | CDHU | 55.01.020 | Limpeza final da obra | m² |  | ÁREA
1271.61
5.3 | CDHU | 97.02.030 | Placa comemorativa em aço inoxidável escovado | m² |  | COMPRIM | ALTURA | ÁREA
[6 empty] | 0.4 | 0.6 | 0.24
Boituva, 20 de janeiro de 2026.
Assinado digitalmente
__________________________________
Diego Rogerio Alonso Gomes
Arquiteto e Urbanista - CAU A66983-0
RRT SI15808782I00CT001

## COMPOSIÇÕES
COMPOSIÇÕES
|  | PREFEITURA MUNICIPAL DE BOITUVA | [5 empty] | DATA BASE NÃO DESONERADO | CDHU 200
SINAPI 12/2025
ORSE 11/2025
|  | OBRA: CONSTRUÇÃO DO CENTRO DE ARTES MARCIAIS NO MUNICIPIO DE BOITUVA/SP | [5 empty] | BDI | 23.9%
|  | ESTRADA FRANCISCO DA SILVA | [5 empty] | LEIS SOCIAIS | 128.2%
|  | REVISÃO: 00 | [6 empty] | 115.5%
118.2%
ITEM | CÓDIGO | FONTE | DESCRIÇÃO | UN | QTDE | VALOR UNITÁRIO | VALOR C/ BDI | VALOR TOTAL | PESO %
2.2.5 | COMP-01 | COMPOSIÇÃO | Arquibancada em concreto armado | UNID | QTDA | VALOR UNITÁRIO | VALOR C/ BDI | VALOR TOTAL S/BDI
| 10009 | SEOP | Locação da obra a trena | m² | 0.15 | 7.01 | 8.6854 | 1.3028
| 96539 | SINAPI | FABRICAÇÃO, MONTAGEM E DESMONTAGEM DE FÔRMA PARA VIGA BALDRAME, EM CHAPA DE MADEIRA COMPENSADA RESINADA, E=17 MM, 2 UTILIZAÇÕES. AF_01/2024 | m² | 0.3 | 145.56 | 180.3488 | 54.1047
| 104919 | SINAPI | ARMAÇÃO DE SAPATA ISOLADA, VIGA BALDRAME E SAPATA CORRIDA UTILIZANDO AÇO CA-50 DE 10 MM - MONTAGEM. AF_01/2024 | kg | 2.38 | 11.89 | 14.7317 | 35.0615
| 96624 | SINAPI | LASTRO COM MATERIAL GRANULAR (PEDRA BRITADA N.2), APLICADO EM PISOS OU LAJES SOBRE SOLO, ESPESSURA DE *10 CM*. AF_01/2024 | m³ | 0.01 | 169.11 | 209.5273 | 2.0953
| 96557 | SINAPI | CONCRETAGEM DE BLOCO DE COROAMENTO OU VIGA BALDRAME, FCK 30 MPA, COM USO DE BOMBA - LANÇAMENTO, ADENSAMENTO E ACABAMENTO. AF_01/2024 | m³ | 0.034 | 637.87 | 790.3209 | 26.8709
| 103318 | SINAPI | Alvenaria de vedação de blocos vazados de concreto de 14x19x39 cm (espessura 14 cm) e argamassa de assentamento com preparo em betoneira. af_12/2021 | m² | 0.05 | 109.75 | 135.9802 | 6.799
| 17.02.220 | CDHU | Reboco | m² | 0.405 | 14.6 | 18.0894 | 7.3262
| 06.02.020 | CDHU | Escavação manual em solo de 1ª e 2ª categoria em vala ou cava até 1,5 m | m³ | 0.02 | 68.13 | 84.4131 | 1.6883
| 001.06.04 | SEOP | Bloco em concreto armado p/ fundaçao (incl. forma) | m³ | 0.02 | 3864.27 | 4787.8305 | 95.7566
| 87879 | SINAPI | CHAPISCO APLICADO EM ALVENARIAS E ESTRUTURAS DE CONCRETO INTERNAS, COM COLHER DE PEDREIRO. ARGAMASSA TRAÇO 1:3 COM PREPARO EM BETONEIRA 400L. AF_10/2022 | m² | 0.405 | 5.11 | 6.3313 | 2.5642
| 33.06.020 | CDHU | Acrílico para quadras e pisos cimentados | m² | 0.405 | 28.59 | 35.423 | 14.3463
247.9157
7.2.1 | COMP-02 | COMPOSIÇÃO | Muro em alvenaria bloco cimento, colunas concreto armado fck = 15,0mpa cada 3,00m, excluive alvenaria de pedra | m | COEF | VALOR | TOTAL | VALOR TOTAL S/BDI
| 89480 | SINAPI | ALVENARIA DE BLOCOS DE CONCRETO ESTRUTURAL 14X19X29 CM (ESPESSURA 14 CM), FBK = 14 MPA, UTILIZANDO COLHER DE PEDREIRO. AF_10/2022 | m² | 0.867 | 172.42 | 213.6284 | 149.4881
| 92269 | SINAPI | FABRICAÇÃO DE FÔRMA PARA PILARES E ESTRUTURAS SIMILARES, EM MADEIRA SERRADA, E=25 MM. AF_09/2020 | m² | 0.15 | 137.61 | 170.4988 | 20.6415
| 92762 | SINAPI | ARMAÇÃO DE PILAR OU VIGA DE ESTRUTURA CONVENCIONAL DE CONCRETO ARMADO UTILIZANDO AÇO CA-50 DE 10,0 MM - MONTAGEM. AF_06/2022 | kg | 1.04 | 9.63 | 11.9316 | 10.0152
| 103672 | SINAPI | CONCRETAGEM DE PILARES, FCK = 25 MPA, COM USO DE BOMBA - LANÇAMENTO, ADENSAMENTO E ACABAMENTO. AF_02/2022_PS | m³ | 0.013 | 588.4 | 729.0276 | 7.6492
187.794
Boituva, 20 de janeiro de 2026.
Assinado digitalmente
__________________________________
Diego Rogerio Alonso Gomes
Arquiteto e Urbanista - CAU A66983-0
RRT SI15808782I00CT001

## COTAÇÕES
COTAÇÕES
|  | PREFEITURA MUNICIPAL DE BOITUVA | [5 empty] | DATA BASE SEM DESONERAÇÃO | CDHU 200
SINAPI 12/2025
ORSE 11/2025
|  | OBRA: REFORMA E AMPLIAÇÃO DO PAÇO MUNICIPAL DE BOITUVA/SP | [5 empty] | BDI | 23.9%
|  | AVENIDA PRESIDENTE TANCREDO DE ALMEIDA NEVES, 01, CENTRO | [5 empty] | LEIS SOCIAIS | 128.2%
|  | REVISÃO: 01 | [6 empty] | 115.5%
118.2%
ITEM | FONTE | CÓDIGO | DESCRIÇÃO | UN | QTDE | VALOR UNITÁRIO | VALOR C/ BDI | VALOR TOTAL | PESO %
1 | COTAÇÃO | COT-01 | Tatame profissional, encaixe para lutas (1mX1m)
|  |  | CASA DA BORRACHA |  |  | 101.7 |  | 105.47
|  |  | JC DECOR |  |  | 104.81
|  |  | PORTO TATAMES |  |  | 109.9
Boituva, 20 de janeiro de 2026.
Assinado digitalmente
__________________________________
Diego Rogerio Alonso Gomes
Arquiteto e Urbanista - CAU A66983-0
RRT SI15808782I00CT001

## CRONOGRAMA
CRONOGRAMA
PREFEITURA MUNICIPAL DE BOITUVA
OBRA: CONSTRUÇÃO DO CENTRO DE ARTES MARCIAIS NO MUNICIPIO DE BOITUVA/SP
ESTRADA FRANCISCO DA SILVA
REVISÃO: 00
ITEM | DESCRIÇÃO | 1º MÊS |  | 2º MÊS |  | 3º MÊS |  | 4º MÊS |  | 5º MÊS |  | 6º MÊS |  | 7º MÊS |  | 8º MÊS |  | 9º MÊS |  | 10º MÊS |  | 11º MÊS |  | 12º MÊS |  | 13º MÊS |  | 14º MÊS |  | 15º MÊS |  | 16º MÊS |  | 17º MÊS |  | 18º MÊS |  | TOTAL | %
|  | R$ | % | R$ | % | R$ | % | R$ | % | R$ | % | R$ | % | R$ | % | R$ | % | R$ | % | R$ | % | R$ | % | R$ | % | R$ | % | R$ | % | R$ | % | R$ | % | R$ | % | R$ | %
1 | ADMINISTRAÇÃO LOCAL DE OBRAS | [36 empty] | 665195.5491 | 16.46%
1.1 | EQUIPE ADMINISTRATIVA - OBRA | 27985.2936 | 5.65% | 27489.9787 | 5.55% | 27489.9787 | 5.55% | 27489.9787 | 5.55% | 27489.9787 | 5.55% | 27489.9787 | 5.55% | 27489.9787 | 5.55% | 27489.9787 | 5.55% | 27489.9787 | 5.55% | 27489.9787 | 5.55% | 27489.9787 | 5.55% | 27489.9787 | 5.55% | 27489.9787 | 5.55% | 27489.9787 | 5.55% | 27489.9787 | 5.55% | 27489.9787 | 5.55% | 27489.9787 | 5.55% | 27489.9787 | 5.55% | 495314.9309 | 12.25%
1.2 | EQUIPE ADMINISTRATIVA - VIGIA | 9598.2549 | 5.65% | 9428.3743 | 5.55% | 9428.3743 | 5.55% | 9428.3743 | 5.55% | 9428.3743 | 5.55% | 9428.3743 | 5.55% | 9428.3743 | 5.55% | 9428.3743 | 5.55% | 9428.3743 | 5.55% | 9428.3743 | 5.55% | 9428.3743 | 5.55% | 9428.3743 | 5.55% | 9428.3743 | 5.55% | 9428.3743 | 5.55% | 9428.3743 | 5.55% | 9428.3743 | 5.55% | 9428.3743 | 5.55% | 9428.3743 | 5.55% | 169880.6182 | 4.203%
2 | SERVIÇOS PRELIMINARES | [36 empty] | 141156.388 | 3.492%
2.1 | IDENTIFICAÇÃO DA OBRA | 3523.7903 | 100% | 0 | 0% | 0 | 0% | 0 | 0% | 0 | 0% | 0 | 0% | 0 | 0% | 0 | 0% | 0 | 0% | 0 | 0% | 0 | 0% | 0 | 0% | 0 | 0% | 0 | 0% | 0 | 0% | 0 | 0% | 0 | 0% | 0 | 0% | 3523.7903 | 0.08718%
2.2 | CANTEIRO DE OBRAS | 46675.5052 | 50% | 46675.5052 | 50% | 0 | 0% | 0 | 0% | 0 | 0% | 0 | 0% | 0 | 0% | 0 | 0% | 0 | 0% | 0 | 0% | 0 | 0% | 0 | 0% | 0 | 0% | 0 | 0% | 0 | 0% | 0 | 0% | 0 | 0% | 0 | 0% | 93351.0103 | 2.31%
2.3 | MOVIMENTAÇÃO DE TERRA | 8079.2349 | 50% | 8079.2349 | 50% | 0 | 0% | 0 | 0% | 0 | 0% | 0 | 0% | 0 | 0% | 0 | 0% | 0 | 0% | 0 | 0% | 0 | 0% | 0 | 0% | 0 | 0% | 0 | 0% | 0 | 0% | 0 | 0% | 0 | 0% | 0 | 0% | 16158.4699 | 0.3998%
2.4 | LOCAÇÃO DE OBRA | 14061.5588 | 50% | 14061.5588 | 50% | 0 | 0% | 0 | 0% | 0 | 0% | 0 | 0% | 0 | 0% | 0 | 0% | 0 | 0% | 0 | 0% | 0 | 0% | 0 | 0% | 0 | 0% | 0 | 0% | 0 | 0% | 0 | 0% | 0 | 0% | 0 | 0% | 28123.1175 | 0.6958%
3 | GINÁSIO | [36 empty] | 3144598.475 | 77.8%
3.1 | INFRAESTRUTURA - FUNDAÇÃO | 0 | 0% | 0 | 0% | 172852.4714 | 50% | 172852.4714 | 50% | 0 | 0% | 0 | 0% | 0 | 0% | 0 | 0% | 0 | 0% | 0 | 0% | 0 | 0% | 0 | 0% | 0 | 0% | 0 | 0% | 0 | 0% | 0 | 0% | 0 | 0% | 0 | 0% | 345704.9428 | 8.553%
3.2 | SUPERESTRUTURA - INCLUSO ARQUIBANCADAS | 0 | 0% | 0 | 0% | 0 | 0% | 0 | 0% | 103628.3794 | 25% | 103628.3794 | 25% | 103628.3794 | 25% | 103628.3794 | 25% | 0 | 0% | 0 | 0% | 0 | 0% | 0 | 0% | 0 | 0% | 0 | 0% | 0 | 0% | 0 | 0% | 0 | 0% | 0 | 0% | 414513.5174 | 10.26%
2.3 | PAREDES E PAINÉIS | 0 | 0% | 0 | 0% | 0 | 0% | 0 | 0% | 64054.7414 | 25% | 64054.7414 | 25% | 64054.7414 | 25% | 64054.7414 | 25% | 0 | 0% | 0 | 0% | 0 | 0% | 0 | 0% | 0 | 0% | 0 | 0% | 0 | 0% | 0 | 0% | 0 | 0% | 0 | 0% | 256218.9657 | 6.339%
2.4 | COBERTURA | 0 | 0% | 0 | 0% | 0 | 0% | 0 | 0% | 0 | 0% | 0 | 0% | 0 | 0% | 0 | 0% | 0 | 0% | 0 | 0% | 157786.2218 | 20% | 394465.5546 | 50% | 236679.3327 | 30% | 0 | 0% | 0 | 0% | 0 | 0% | 0 | 0% | 0 | 0% | 788931.1091 | 19.52%
2.5 | ESQUADRIAS | 0 | 0% | 0 | 0% | 0 | 0% | 0 | 0% | 0 | 0% | 0 | 0% | 0 | 0% | 0 | 0% | 0 | 0% | 0 | 0% | 0 | 0% | 0 | 0% | 48272.5747 | 30% | 64363.4329 | 40% | 48272.5747 | 30% | 0 | 0% | 0 | 0% | 0 | 0% | 160908.5822 | 3.981%
2.6 | REVESTIMENTOS | 0 | 0% | 0 | 0% | 0 | 0% | 0 | 0% | 0 | 0% | 0 | 0% | 0 | 0% | 0 | 0% | 90186.661 | 30% | 150311.1017 | 50% | 60124.4407 | 20% | 0 | 0% | 0 | 0% | 0 | 0% | 0 | 0% | 0 | 0% | 0 | 0% | 0 | 0% | 300622.2034 | 7.438%
2.7 | PINTURA | 0 | 0% | 0 | 0% | 0 | 0% | 0 | 0% | 0 | 0% | 0 | 0% | 0 | 0% | 0 | 0% | 0 | 0% | 0 | 0% | 0 | 0% | 0 | 0% | 0 | 0% | 21953.6298 | 20% | 27442.0373 | 25% | 27442.0373 | 25% | 21953.6298 | 20% | 10976.8149 | 10% | 109768.1491 | 2.716%
2.8 | PISOS | 0 | 0% | 0 | 0% | 0 | 0% | 0 | 0% | 0 | 0% | 0 | 0% | 0 | 0% | 0 | 0% | 0 | 0% | 0 | 0% | 95564.1879 | 25% | 95564.1879 | 25% | 95564.1879 | 25% | 95564.1879 | 25% | 0 | 0% | 0 | 0% | 0 | 0% | 0 | 0% | 382256.7514 | 9.457%
2.9 | INSTALAÇÕES ELÉTRICAS | 0 | 0% | 0 | 0% | 0 | 0% | 0 | 0% | 0 | 0% | 0 | 0% | 0 | 0% | 14265.3331 | 10% | 28530.6661 | 20% | 28530.6661 | 20% | 28530.6661 | 20% | 28530.6661 | 20% | 14265.3331 | 10% | 0 | 0% | 0 | 0% | 0 | 0% | 0 | 0% | 0 | 0% | 142653.3305 | 3.529%
2.10 | INSTALAÇÕES HIDRÁULICAS | 0 | 0% | 0 | 0% | 0 | 0% | 0 | 0% | 0 | 0% | 0 | 0% | 0 | 0% | 4603.2155 | 10% | 9206.431 | 20% | 9206.431 | 20% | 9206.431 | 20% | 9206.431 | 20% | 4603.2155 | 10% | 0 | 0% | 0 | 0% | 0 | 0% | 0 | 0% | 0 | 0% | 46032.155 | 1.139%
2.11 | COMBATE A INCÊNDIOS | 0 | 0% | 0 | 0% | 0 | 0% | 0 | 0% | 0 | 0% | 0 | 0% | 0 | 0% | 0 | 0% | 0 | 0% | 8196.9341 | 20% | 8196.9341 | 20% | 8196.9341 | 20% | 8196.9341 | 20% | 8196.9341 | 20% | 0 | 0% | 0 | 0% | 0 | 0% | 0 | 0% | 40984.6704 | 1.014%
2.12 | CAIXA D'ÁGUA | 0 | 0% | 0 | 0% | 0 | 0% | 0 | 0% | 0 | 0% | 0 | 0% | 0 | 0% | 0 | 0% | 0 | 0% | 0 | 0% | 0 | 0% | 0 | 0% | 0 | 0% | 0 | 0% | 17390.2967 | 80% | 4347.5742 | 20% | 0 | 0% | 0 | 0% | 21737.8709 | 0.5378%
2.13 | LOUÇAS E METAIS | 0 | 0% | 0 | 0% | 0 | 0% | 0 | 0% | 0 | 0% | 0 | 0% | 0 | 0% | 0 | 0% | 0 | 0% | 0 | 0% | 0 | 0% | 0 | 0% | 0 | 0% | 0 | 0% | 33566.5567 | 25% | 67133.1134 | 50% | 33566.5567 | 25% | 0 | 0% | 134266.2268 | 3.322%
3 | SERVIÇOS EXTERNOS | [36 empty] | 29819.7841 | 0.7378%
3.1 | PAISAGISMO E ESTACIONAMENTO | 0 | 0% | 0 | 0% | 0 | 0% | 0 | 0% | 0 | 0% | 0 | 0% | 0 | 0% | 0 | 0% | 0 | 0% | 0 | 0% | 0 | 0% | 0 | 0% | 0 | 0% | 0 | 0% | 0 | 0% | 0 | 0% | 0 | 0% | 4623.0652 | 100% | 4623.0652 | 0.1144%
3.2 | MUROS LATERAIS | 0 | 0% | 0 | 0% | 0 | 0% | 0 | 0% | 0 | 0% | 0 | 0% | 0 | 0% | 0 | 0% | 12598.3594 | 50% | 0 | 0% | 0 | 0% | 0 | 0% | 0 | 0% | 0 | 0% | 0 | 0% | 0 | 0% | 0 | 0% | 12598.3594 | 50% | 25196.7189 | 0.6234%
4 | SERVIÇOS COMPLEMENTARES | 0 | 0% | 0 | 0% | 0 | 0% | 0 | 0% | 0 | 0% | 0 | 0% | 0 | 0% | 0 | 0% | 0 | 0% | 0 | 0% | 0 | 0% | 0 | 0% | 0 | 0% | 0 | 0% | 0 | 0% | 0 | 0% | 0 | 0% | 61184.0817 | 100% | 61184.0817 | 1.514%
TOTAL DO MÊS |  | 109923.6377 | 2.72% | 105734.6518 | 2.616% | 209770.8244 | 5.19% | 209770.8244 | 5.19% | 204601.4738 | 5.062% | 204601.4738 | 5.062% | 204601.4738 | 5.062% | 223470.0223 | 5.529% | 177440.4705 | 4.39% | 233163.4859 | 5.769% | 396327.2345 | 9.805% | 572882.1266 | 14.17% | 444499.9309 | 11% | 226996.5376 | 5.616% | 163589.8184 | 4.047% | 135841.0779 | 3.361% | 92438.5395 | 2.287% | 126300.6742 | 3.125% | 4041954.2778 | 100%
TOTAL ACUMULADO |  | 109923.6377 | 2.72% | 215658.2895 | 5.335% | 425429.1139 | 10.53% | 635199.9382 | 15.72% | 839801.412 | 20.78% | 1044402.8858 | 25.84% | 1249004.3595 | 30.9% | 1472474.3819 | 36.43% | 1649914.8524 | 40.82% | 1883078.3383 | 46.59% | 2279405.5728 | 56.39% | 2852287.6994 | 70.57% | 3296787.6303 | 81.56% | 3523784.1679 | 87.18% | 3687373.9863 | 91.23% | 3823215.0641 | 94.59% | 3915653.6036 | 96.88% | 4041954.2778 | 100%
Boituva, 20 de janeiro de 2026.
Assinado digitalmente
_________________________________________
Diego Rogerio Alonso Gomes
Arquiteta e Urbanista - CAU A66983-0
RRT SI15808782I00CT001

## COMPOSIÇÃO DE BDI
COMPOSIÇÃO DO BDI
| PREFEITURA MUNICIPAL DE BOITUVA | [5 empty] | DATA BASE NÃO DESONERADO | CDHU 200
SINAPI 12/2025
ORSE 11/2025
| OBRA: CONSTRUÇÃO DO CENTRO DE ARTES MARCIAIS NO MUNICIPIO DE BOITUVA/SP | [5 empty] | BDI | 23.9%
| ESTRADA FRANCISCO DA SILVA | [5 empty] | LEIS SOCIAIS | 128.2%
| REVISÃO: 00 | [6 empty] | 115.5%
118.2%
Conforme legislação tributária municipal, definir estimativa de percentual da base de cálculo para o ISS: | [6 empty] | 100%
Sobre a base de cálculo, definir a respectiva alíquota do ISS (entre 2% e 5%): | [6 empty] | 5%
Itens |  |  | Siglas | % Adotado | Situação | 1º Quartil | Médio | 3º Quartil
Administração geral |  |  | AC | 3% | - | 3% | 4% | 5.5%
Seguro e Garantia |  |  | SG | 0.8% | - | 0.8% | 0.8% | 1%
Risco |  |  | R | 0.97% | - | 0.97% | 1.27% | 1.27%
Despesas Financeiras |  |  | DF | 0.59% | - | 0.59% | 1.23% | 1.39%
Lucro |  |  | L | 7.4% | - | 6.16% | 7.4% | 8.96%
Tributos (impostos COFINS 3%, e PIS 0,65%) |  |  | CP | 3.65% | - | 3.65% | 3.65% | 3.65%
Tributos (ISS, variável de acordo com o município) |  |  | ISS | 5% | - | 0% | 2.5% | 5%
Tributos (Contribuição Previdenciária sobre a Receita Bruta - 0% ou 4,5% - Desoneração) |  |  | CPRB | 3.6% | OK | 0% | 3.6% | 3.6%
BDI SEM desoneração (Fórmula Acórdão TCU) |  |  | BDI PAD | 23.9% | OK | 20.34% | 22.12% | 25%
BDI COM desoneração |  |  | BDI DES | 30.32% | OK
Assinado digitalmente
|  | __________________________________________ |  |  |  | Boituva, 20 de janeiro de 2026.
Diego Rogerio Alonso Gomes
Arquiteto e Urbanista - CAU A66983-0
RRT SI15808782I00CT001