## Planilha orçamentária
PLANILHA ORÇAMENTÁRIA
MUNICÍPIO: | BOITUVA
OBJETO: | RECAPEAMENTO DE VIAS DO MUNICIPIO DE BOITUVA
REFERÊNCIA: | CDHU 199
SINAPI 12/2025
LOCAL: | ROTATÓRIA DA AV. MANOEL DOS SANTOS FREIRE COM AV. BRASIL - PQ. RESID. SÃO CAMILO RUA NAIR BETE PENTEADO - RES. PARQUE ECOLÓGICO |  |  | BDI NÃO DESONERADO: |  |  | 1.2353
ITEM | BANCO | CÓDIGO | DESCRIÇÃO DOS SERVIÇOS | QUANT. | UN. | VALOR UNITÁRIO SEM BDI | VALOR UNITÁRIO COM BDI | TOTAL (R$) NÃO DESONERADO
1 |  |  | Serviços Preliminares
1.1 | SINAPI | 103689 | FORNECIMENTO E INSTALAÇÃO DE PLACA DE OBRA COM CHAPA GALVANIZADA E ESTRUTURA DE MADEIRA. AF_03/2022_PS | 9 | m² | 474.01 | 585.54 | 5269.86
1.2 | SINAPI | 96001 | FRESAGEM DE PAVIMENTO ASFÁLTICO (PROFUNDIDA DE ATÉ 5,0 CM) - EXCLUSIVE TRANSPORTE. AF_11/2019 | 4874.79 | m² | 8.2 | 10.13 | 49381.62
1.3 | CDHU | 54.03.230 | Imprimação betuminosa ligante | 68.64 | m² | 6.65 | 8.21 | 563.53
1.4 | SINAPI | 95996 | EXECUÇÃO DE PAVIMENTO COM APLICAÇÃO DE CONCRETO ASFÁLTICO, CAMADA DE BINDER - EXCLUSIVE CARGA E TRANSPORTE. AF_11/2019 | 3.43 | m³ | 1285.22 | 1587.63 | 5445.57
SUBTOTAL | [7 empty] | 60660.58
2 |  |  | Capa asfáltica
2.1 | CDHU | 54.03.230 | Imprimação betuminosa ligante | 4943.43 | m² | 6.65 | 8.21 | 40585.56
2.2 | SINAPI | 95995 | EXECUÇÃO DE PAVIMENTO COM APLICAÇÃO DE CONCRETO ASFÁLTICO, CAMADA DE ROLAMENTO - EXCLUSIVE CARGA E TRANSPORTE. AF_10/2025 | 173.02 | m³ | 1493.2 | 1844.55 | 319144.04
2.3 | SINAPI | 100986 | CARGA DE MISTURA ASFÁLTICA EM CAMINHÃO BASCULANTE 10 M³ (UNIDADE: M3). AF_07/2020 | 173.02 | m³ | 9.59 | 11.85 | 2050.29
2.4 | SINAPI | 95877 | TRANSPORTE COM CAMINHÃO BASCULANTE DE 18 M³, EM VIA URBANA PAVIMENTADA, DMT ATÉ 30 KM (UNIDADE: M3XKM). AF_07/2020 | 4038.07 | m³km | 1.93 | 2.38 | 9610.61
SUBTOTAL | [7 empty] | 371390.5
3 |  |  | Levantamento de Poço de Visita
3.1 | SIURB 07/2025 | 06-21-00 | Levantamento ou rebaixamento de tampão de poço de visita | 6 | un | 202.13 | 249.69 | 1498.14
SUBTOTAL | [7 empty] | 1498.14
4 |  |  | Sarjetão
4.1 | SINAPI | 104796 | DEMOLIÇÃO DE GUIAS, SARJETAS OU SARJETOES, DE FORMA MECANIZADA, SEM REAPROVEITAMENTO AF 09/2023 | 70.15 | m | 17.55 | 21.68 | 1520.85
4.2 | CDHU | 05.07.060 | Remoção de entulho de obra com caçamba metálica - material rejeitado e misturado por vegetação, isopor, manta asfáltica e lã de vidro | 11.86 | m³ | 135.48 | 167.36 | 1984.89
4.3 | SINAPI | 96622 | LASTRO COM MATERIAL GRANULAR, APLICADO EM PISOS OU LAJES SOBRE SOLO, ESPESSURA DE *5 CM*.AF_01/2024 | 70.15 | m | 200.92 | 248.2 | 17411.23
4.4 | SINAPI | 94293 | EXECUÇÃO DE SARJETÃO DE CONCRETO USINADO, MOLDADA IN LOCO EM TRECHO RETO, 100 CM BASE X 20 CM ALTURA. AF_01/2024 | 70.15 | m | 170.3 | 210.37 | 14757.46
SUBTOTAL | [7 empty] | 35674.43
5 |  |  | Sinalização
5.1 | SINAPI | 102509 | PINTURA DE FAIXA DE PEDESTRE OU ZEBRADA TINTA RETRORREFLETIVA A BASE DE RESINA ACRÍLICA COM MICROESFERAS DE VIDRO,E=30CM, APLICAÇÃO MANUAL.AF_05/2021 | 113.95 | m² | 40.64 | 50.2 | 5720.29
5.2 | SINAPI | 102513 | PINTURA DE SÍMBOLOS E TEXTOS COM TINTA ACRÍLICA, DEMARCAÇÃO COM FITA ADESIVA E APLICAÇÃO COM ROLO. AF_05/2021 | 12.6 | m² | 60.98 | 75.33 | 949.16
5.3 | SINAPI | 102512 | PINTURA DE EIXO VIÁRIO SOBRE ASFALTO COM TINTA RETRORREFLETIVA A BASE DE RESINA COM MICROESFERAS DE VIDRO, APLICAÇÃO MECANICA COM DEMARCADORA AUTOPROPELIDA AF 05/2021 | 166.02 | m | 7.83 | 9.67 | 1605.41
5.4 | CDHU | 70.03.003 | Placa para sinalização viária em chapa de aço, totalmente refletiva com película III/III - área até 2,0m² | 2.62 | m² | 1704.96 | 2106.14 | 5518.09
5.5 | CDHU | 70.04.001 | Coluna simples (PP) diametro de 2 1/2 e comprimento de 3,6 | 2 | un | 1352.18 | 1670.35 | 3340.7
SUBTOTAL | [7 empty] | 17133.65
TOTAL | [7 empty] | 486357.3
Arq. Bruna Xavier Domingues
CAU 00A3023540

## Memoria de calculo
MEMÓRIA DE CÁLCULO
MUNICÍPIO: | BOITUVA
OBJETO: | RECAPEAMENTO DE VIAS DO MUNICIPIO DE BOITUVA
REFERÊNCIA: | CDHU 199
SINAPI 12/2025
LOCAL: | ROTATÓRIA DA AV. MANOEL DOS SANTOS FREIRE COM AV. BRASIL - PQ. RESID. SÃO CAMILO RUA NAIR BETE PENTEADO - RES. PARQUE ECOLÓGICO |  |  | BDI NÃO DESONERADO: |  | 1.2353
ROTATÓRIA
ITEM | BANCO | CÓDIGO | DESCRIÇÃO DOS SERVIÇOS |  | ALTURA | LARGURA | TOTAL
1 |  |  | Serviços Preliminares
1.1 | SINAPI | 103689 | FORNECIMENTO E INSTALAÇÃO DE PLACA DE OBRA COM CHAPA GALVANIZADA E ESTRUTURA DE MADEIRA. AF_03/2022_PS | m² | ALTURA | LARGURA | TOTAL
[5 empty] | 3 | 1.5 | 4.5
[6 empty] | TOTAL | 4.5
1.2 | SINAPI | 96001 | FRESAGEM DE PAVIMENTO ASFÁLTICO (PROFUNDIDA DE ATÉ 5,0 CM) - EXCLUSIVE TRANSPORTE. AF_11/2019 | m² |  | ÁREA DO PROJETO | TOTAL
[6 empty] | 1105.1712 | 1105.1712
[6 empty] | TOTAL | 1105.1712
1.3 | CDHU | 54.03.230 | Imprimação betuminosa ligante | m² |  | ÁREA DO PROJETO | TOTAL
[6 empty] | 15.2288 | 15.2288
[6 empty] | TOTAL | 15.2288
1.4 | SINAPI | 95996 | EXECUÇÃO DE PAVIMENTO COM APLICAÇÃO DE CONCRETO ASFÁLTICO, CAMADA DE BINDER - EXCLUSIVE CARGA E TRANSPORTE. AF_11/2019 | m² | ESTIMATIVA | ALTURA | TOTAL
[5 empty] | 15.2288 | 0.05 | 0.76144
[6 empty] | TOTAL | 0.76144
2 |  |  | Capa asfáltica
2.1 | CDHU | 54.03.230 | Imprimação betuminosa ligante | m² |  | ÁREA DO PROJETO | TOTAL
[6 empty] | 1120.4 | 1120.4
[6 empty] | TOTAL | 1120.4
2.2 | SINAPI | 95995 | EXECUÇÃO DE PAVIMENTO COM APLICAÇÃO DE CONCRETO ASFÁLTICO, CAMADA DE ROLAMENTO - EXCLUSIVE CARGA E TRANSPORTE. AF_10/2025 | m³ | ÁREA DE PROJETO | ALTURA | TOTAL
[5 empty] | 1120.4 | 0.035 | 39.214
[6 empty] | TOTAL | 39.214
2.3 | SINAPI | 100986 | CARGA DE MISTURA ASFÁLTICA EM CAMINHÃO BASCULANTE 10 M³ (UNIDADE: M3). AF_07/2020 | m³ |  | VOLUME | TOTAL
[6 empty] | 39.214 | 39.214
[6 empty] | TOTAL | 39.214
2.4 | SINAPI | 95877 | TRANSPORTE COM CAMINHÃO BASCULANTE DE 18 M³, EM VIA URBANA PAVIMENTADA, DMT ATÉ 30 KM (UNIDADE: M3XKM). AF_07/2020 | m³km | VOLUME | DISTÂNCIA | TOTAL
[5 empty] | 39.214 | 20.4 | 799.9656
[6 empty] | TOTAL | 799.9656
4 |  |  | Sarjetão
4.1 | SINAPI | 104796 | DEMOLIÇÃO DE GUIAS, SARJETAS OU SARJETOES, DE FORMA MECANIZADA, SEM REAPROVEITAMENTO AF 09/2023 | m |  | COMPRIMENTO | TOTAL
[6 empty] | 70.15 | 70.15
[6 empty] | TOTAL | 70.15
4.2 | CDHU | 05.07.060 | Remoção de entulho de obra com caçamba metálica - material rejeitado e misturado por vegetação, isopor, manta asfáltica e lã de vidro | m | ÁREA DE PROJETO | ALTURA | TOTAL
[5 empty] | 79.08 | 0.15 | 11.862
[6 empty] | TOTAL | 11.862
4.3 | SINAPI | 96622 | LASTRO COM MATERIAL GRANULAR, APLICADO EM PISOS OU LAJES SOBRE SOLO, ESPESSURA DE *5 CM*.AF_01/2024 | m |  | COMPRIMENTO | TOTAL
[6 empty] | 70.15 | 70.15
[6 empty] | TOTAL | 70.15
4.4 | SINAPI | 94293 | EXECUÇÃO DE SARJETÃO DE CONCRETO USINADO, MOLDADA IN LOCO EM TRECHO RETO, 100 CM BASE X 20 CM ALTURA. AF_01/2024 | m |  | COMPRIMENTO | TOTAL
[6 empty] | 70.15 | 70.15
[6 empty] | TOTAL | 70.15
4 |  |  | Levantamento de Poço de Visita
4.1 | SIURB 07/2024 | 06-21-00 | Levantamento ou rebaixamento de tampão de poço de visita | un |  | QUANTIDADE | TOTAL
[6 empty] | 2 | 2
[6 empty] | TOTAL | 2
5 |  |  | Sinalização
5.1 | SINAPI | 102509 | PINTURA DE FAIXA DE PEDESTRE OU ZEBRADA TINTA RETRORREFLETIVA A BASE DE RESINA ACRÍLICA COM MICROESFERAS DE VIDRO,E=30CM, APLICAÇÃO MANUAL.AF_05/2021 | m² |  | ÁREA DO PROJETO | TOTAL
|  |  | TINTA BRANCA |  |  | 92.93 | 92.93
[6 empty] | TOTAL | 92.93
5.2 | SINAPI | 102513 | PINTURA DE SÍMBOLOS E TEXTOS COM TINTA ACRÍLICA, DEMARCAÇÃO COM FITA ADESIVA E APLICAÇÃO COM ROLO. AF_05/2021 | m² |  | ÁREA DO PROJETO | TOTAL
|  |  | PARE |  |  | 9.45 | 9.45
[6 empty] | TOTAL | 9.45
5.3 | SINAPI | 102512 | PINTURA DE EIXO VIÁRIO SOBRE ASFALTO COM TINTA RETRORREFLETIVA A BASE DE RESINA COM MICROESFERAS DE VIDRO, APLICAÇÃO MECANICA COM DEMARCADORA AUTOPROPELIDA AF 05/2021 | m |  | COMPRIMENTO | TOTAL
|  |  | TINTA AMARELA |  |  | 136.02 | 136.02
[6 empty] | TOTAL | 136.02
5.4 | CDHU | 70.04.001 | Coluna simples (PP), diâmetro de 2 1/2" e comprimento de 3,6m | un |  | QUANTIDADE | TOTAL
[6 empty] | 0 | 0
[6 empty] | TOTAL | 0
5.5 | CDHU | 70.03.003 | Placa para sinalização viária em chapa de aço, totalmente refletiva com película III/III - área até 2,0m² | m² | ÁREA | QUANTIDADE | ÁREA TOTAL
|  |  | PARE |  | 0.16 | 1 | 0.16
|  |  | PONTO DE ÔNIBUS |  | 0.35 | 1 | 0.35
|  |  | IDENTIFICAÇÃO DE LOGRADOURO |  | 0.1375 | 1 | 0.1375
|  |  | REGULAR |  | 0.2 | 1 | 0.2
|  |  | ADVERTENCIA |  | 0.2 | 2 | 0.4
[6 empty] | TOTAL | 1.2475
6 |  |  | Serviços Complementares
6.1 | CDHU | 01.20.280 | Levantamento planimétrico de área pavimentada para veículo e pedestre | m² |  | ÁREA DO PROJETO | TOTAL
[6 empty] | 1199.48 | 1199.48
[6 empty] | TOTAL | 1199.48
RUA NAIR BETE PENTEADO
ITEM | BANCO | CÓDIGO | DESCRIÇÃO DOS SERVIÇOS |  | ALTURA | LARGURA | TOTAL
1 |  |  | Serviços Preliminares
1.1 | SINAPI | 103689 | FORNECIMENTO E INSTALAÇÃO DE PLACA DE OBRA COM CHAPA GALVANIZADA E ESTRUTURA DE MADEIRA. AF_03/2022_PS | m² | ALTURA | LARGURA | TOTAL
|  |  | PLACA DE OBRA |  | 3 | 1.5 | 4.5
[6 empty] | TOTAL | 4.5
1.2 | SINAPI | 96001 | FRESAGEM DE PAVIMENTO ASFÁLTICO (PROFUNDIDA DE ATÉ 5,0 CM) - EXCLUSIVE TRANSPORTE. AF_11/2019 | m² |  | ÁREA DO PROJETO | TOTAL
[6 empty] | 3769.62 | 3769.62
[6 empty] | TOTAL | 3769.62
1.3 | CDHU | 54.03.230 | Imprimação betuminosa ligante | m² |  | ÁREA DO PROJETO | TOTAL
[6 empty] | 53.41 | 53.41
[6 empty] | TOTAL | 53.41
1.4 | SINAPI | 95996 | EXECUÇÃO DE PAVIMENTO COM APLICAÇÃO DE CONCRETO ASFÁLTICO, CAMADA DE BINDER - EXCLUSIVE CARGA E TRANSPORTE. AF_11/2019 | m² | ESTIMATIVA | ALTURA | TOTAL
[5 empty] | 53.41 | 0.05 | 2.6705
[6 empty] | TOTAL | 2.6705
2 |  |  | Capa asfáltica
2.1 | CDHU | 54.03.230 | Imprimação betuminosa ligante | m² |  | ÁREA DO PROJETO | TOTAL
[6 empty] | 3823.03 | 3823.03
[6 empty] | TOTAL | 3823.03
2.2 | SINAPI | 95995 | EXECUÇÃO DE PAVIMENTO COM APLICAÇÃO DE CONCRETO ASFÁLTICO, CAMADA DE ROLAMENTO - EXCLUSIVE CARGA E TRANSPORTE. AF_10/2025 | m³ | ÁREA DE PROJETO | ALTURA | TOTAL
[5 empty] | 3823.03 | 0.035 | 133.8061
[6 empty] | TOTAL | 133.8061
2.3 | SINAPI | 100986 | CARGA DE MISTURA ASFÁLTICA EM CAMINHÃO BASCULANTE 10 M³ (UNIDADE: M3). AF_07/2020 | m³ |  |  | TOTAL
133.8061
[6 empty] | TOTAL | 133.8061
2.4 | SINAPI | 95877 | TRANSPORTE COM CAMINHÃO BASCULANTE DE 18 M³, EM VIA URBANA PAVIMENTADA, DMT ATÉ 30 KM (UNIDADE: M3XKM). AF_07/2020 | m³km | VOLUME | DISTÂNCIA | TOTAL
[5 empty] | 133.8061 | 24.2 | 3238.1064
[6 empty] | TOTAL | 3238.1064
4 |  |  | Levantamento de Poço de Visita
4.1 | SIURB 07/2024 | 06-21-00 | Levantamento ou rebaixamento de tampão de poço de visita | un |  | QUANTIDADE | TOTAL
[6 empty] | 4 | 4
[6 empty] | TOTAL | 4
5 |  |  | Sinalização
5.1 | SINAPI | 102509 | PINTURA DE FAIXA DE PEDESTRE OU ZEBRADA TINTA RETRORREFLETIVA A BASE DE RESINA ACRÍLICA COM MICROESFERAS DE VIDRO,E=30CM, APLICAÇÃO MANUAL.AF_05/2021 | m² |  | ÁREA DO PROJETO | TOTAL
|  |  | TINTA BRANCA |  |  | 3.69 | 3.69
|  |  | TINTA AMARELA |  |  | 17.33 | 17.33
[6 empty] | TOTAL | 21.02
5.2 | SINAPI | 102513 | PINTURA DE SÍMBOLOS E TEXTOS COM TINTA ACRÍLICA, DEMARCAÇÃO COM FITA ADESIVA E APLICAÇÃO COM ROLO. AF_05/2021 | m² |  | ÁREA DO PROJETO | TOTAL
|  |  | PARE |  |  | 3.15 | 3.15
[6 empty] | TOTAL | 3.15
5.2 | SINAPI | 102512 | PINTURA DE EIXO VIÁRIO SOBRE ASFALTO COM TINTA RETRORREFLETIVA A BASE DE RESINA COM MICROESFERAS DE VIDRO, APLICAÇÃO MECANICA COM DEMARCADORA AUTOPROPELIDA AF 05/2021 | m |  | ÁREA DO PROJETO | TOTAL
|  |  | TINTA AMARELA |  |  | 30 | 30
[6 empty] | TOTAL | 30
5.4 | CDHU | 70.04.001 | Coluna simples (PP), diâmetro de 2 1/2" e comprimento de 3,6m | un |  | QUANTIDADE | TOTAL
[6 empty] | 2 | 2
[6 empty] | TOTAL | 2
5.5 | CDHU | 70.03.003 | Placa para sinalização viária em chapa de aço, totalmente refletiva com película III/III - área até 2,0m² | m² | ÁREA | QUANTIDADE | ÁREA TOTAL
|  |  | PARE |  | 0.16 | 1 | 0.16
|  |  | IDENTIFICAÇÃO DE LOGRADOURO |  | 0.1375 | 3 | 0.4125
|  |  | REGULAR OU ADVERTENCIA |  | 0.2 | 4 | 0.8
[6 empty] | TOTAL | 1.3725
6 |  |  | Serviços Complementares
6.1 | CDHU | 01.20.280 | Levantamento planimétrico de área pavimentada para veículo e pedestre | m² |  | ÁREA DO PROJETO | TOTAL
[6 empty] | 3823.03 | 3823.03
[6 empty] | TOTAL | 3823.03
Arq. Bruna Xavier Domingues
CAU 00A3023540

## Cronograma
OBJETO: | RECAPEAMENTO DE VIAS DO MUNICIPIO DE BOITUVA
REFERÊNCIA: | CDHU 199 - NÃO DESONERADO
SINAPI 12/2025 - NÃO DESONERADO
LOCAL: | ROTATÓRIA DA AV. MANOEL DOS SANTOS FREIRE COM AV. BRASIL - PQ. RESID. SÃO CAMILO RUA NAIR BETE PENTEADO - RES. PARQUE ECOLÓGICO
CRONOGRAMA
ITEM | DESCRIÇÃO | 1ª ETAPA | % | 2ª ETAPA | % | 3ª ETAPA | % | TOTAL | %
1 | Serviços Preliminares | 60660.58 | 12.47% | 0 | 0% | 0 | 0% | 60660.58 | 12.47%
2 | Capa asfáltica | 185695.25 | 38.18% | 185695.25 | 38.18% | 0 | 0% | 371390.5 | 76.36%
3 | Levantamento de Poço de Visita | 0 | 0% | 749.07 | 0.154% | 749.07 | 0.154% | 1498.14 | 0.308%
4 | Sarjetão | 0 | 0% | 11891.4767 | 2.445% | 23782.9533 | 4.89% | 35674.43 | 7.335%
5 | Sinalização | 0 | 0% | 0 | 0% | 17133.65 | 3.523% | 17133.65 | 3.523%
somatória |  | 246355.83 | 50.65% | 198335.7967 | 40.78% | 41665.6733 | 8.567% | 486357.3 | 100%
|  | 246355.83 | 50.65% | 444691.6267 | 91.43% | 486357.3 | 100%
Arq. Bruna Xavier Domingues
CAU 00A3023540