## Planilha orçamentária
PLANILHA ORÇAMENTÁRIA
MUNICÍPIO: |  | BOITUVA
OBJETO: |  | Recapeamento de vias do município de Boituva.
REFERÊNCIA: |  | CDHU 191
LOCAL: |  | Rua Batista Favoretti |  | BDI NÃO DESONERADO: |  |  | 1.2353
ITEM | CÓD. |  | DESCRIÇÃO DOS SERVIÇOS | QUANT. | UN. | VALOR UNITÁRIO SEM BDI | VALOR UNITÁRIO COM BDI | TOTAL (R$) NÃO DESONERADO
1 |  |  | Serviços Preliminares
1.1 | CDHU 02.08.020 |  | Placa de identificação para obra | 4.5 | m² | 890.9 | 1100.5288 | 4952.3795
1.2 | CDHU 03.07.050 |  | Fresagem de pavimento asfáltico com espessura até 5 cm, inclusive carregamento, transporte até 1 quilômetro e descarregamento | 759.8816 | m² | 10.9 | 13.4648 | 10231.6308
|  |  | Rua Batista Favoretti | 759.8816
1.3 | CDHU 54.03.230 |  | Imprimação betuminosa ligante | 77.0915 | m² | 7.11 | 8.783 | 677.0935
|  |  | Rua Batista Favoretti | 77.0915
1.4 | CDHU 54.03.200 |  | Concreto asfáltico usinado a quente - Binder | 3.8546 | m³ | 1348.29 | 1665.5426 | 6419.9603
|  |  | Rua Batista Favoretti | 3.8546
SUBTOTAL | [7 empty] | 22281.064
2 |  |  | Capa asfáltica
2.1 | CDHU 54.03.230 |  | Imprimação betuminosa ligante | 3144.2722 | m² | 7.11 | 8.783 | 27616.0893
|  |  | Rua Batista Favoretti | 3144.2722
2.2 | CDHU 54.03.210 |  | Camada de rolamento em concreto betuminoso usinado quente - CBUQ | 94.3282 | m³ | 1504.05 | 1857.953 | 175257.2957
|  |  | Rua Batista Favoretti | 94.3282
SUBTOTAL | [7 empty] | 202873.385
3 |  |  | Sinalização
3.1 | CDHU 70.02.010 |  | Sinalização horizontal com tinta vinílica ou acrílica, para faixas (diversas cores) | 3.9588 | m² | 37.38 | 46.1755 | 182.7996
|  |  | Rua Batista Favoretti | 3.9588
|  |  | retenção | 1.6678
|  |  | escrita | 2.291
3.2 | CDHU 70.04.001 |  | Coluna simples (PP), diâmetro de 2 1/2" e comprimento de 3,6m | 1 | un | 1290.16 | 1593.7346 | 1593.7346
|  |  | Rua Batista Favoretti | 1
3.3 | CDHU 70.03.003 |  | Placa para sinalização viária em chapa de aço, totalmente refletiva com película III/III - área até 2,0m² | 0.5488 | m² | 1609.03 | 1987.6348 | 1090.814
|  |  | Rua Batista Favoretti | 0.5488
|  |  | octagonal | 0.2988
|  |  | retangular | 0.25
SUBTOTAL | [7 empty] | 2867.3482
4 |  |  | Serviços Complementares
3.3 | CDHU 01.20.280 |  | Levantamento planimétrico de área pavimentada para veículo e pedestre | 3144.2722 | m² | 0.2 | 0.24706 | 776.8239
|  |  | Rua Batista Favoretti | 3144.2722
SUBTOTAL | [7 empty] | 776.8239
TOTAL DO ORÇAMENTO | [7 empty] | 228798.6211
Prefeitura do Município de Boituva, aos 28/11/2023

## Cronograma
OBJETO: | Recapeamento de vias do município de Boituva.
REFERÊNCIA: | CDHU 191 - NÃO DESONERADO
LOCAL | Rua Batista Favoretti
CRONOGRAMA
item | DESCRIÇÃO | 1ª MÊS | % | TOTAL | %
1 | Serviços Preliminares | 22281.064 | 100% | 22281.064 | 9.738%
2 | Capa asfáltica | 202873.385 | 100% | 202873.385 | 88.67%
3 | Sinalização | 2867.3482 | 100% | 2867.3482 | 1.253%
4 | Serviços Complementares | 776.8239 | 100% | 776.8239 | 0.3395%
somatória |  | 228798.6211 | 100% | 228798.6211 | 100%
|  | 228798.6211 | 100%