## PO
PLANILHA OÇAMENTARIA
OBJETO | OBRA DE MELHORIAS NO CENTRO DE ZOONOSES
LOCAL: | ESTR. DOMINGUES WALDEMAR BELLUCI, 555 – BOITUVA/SP
BI DES: | 1,2338
BASE: | SINAPI: 05/2023
BASE CPOS: | 05/2023
ITEM | BASE | CÓDIGO | DESCRIÇÃO DO ITEM
1 |  |  | DOMOLIÇÃO - CANIL | UNIDADE | QTDE | VALOR NÃO DESONERADO | BDI | VALOR DO BDI | VALOR UNIT SEM BDI | VALOR UNIT COM BDI | VALOR DESONERADO | BDI | VALOR DO BDI | VALOR UNIT SEM BDI | VALOR UNIT COM BDI
1.1 | CPOS 05/2023 | 02.05.212 | Andaime tubular fachadeiro com piso metálico e sapatas ajustáveis | M2MES | 3 | 15.26 | 23.38% | 3.5678 | 45.78 | 56.4834 | 14.6 | 23.38% | 3.4135 | 43.8 | 54.0404
1.2 | SINAP 05/2023 | 97647 | REMOÇÃO DE TELHAS, DE FIBROCIMENTO, METÁLICA E CERÂMICA, DE FORMA MANUAL, SEM REAPROVEITAMENTO AF_12/2017 | M2 | 55.5 | 4.03 | 23.38% | 0.94221 | 223.665 | 275.9579 | 3.63 | 23.38% | 0.84869 | 201.465 | 248.5675
1.3 | CPOS 05/2023 | 04.02.110 | Retirada de estrutura em madeira pontaletada ‐ telhas perfil qualquer | M2 | 55.5 | 13.55 | 23.38% | 3.168 | 752.025 | 927.8484 | 11.73 | 23.38% | 2.7425 | 651.015 | 803.2223
1.4 | CPOS 05/2023 | 03.02.040 | Demolição manual de alvenaria de elevação ou elemento vazado, incluindo revestimento | M3 | 4.6608 | 81.44 | 23.38% | 19.0407 | 379.5756 | 468.3203 | 70.56 | 23.38% | 16.4969 | 328.866 | 405.7549
1.5 | CPOS 05/2023 | 03.01.220 | Demolição mecanizada de concreto simples, inclusive fragmentação, carregamento, transporte até 1 quilômetro e descarregamento | M3 | 25.87 | 321.62 | 23.38% | 75.1948 | 8320.3094 | 10265.5977 | 310.64 | 23.38% | 72.6276 | 8036.2568 | 9915.1336
BANHO E TOSA
1.6 | CPOS 05/2023 | 04.20.020 | Remoção de janela de ventilação, iluminação ou ventilação e iluminação padrão | UNIDADE | 1 | 35.21 | 23.38% | 8.2321 | 35.21 | 43.4421 | 30.51 | 23.38% | 7.1332 | 30.51 | 37.6432
TELAS
1.7 | CPOS 05/2023 | 04.09.160 | Retirada de entelamento | M2 | 51 | 4.29 | 23.38% | 1.003 | 218.79 | 269.9431 | 3.72 | 23.38% | 0.86974 | 189.72 | 234.0765
1.8 | CPOS 05/2023 | 05.07.050 | Remoção de entulho de obra com caçamba metálica - material volumoso e misturado por alvenaria, terra, madeira, papel, plástico e metal | M3 | 4.6608 | 121.82 | 23.38% | 28.4815 | 567.7787 | 700.5253 | 120.18 | 23.38% | 28.0981 | 560.1349 | 691.0945
2 |  |  | LOCAÇÃO, ALVENARIA E PISO | [12 empty] | 12389.5331
CANIL
2.1 | CPOS 05/2023 | 02.10.050 | Locação para muros, cercas e alambrados | M2 | 64.855 | 1.45 | 23.38% | 0.33901 | 94.0397 | 116.0262 | 1.4 | 23.38% | 0.32732 | 90.797 | 112.0253
2.2 | CPOS 05/2023 | 07.01.020 | Escavação e carga mecanizada em solo de 1ª categoria, em campo aberto | M3 | 64.855 | 17.17 | 23.38% | 4.0143 | 1113.5603 | 1373.9108 | 17.13 | 23.38% | 4.005 | 1110.9661 | 1370.71
2.3 | CPOS 05/2023 | 12.01.021 | Broca em concreto armado diâmetro de 20 cm - completa | M | 10.5 | 65.66 | 23.38% | 15.3513 | 689.43 | 850.6187 | 59.3 | 23.38% | 13.8643 | 622.65 | 768.2256
2.4 | CPOS 05/2023 | 09.01.020 | Forma em madeira comum para fundação | M2 | 64.855 | 101.6 | 23.38% | 23.7541 | 6589.268 | 8129.8389 | 93.75 | 23.38% | 21.9187 | 6080.1562 | 7501.6968
2.5 | CPOS 05/2023 | 11.18.040 | Lastro de pedra britada | M3 | 0.9265 | 183.54 | 23.38% | 42.9117 | 170.0498 | 209.8075 | 179.46 | 23.38% | 41.9577 | 166.2697 | 205.1435
2.6 | CPOS 05/2023 | 10.01.040 | Armadura em barra de aço CA-50 (A ou B) fyk = 500 MPa | KG | 150 | 11.34 | 23.38% | 2.6513 | 1701 | 2098.6938 | 10.99 | 23.38% | 2.5695 | 1648.5 | 2033.9193
2.7 | CPOS 05/2023 | 11.01.130 | Concreto usinado, fck = 25 MPa | M3 | 18 | 464.19 | 23.38% | 108.5276 | 8355.42 | 10308.9172 | 464.19 | 23.38% | 108.5276 | 8355.42 | 10308.9172
2.8 | CPOS 05/2023 | 14.10.111 | Alvenaria de bloco de concreto de vedação de 14 x 19 x 39 cm - classe C | M2 | 317.105 | 85.17 | 23.38% | 19.9127 | 27007.8328 | 33322.2642 | 80.37 | 23.38% | 18.7905 | 25485.7288 | 31444.2923
2.9 | CPOS 05/2023 | 07.11.020 | Reaterro compactado mecanizado de vala ou cava com compactador | M3 | 9 | 6.76 | 23.38% | 1.5805 | 60.84 | 75.0644 | 6.38 | 23.38% | 1.4916 | 57.42 | 70.8448
2.10 | CPOS 05/2023 | 15.01.320 | Estrutura em Terças para telhas perfil e material de qualquer natureza, exceto barro | M2 | 125.46 | 30.38 | 23.38% | 7.1028 | 3811.4748 | 4702.5976 | 29.6 | 23.38% | 6.9205 | 3713.616 | 4581.8594
2.11 | SINAPI 05 2023 | 94207 | TELHAMENTO COM TELHA ONDULADA DE FIBROCIMENTO E = 6 MM, COM RECOBRIMENTO LATERAL DE 1/4 DE ONDA PARA TELHADO COM INCLINAÇÃO MAIOR QUE 10°, C OM ATÉ 2 ÁGUAS, INCLUSO IÇAMENTO. AF_07/2019 94210 TELHAMENTO COM TELHA ONDULADA DE FIBROCIMENTO E = 6 MM, COM RECOBRIMEN M2 TO LATERAL DE 1 1/4 DE ONDA PARA TELHADO COM INCLINAÇÃO MÁXIMA DE 10°,COM ATÉ 2 ÁGUAS, INCLUSO IÇAMENTO. AF_07/2019 | M2 | 92.71 | 45.94 | 23.38% | 10.7408 | 4259.0974 | 5254.8744 | 45.17 | 23.38% | 10.5607 | 4187.7107 | 5166.7975
2.12 | CPOS 05/2023 | 16.16.040 | Telha ondulada translúcida em polipropileno | M2 | 56.3 | 98.11 | 23.38% | 22.9381 | 5523.593 | 6815.009 | 65.7 | 23.38% | 15.3607 | 3698.91 | 4563.7152
2.13 | CPOS 05/2023 | 24.20.270 | Tela em Aço galvanizado fio 16 BWG, malha de 1" - Tipo Alambrado | M2 | 110 | 53.26 | 23.38% | 12.4522 | 5858.6 | 7228.3407 | 51.04 | 23.38% | 11.9332 | 5614.4 | 6927.0467
2.14 | CPOS 05/2023 | 24.02.100 | Porta/portão tipo gradil sob medida | M2 | 25 | 856.61 | 23.38% | 200.2754 | 21415.25 | 26422.1355 | 847.86 | 23.38% | 198.2297 | 21196.5 | 26152.2417
2.15 | CPOS 05/2023 | 25.02.010 | Porta de entrada de abrir em alumínio com vidro, linha comercial | M2 | 3.36 | 527.63 | 23.38% | 123.3599 | 1772.8368 | 2187.326 | 509.54 | 23.38% | 119.1305 | 1712.0544 | 2112.3327
2.16 | SINAPI 05 2023 | 93441 | BANCADA GRANITO CINZA 150 X 60 CM, COM CUBA DE EMBUTIR DE AÇO, VÁLVULA AMERICANA EM METAL, SIFÃO FLEXÍVEL EM PVC, ENGATE FLEXÍVEL 30 CM, TORNEIRA CROMADA LONGA, DE PAREDE, 1/2 OU 3/4, P/ COZINHA, PADRÃO POPULAR - FORNEC. E INSTALAÇÃO. AF_01/2020 | UNIDADE | 1 | 1259.16 | 23.38% | 294.3916 | 1259.16 | 1553.5516 | 1247.56 | 23.38% | 291.6795 | 1247.56 | 1539.2395
2.17 | CPOS 05/2023 | 17.02.020 | Revestimento em argamassa – Chapico | M2 | 39.12 | 6.96 | 23.38% | 1.6272 | 272.2752 | 335.9331 | 6.32 | 23.38% | 1.4776 | 247.2384 | 305.0427
2.18 | CPOS 05/2023 | 17.02.220 | Revestimento em argamassa – Reboco | M2 | 39.12 | 13.18 | 23.38% | 3.0815 | 515.6016 | 636.1493 | 11.67 | 23.38% | 2.7284 | 456.5304 | 563.2672
2.19 | CPOS 05/2023 | 18.08.090 | Revestimento em porcelanato esmaltado acetinado para área interna e ambiente com acesso ao exterior, grupo de absorção BIa, resistência química B, assentado com argamassa colante industrializada, rejuntado | M2 | 21.715 | 134.75 | 23.38% | 31.5045 | 2926.0963 | 3610.2176 | 129.33 | 23.38% | 30.2374 | 2808.401 | 3465.0051
3 |  |  | COBERTURA, ACABAMENTO E LIMPEZA DE OBRA | [12 empty] | 109192.3226
3.1 | SINAPI 06 2023 | 94227 | CALHA EM CHAPA DE AÇO GALVANIZADO NÚMERO 24, DESENVOLVIMENTO DE 33 CM, INCLUSO TRANSPORTE VERTICAL. AF_07/2019 | M | 13.05 | 65.24 | 23.38% | 15.2531 | 851.382 | 1050.4351 | 63.76 | 23.38% | 14.9071 | 832.068 | 1026.6055
3.2 | SINAPI 06 2023 | 91785 | (COMPOSIÇÃO REPRESENTATIVA) DO SERVIÇO DE INSTALAÇÃO DE TUBOS DE PVC, SOLDÁVEL, ÁGUA FRIA, DN 25 MM (INSTALADO EM RAMAL, SUB-RAMAL, RAMAL DE DISTRIBUIÇÃO OU PRUMADA), INCLUSIVE CONEXÕES, CORTES E FIXAÇÕES, PARA PRÉDIOS. AF_10/2015 | M | 60 | 55.75 | 23.38% | 13.0343 | 3345 | 4127.061 | 50.89 | 23.38% | 11.8981 | 3053.4 | 3767.2849
3.3 | SINAPI 06 2023 | 86913 | TORNEIRA CROMADA 1/2 OU ¾ PARA TANQUE, PADRÃO POPULAR - FORNECIMENTO E INSTALAÇÃO. AF_01/2020 | UNIDADE | 5 | 47.3 | 23.38% | 11.0587 | 236.5 | 291.7937 | 46.71 | 23.38% | 10.9208 | 233.55 | 288.154
3.4 | CPOS 05/2023 | 18.08.032 | Revestimento em porcelanato esmaltado antiderrapante para área externa e ambiente com alto tráfego, grupo de absorção BIa, assentado com argamassa colante industrializada, rejuntado | M2 | 27 | 139.01 | 23.38% | 32.5005 | 3753.27 | 4630.7845 | 133.59 | 23.38% | 31.2333 | 3606.93 | 4450.2302
3.6 | CPOS 05/2023 | 35.20.010 | Tela em polietileno, malha 10 x 10 cm, fio 2 mm | M2 | 20 | 12.33 | 23.38% | 2.8828 | 246.6 | 304.2551 | 12.33 | 23.38% | 2.8828 | 246.6 | 304.2551
3.9 | CPOS 05/2023 | 39.03.170 | Cabo de cobre de 2,5 mm², isolamento 0,6/1 kV - isolação em PVC 70°C | M | 600 | 4.94 | 23.38% | 1.155 | 2964 | 3656.9832 | 4.61 | 23.38% | 1.0778 | 2766 | 3412.6908
3.10 | CPOS 05/2023 | 37.13.630 | Disjuntor termomagnético, bipolar 220/380 V, corrente de 10 A até 50 A | UNIDADE | 6 | 141.79 | 23.38% | 33.1505 | 850.74 | 1049.643 | 137.78 | 23.38% | 32.213 | 826.68 | 1019.9578
3.11 | CPOS 05/2023 | 40.02.060 | Caixa de passagem em chapa, com tampa parafusada, 200 x 200 x 100 mm | UNIDADE | 1 | 41.06 | 23.38% | 9.5998 | 41.06 | 50.6598 | 39.05 | 23.38% | 9.1299 | 39.05 | 48.1799
3.12 | CPOS 05/2023 | 40.04.480 | Conjunto 1 interruptor simples e 1 tomada 2P+T de 10 A, completo | UNIDADE | 30 | 35.02 | 23.38% | 8.1877 | 1050.6 | 1296.2303 | 33.01 | 23.38% | 7.7177 | 990.3 | 1221.8321
3.13 | SINAPI 05 2023 | 97589 | LUMINÁRIA TIPO PLAFON EM PLÁSTICO, DE SOBREPOR, COM 1 LÂMPADA FLUORESCENTE DE 15 W, SEM REATOR - FORNECIMENTO E INSTALAÇÃO. AF_02/2020 | UNIDADE | 12 | 46.92 | 23.38% | 10.9699 | 563.04 | 694.6788 | 49.88 | 23.38% | 11.6619 | 598.56 | 738.5033
3.14 | CPOS 05/2023 | 38.19.210 | Eletroduto de PVC corrugado flexível reforçado, diâmetro externo de 25 mm | M | 400 | 18.1 | 23.38% | 4.2318 | 7240 | 8932.712 | 16.09 | 23.38% | 3.7618 | 6436 | 7940.7368
| COTAÇÃO | MEDIA | REFLETOR LED SOLAR 400 W | UNIDADE | 5 | 2522.7833 | 23.38% | 589.8267 | 3112.6101 | 3112.6101 | 2491.9625 | 23.38% | 582.6208 | 3074.5833 | 3074.5833 | 27293.0138
|  |  | TOTAL |  |  |  |  | 1208.1709 | 125080.7514 | 154324.6311 |  |  |  |  | 148874.8695
|  |  | AMANDA DE PAULA RIBEIRO | [10 empty] | MAURICI GODOY
|  |  | DIRETOR DEPTO INFRAESTRUTURA | [10 empty] | ENGENHEIRO CIVIL
148874.8695

## CRONOGRAMA
OBJETO: | OBRA DE MELHORIAS NO CENTRO DE ZOONOSES
LOCAL: | ESTR. DOMINGUES WALDEMAR BELLUCI, 555 – BOITUVA/SP
CRONOGRAMA FÍSICO-FINANCEIRO
ITEM | DESCRIÇÃO | 1ª ETAPA | % | 2ª ETAPA | % | 3ª ETAPA | % | TOTAL | %
1 | SERVIÇOS PRELIMINARES | 12389.5331 | 100% |  |  |  |  | 12389.5331 | 8.322%
2 | LOCAÇÃO, ALVENARIA E PISO |  |  | 109192.3226 | 100% |  |  | 109192.3226 | 73.35%
3 | COBERTURA E PINTURA E LIMPEZA DE OBRA |  |  |  |  | 27293.0138 | 100% | 27293.0138 | 18.33%
TOTAL |  | 12389.5331 | 8.322% | 109192.3226 | 73.35% | 27293.0138 | 18.33% | 148874.8695 | 100%
|  | AMANDA DE PAULA RIBEIRO |  |  |  |  | MAURICI GODOY
|  | DIRETOR DEPTO INFRAESTRUTURA |  |  |  |  | ENGENHEIRO CIVIL

## MEMORIA DE CALCULO
ALUGUEL
3 | ANDAIME
| QTDE MÊS | 3
REMOÇÃO
4 | Telhado |  | AREA m2 | 74.99
5 | Estrutura de Madeira |  | AREA m2 | 74.99
6 | DEMOLIÇÃO ALVENARIA
Paredes Canil debaixo do Telhado
| Comprimento | Largura | Altura | Quantidade | Total m3
| 58.26 | 0.2 | 0.4 | 1 | 4.6608
Paredes do Abrigo do lado da Caixa Dagua
| Comprimento | Largura | Altura | Quantidade | Total m3
| 3.3 | 0.2 | 3.4 | 1 | 2.244
Pilar Portão do lado da Caixa Dagua
| Comprimento | Largura | Altura | Quantidade | Total m3
| 0.2 | 0.2 | 1.8 | 2 | 0.72
Muro do Alambrado de Separação dos Isolamento Externo
| Comprimento | Largura | Altura | Quantidade | Total m3
| 3.15 | 0.2 | 1.8 | 2 | 2.268
Paredes area de Passagem Janela/Porta
| Comprimento | Largura | Altura | Quantidade | Total m3
| 0.9 | 0.2 | 2.1 | 1 | 0.378
Muro do Recuo Frontal
| Comprimento | Largura | Altura | Quantidade | Total m3
| 0.9 | 0.2 | 1.8 | 2 | 0.648
|  |  |  | Total m3 | 10.9188
7 | DEMOLIÇÃO CONCRETO
Banho e Tosa
| Area | Altura
| 25.99 | 0.07 | Total m3 | 1.8193
REMOÇÃO
8 | Janela | Unidade | 1
10 | ENTULHO | Total m3 | 12.7381
9 | DEMOLIÇÃO ALAMBRADO/TELA
Isolamento Externo Lado Esquerdo
| Comprimento | Largura | Altura | Quantidade | Total m3
| 3.3 | 1.14 | 1.8 | 1 | 6.7716
Isolamento Externo Lado Direito
| Comprimento | Largura | Altura | Quantidade | Total m3
| 3.3 | 1.14 | 1.8 | 1 | 6.7716
Portão do lado da Caixa Dagua
| Comprimento | Largura | Altura | Quantidade | Total m3
| 3 | 1 | 1.8 | 1 | 5.4
Alambrado do lado Portão da Caixa Dagua
| Comprimento | Largura | Altura | Quantidade | Total m3
| 4.09 | 1 | 1.8 | 1 | 7.362
Portão de Passagem entre Canil e no fundos da Caixa Dagua
| Comprimento | Largura | Altura | Quantidade | Total m3
| 1 | 1.25 | 2.1 | 1 | 2.625
Portão de Passagem na frente do Gatil
| Comprimento | Largura | Altura | Quantidade | Total m3
| 1 | 1.25 | 2.1 | 1 | 2.625
|  |  |  | TOTAL m2 | 31.5552
CONSTRUÇÃO
11 | Locação
| Canil, Banho e Tosa |  | Total m2 | 168.2596
12 | Escavação
| Comprimento | Largura | Profundidade
| 99.4 | 0.3 | 0.3 | Total m3 | 8.946
13 | Broca
| Quantidade | Profundidade | Largura
| 29 | 1.5 | 0.2 | Total M | 8.7
14 | Forma de Madeia
| Comprimento | Quantidade
| 99.4 | 2 | Total m2 | 198.8
15 | Lastro de Brita
| Comprimento | Largura
| 103.79 | 0.02 | Total m3 | 2.0758
16 | Armadura em barra de aço CA-50 (A ou B) fyk = 500 MPa
Brocas e Colunas
Paredes Canil, Banho e Tosa
[5 empty] | Pilar x Viga |  | Quant. Barras
|  |  | Compr | x | Quant | x | Coef | x | Peso (kg) | = | Total (kg)
| Construção |  | 5 | x | 24 | x | 4 | x | 0.617 | = | 296.16 | Ø. 10 mm
| Construção - Estribos |  | 0.7 | x | 25 | x | 12 | x | 0.245 | = | 51.45 | Ø. 6,3 mm
[9 empty] | Total Kg | = | #VALUE!
17 | CONCRETO
Brocas, Vigas Baldrames, Colunas, Piso Banho e Tosa
| Total m3 | 19.4653
18 | ALVENARIA
FUNDAÇÃO
Separação do Gatil/Canil
| Comprimento | Largura | Altura | Quantidade | m2
| 7.84 | 1 | 0.4 | 1 | 3.136
PAREDE
Separação do Gatil/Canil
| Comprimento | Largura | Altura | Quantidade | m2
| 7.84 | 1 | 4 | 1 | 31.36
PAREDE
DOS FUNDOS BANHO E TOSA
| Comprimento | Largura | Altura | Quantidade | m2
| 10.73 | 1 | 4 | 1 | 42.92
FUNDAÇÃO
AREA ABERTA CANIL
| Comprimento | Largura | Altura | Quantidade | m2
| 14.93 | 1 | 0.4 | 1 | 5.972
FUNDAÇÃO
PAREDE LATERAL ESQUERDA CANIL
| Comprimento | Largura | Altura | Quantidade | m2
| 6.48 | 1 | 4 | 1 | 25.92
PAREDE LATERAL ESQUERDA CANIL
| Comprimento | Largura | Altura | Quantidade | m2
| 6.48 | 1 | 4 | 1 | 25.92
FUNDAÇÃO
PAREDE DOS FUNDOS BANHO E TOSA
| Comprimento | Largura | Altura | Quantidade | m2
| 5.52 | 1 | 4 | 1 | 22.08
|  |  |  | Total m2 | 157.308
FUNDAÇÃO
PAREDE LATERAL
| Comprimento | Largura | Altura | Quantidade | m2
| 4 | 1 | 4 | 1 | 16
PAREDE
PAREDE LATERAL
| Comprimento | Largura | Altura | Quantidade | m2
| 4 | 1 | 4 | 1 | 16
Parede onde era o corredor
| Largura | Altura
| 1.65 | 3 | 4.95
|  |  |  | Total m2 | 194.258
19 | REATERRO
| Total m3 | 9
20 | ESTRUTURA TERÇAS
| Total m2 | 120.6626
21 | TELHA FIBROCIMENTO
| Total m2 | 77.5392
22 | TELHADO TRANSLUCIDA CANIL E GATIL
| Total m2 | 36.66
23 | ALAMBRADO
ALAMBRADO/TELA
Isolamento Externo Lado Esquerdo
| Comprimento | Largura | Altura | Quantidade | M2
| 3.3 | 1.14 | 1.8 | 1 | 3.762
Isolamento Externo Lado Direito
| Comprimento | Largura | Altura | Quantidade | m2
| 3.3 | 1.14 | 1.8 | 1 | 3.762
Alambrado/Muro do Alambrado de Separação dos Isolamento Externo
| Comprimento | Largura | Altura | Quantidade | m2
| 3.15 | 0.2 | 1.8 | 2 | 0.63
Alambrado dos Canils e Gatils NoVos e Solarios
| Comprimento | Largura | Altura | Quantidade | m2
| 36.38 | 1 | 1.8 | 2 | 36.38
Tela Cobertura do Gatil
| Area |  |  |  | m2
| 22.73 |  |  |  | 22.73
|  |  |  | Toatl m2 | 73.024
24 | PORTÃO GRADIL
Portão Meia Altura em frente ao Canil Interno
| Comprimento | Largura | Altura | Quantidade
| 1 | 1.25 | 1.5 | 1 | 1.25
Porta que dara entrada ao Banho e tosa
| Comprimento | Largura | Altura | Quantidade
| 1 | 0.8 | 2.1 | 1 | 0.8
Portão para o Isolamento Externo lado Esquerdo
| Comprimento | Largura | Altura | Quantidade
| 1 | 0.8 | 1.8 | 3 | 0.8
Portão Externo para o Isolamento Externo lado Direito
| Comprimento | Largura | Altura | Quantidade
| 1 | 0.8 | 1.8 | 3 | 0.8
Portão dentrada para o Banho e Tosa
| Comprimento | Largura | Altura | Quantidade
| 1 | 3 | 1.8 | 1 | 3
Portão Corredor entre Banho e Tosa e Canil
| Comprimento | Largura | Altura | Quantidade
| 1 | 0.8 | 1.8 | 1 | 0.8
Portão Corredor entre Gatil e Canil
| Comprimento | Largura | Altura | Quantidade
| 1 | 0.8 | 1.8 | 1 | 0.8
Porta Canil NoVos
| Comprimento | Largura | Altura | Quantidade
| 1 | 0.8 | 2.1 | 11 | 0.8
Portões Internos Corredor
| Largura | Altura
| 1.6 | 2.1 | 3.36
| 1.6 | 1.5 | 2.4 |  | 5.76
|  |  |  | Total m2 | 14.81