## Resumo
Planilhas de Levantamentos de Quantitativos
PROJETO DE CABEAMENTO ESTRUTURADO
Tipologia: | Creche Pré-Escola Tipo 1
Dimensões do Terreno: | 45 m x 65 m
Área Construída: | 1.324,27 m²
Área Total | 1.545,99 m²
Demanda Atendida: | 188 alunos período integral
Descritivo da Obra: | Escola térrea construída em estrutura de concreto e alvenaria convencional, composta de 2 blocos distintos, sendo eles:
- Bloco A: Hall de entrada; Secretaria; Sala de professores/reuniões; Direção; Almoxarifado; Sanitários acessíveis adultos: masculino e feminino; Lactário; 02 Salas de atividades Berçário – crianças de 0 a 11 meses; 02 Fraldários/depósitos (Berçário); Amamentação; Solários; S.I. Telefonia, Elétrica; Sanitário PCD infantil; Copa Funcionários; Lavanderia/Rouparia/DML; Vestiário masculino; Vestiário feminino; Refeitório; Cozinha; Despensa; Varanda de Serviço.
- Bloco B: 01 Sala de atividade Infantil 1 – crianças de 1 ano a 1 ano e 11 meses; 01 Sala de atividade Infantil 2 - crianças de 2 anos a 2 anos e 11 meses; 02 Sanitários infantis; 02 Salas de atividades Infantil 3 – crianças de 3 anos a 3 anos e 11 meses; 01 Sanitário PCD infantil; 02 Solários; Sala multiuso; 02 Salas da atividades Infantil 4 - crianças de 4 a 4 anos e 11 meses; 02 Salas de atividades Infantil 5 - crianças de 5 anos a 5 anos e 11 meses; 02 Sanitários infantis: feminino e masculino; 02 Sanitários de professores: feminino e masculino; 02 Solários; 01 Depósito.
- Pátio Coberto, Playground, Casa de gás, Castelo d'água, Pátio de Serviço
Data do Levantamento: | Janeiro de 2023
Revisão: | Revisão 03

## Lista de Materiais
Lista de Materiais
Acessórios Cabeamento - Metálico
Nº | Fabricante | Tabela de Referência | Categoria | Código | Descrição | Item | Quantidade | Unidade
1 | AltoQi | AltoQi | Insumo | 6480 | Conector | RJ45 (CM8v) | 28 | pç
2 | AltoQi | AltoQi | Insumo | 5046 | Switch (10/100)BaseTX | 48 portas | 1 | pç
Acessórios Cabeamento - Metálico - Furukawa
Nº | Fabricante | Tabela de Referência | Categoria | Código | Descrição | Item | Quantidade | Unidade
1 | Furukawa | Furukawa |  | 35123304 | Patch Cord GigaLan CAT.6 U/UTP | 2,5 metros - Vermelho | 48 | pç
2 | Furukawa | Furukawa |  | 35030162 | Patch Panel Gigalan CAT.6 | 24 portas 1U | 3 | pç
Acessórios Cabeamento - Rack
Nº | Fabricante | Tabela de Referência | Categoria | Código | Descrição | Item | Quantidade | Unidade
1 | AltoQi | AltoQi | Insumo | 4069 | Calha de tomadas | 10 tomadas 2P+T, 10A - 1U | 1 | pç
2 | AltoQi | AltoQi | Insumo | 4125 | Guia de cabos fechado | 1U | 2 | pç
Acessórios Cabeamento - Rack - Furukawa
Nº | Fabricante | Tabela de Referência | Categoria | Código | Descrição | Item | Quantidade | Unidade
1 | Furukawa | Furukawa |  | 35150458 | Bandeja 19" - telescópica 400mm | 1U | 1 | pç
2 | Furukawa | Furukawa |  | 351501067 | Guia de Cabos ITMAX | Guia Vertical 200 mm ITMAX - Porta Única 45U | 1 | pç
3 | Furukawa | Furukawa |  | 35150178 | Rack Fechado Enterprise | 22U x 600mm x 600mm | 1 | pç
Acessórios p/ eletrodutos
Nº | Fabricante | Tabela de Referência | Categoria | Código | Descrição | Item | Quantidade | Unidade
1 | AltoQi | AltoQi | Insumo | 7106 | Caixa PVC | 4x2" | 42 | pç
Acessórios uso geral
Nº | Fabricante | Tabela de Referência | Categoria | Código | Descrição | Item | Quantidade | Unidade
1 | AltoQi | AltoQi | Insumo | 7230 | Arruela lisa galvan. | 1/4" | 632 | pç
2 | AltoQi | AltoQi | Insumo | 7231 | Arruela lisa galvan. | 3/8" | 65 | pç
3 | AltoQi | AltoQi | Insumo | 5826 | Parafuso galvan. cab. sext. | 3/8"x2.1/2" rosca total WW | 65 | pç
4 | AltoQi | AltoQi | Insumo | 4769 | Parafuso galvan. cabeça lentilha | 1/4"x5/8" máquina rosca total | 416 | pç
5 | AltoQi | AltoQi | Insumo | 7368 | Porca sextavada galvan. | 1/4" | 528 | pç
6 | AltoQi | AltoQi | Insumo | 7369 | Porca sextavada galvan. | 3/8" | 65 | pç
7 | AltoQi | AltoQi | Insumo | 7448 | Suporte para cabo de aço | 38x90mm | 65 | pç
8 | AltoQi | AltoQi | Insumo | 4604 | Vergalhão galvan. rosca total | 1/4"x(comp. p/ proj.) | 65 | pç
Cabeamento estruturado - metálico
Nº | Fabricante | Tabela de Referência | Categoria | Código | Descrição | Item | Quantidade | Unidade
1 | AltoQi | AltoQi | Insumo | 97 | Cabo UTP-6 (24AWG) | 4 | 1209.47 | m
Caixa de passagem - embutir
Nº | Fabricante | Tabela de Referência | Categoria | Código | Descrição | Item | Quantidade | Unidade
1 | AltoQi | AltoQi | Insumo | 7674 | Alvenaria | 300x300x300mm | 5 | pç
2 | AltoQi | AltoQi | Insumo | 7676 | Alvenaria | Tampa 300x300x50mm | 5 | pç
3 | AltoQi | AltoQi | Insumo | 6769 | Aço pintada (ref Lukbox) | 100x100x80 mm | 4 | pç
Dispositivo TV/Som
Nº | Fabricante | Tabela de Referência | Categoria | Código | Descrição | Item | Quantidade | Unidade
1 | AltoQi | AltoQi | Insumo | 7454 | Placa 2x4 | tomada TV/SAT | 14 | pç
Dispositivo de Cabeamento - embutir
Nº | Fabricante | Tabela de Referência | Categoria | Código | Descrição | Item | Quantidade | Unidade
1 | AltoQi | AltoQi | Insumo | 4545 | Placa 2x4" - Bege | 1 módulo - RJ45 | 28 | pç
Eletrocalha furada tipo U pré-galv. quen
Nº | Fabricante | Tabela de Referência | Categoria | Código | Descrição | Item | Quantidade | Unidade
1 | AltoQi | AltoQi | Insumo | 30483 | Acessórios para eletrocalha | Saída dupla para eletroduto | 7 | pç
2 | AltoQi | AltoQi | Insumo | 30482 | Acessórios para eletrocalha | Saída horizontal para eletroduto | 5 | pç
3 | AltoQi | AltoQi | Insumo | 12539 | Cruzeta 90° | 100x100mm chapa 18 | 1 | pç
4 | AltoQi | AltoQi | Insumo | 12540 | Cruzeta 90° | 100x50mm chapa 18 | 3 | pç
5 | AltoQi | AltoQi | Insumo | 4562 | Eletrocalha perfurada tipo U | 100x50mm chapa 18 | 76.68 | m
6 | AltoQi | AltoQi | Insumo | 5081 | Suporte vertical | 70x96mm | 64 | pç
7 | AltoQi | AltoQi | Insumo | 16137 | T horizontal 90° | 100x50mm chapa 18 | 4 | pç
8 | AltoQi | AltoQi | Insumo | 7128 | Tala plana perfurada | 100mm | 6 | pç
9 | AltoQi | AltoQi | Insumo | 7130 | Tala plana perfurada | 50mm | 98 | pç
10 | AltoQi | AltoQi | Insumo | 14587 | Tampa p/ T horizontal 90° | 100x50mm chapa 18 | 4 | pç
11 | AltoQi | AltoQi | Insumo | 13086 | Tampa p/ cruzeta 90° | 100x100mm chapa 18 | 1 | pç
12 | AltoQi | AltoQi | Insumo | 13087 | Tampa p/ cruzeta 90° | 100x50mm chapa 18 | 3 | pç
13 | AltoQi | AltoQi | Insumo | 6402 | Tampa pressão | 100mm chapa 24 | 76.68 | m
14 | AltoQi | AltoQi | Insumo | 13744 | Terminal | 100x50mm chapa 18 | 5 | pç
Eletrocalha lisa tipo U pré-galv. quente
Nº | Fabricante | Tabela de Referência | Categoria | Código | Descrição | Item | Quantidade | Unidade
1 | AltoQi | AltoQi | Insumo | 8175 | Eletrocalha lisa tipo U | 100x50mm chapa 18 | 0.9 | m
2 | AltoQi | AltoQi | Insumo | 8169 | Suporte vertical | 70x96mm | 1 | pç
3 | AltoQi | AltoQi | Insumo | 7695 | Tampa pressão | 100mm chapa 24 | 0.9 | m
Eletroduto PVC flexível
Nº | Fabricante | Tabela de Referência | Categoria | Código | Descrição | Item | Quantidade | Unidade
1 | AltoQi | AltoQi | Insumo | 4444 | Eletroduto leve | 1" | 4.2 | m
2 | AltoQi | AltoQi | Insumo | 4446 | Eletroduto leve | 3/4" | 258.36 | m
3 | AltoQi | AltoQi | Insumo | 3843 | Eletroduto pesado | 1.1/4" | 51.76 | m
4 | AltoQi | AltoQi | Insumo | 3845 | Eletroduto pesado | 3" | 46.9 | m
Quadro distrib. plástico - embutir
Nº | Fabricante | Tabela de Referência | Categoria | Código | Descrição | Item | Quantidade | Unidade
1 | AltoQi | AltoQi | Insumo | 8240 | Barr. trif., - DIN (Ref. Hager) | Cap. 46 disj. unip. - In Pente 100A | 1 | pç