## Dados da Obra
Planilhas de Levantamentos de Quantitativos
PROJETO DE ELÉTRICA 127V-220V
Tipologia: | Creche Pré-Escola Tipo 1
Dimensões do Terreno: | 45 m x 65 m
Área Construída: | 1.324,27 m²
Área Total | 1.545,99 m²
Demanda Atendida: | 188 alunos período integral
Descritivo da Obra: | Escola térrea construída em estrutura de concreto e alvenaria convencional, composta de 2 blocos distintos, sendo eles:
- Bloco A: Hall de entrada; Secretaria; Sala de professores/reuniões; Direção; Almoxarifado; Sanitários acessíveis adultos: masculino e feminino; Lactário; 02 Salas de atividades Berçário – crianças de 0 a 11 meses; 02 Fraldários/depósitos (Berçário); Amamentação; Solários; S.I. Telefonia, Elétrica; Sanitário PCD infantil; Copa Funcionários; Lavanderia/Rouparia/DML; Vestiário masculino; Vestiário feminino; Refeitório; Cozinha; Despensa; Varanda de Serviço.
- Bloco B: 01 Sala de atividade Infantil 1 – crianças de 1 ano a 1 ano e 11 meses; 01 Sala de atividade Infantil 2 - crianças de 2 anos a 2 anos e 11 meses; 02 Sanitários infantis; 02 Salas de atividades Infantil 3 – crianças de 3 anos a 3 anos e 11 meses; 01 Sanitário PCD infantil; 02 Solários; Sala multiuso; 02 Salas da atividades Infantil 4 - crianças de 4 a 4 anos e 11 meses; 02 Salas de atividades Infantil 5 - crianças de 5 anos a 5 anos e 11 meses; 02 Sanitários infantis: feminino e masculino; 02 Sanitários de professores: feminino e masculino; 02 Solários; 01 Depósito.
- Pátio Coberto, Playground, Casa de gás, Castelo d'água, Pátio de Serviço
Data do Levantamento: | Janeiro de 2023
Revisão: | Revisão 03

## Lista de Materiais
OBRA
Tipo:
Titulo:
Endereço:
Cliente:
Lista de Materiais
Acessórios Perfilados perfurados
Nº | Fabricante | Tabela de Referência | Categoria | Código | Descrição | Item | Quantidade | Unidade | Observação
1 | AltoQi | AltoQi | Insumo | 30492 | Acessórios para Perfilados | Saída horizontal para eletroduto | 1 | pç
2 | AltoQi | AltoQi | Insumo | 9824 | Tala plana perfurada | 38mm | 6 | pç
3 | AltoQi | AltoQi | Insumo | 9860 | Terminal | 38x38mm | 1 | pç
Acessórios p/ eletrodutos
Nº | Fabricante | Tabela de Referência | Categoria | Código | Descrição | Item | Quantidade | Unidade | Observação
1 | AltoQi | AltoQi | Insumo | 6987 | Arruela zamak | 1.1/2" | 4 | pç
2 | AltoQi | AltoQi | Insumo | 6992 | Arruela zamak | 1/2" | 4 | pç
3 | AltoQi | AltoQi | Insumo | 6910 | Bucha zamak | 1.1/2" | 4 | pç
4 | AltoQi | AltoQi | Insumo | 6915 | Bucha zamak | 1/2" | 4 | pç
5 | AltoQi | AltoQi | Insumo | 7106 | Caixa PVC | 4x2" | 242 | pç
6 | AltoQi | AltoQi | Insumo | 25009 | Caixa PVC octogonal | 4"x 4" | 2 | pç
7 | AltoQi | AltoQi | Insumo | 4022 | Caixa alumínio 4"x2" | 3x4" | 1 | pç
8 | AltoQi | AltoQi | Insumo | 24990 | Caixa de Luz 4"x2" | 4"x 2" | 41 | pç
9 | AltoQi | AltoQi | Insumo | 3936 | Curva 135º PVC rosca | 1 1/2'' | 2 | pç
10 | AltoQi | AltoQi | Insumo | 5583 | Curva 90º PVC curta rosca | 1/2" | 1 | pç
Acessórios uso geral
Nº | Fabricante | Tabela de Referência | Categoria | Código | Descrição | Item | Quantidade | Unidade | Observação
1 | AltoQi | AltoQi | Insumo | 8226 | Arruela de pressão galvan. | 1/4" | 53 | pç
2 | AltoQi | AltoQi | Insumo | 7230 | Arruela lisa galvan. | 1/4" | 1559 | pç
3 | AltoQi | AltoQi | Insumo | 7231 | Arruela lisa galvan. | 3/8" | 199 | pç
4 | AltoQi | AltoQi | Insumo | 4997 | Bucha de nylon | S8 | 12 | pç
5 | AltoQi | AltoQi | Insumo | 5828 | Parafuso galvan. cab. sext. | 1/4"x1.3/4" rosca soberba | 53 | pç
6 | AltoQi | AltoQi | Insumo | 5825 | Parafuso galvan. cab. sext. | 3/8"x2.1/2" rosca soberba | 48 | pç
7 | AltoQi | AltoQi | Insumo | 5826 | Parafuso galvan. cab. sext. | 3/8"x2.1/2" rosca total WW | 151 | pç
8 | AltoQi | AltoQi | Insumo | 4769 | Parafuso galvan. cabeça lentilha | 1/4"x5/8" máquina rosca total | 880 | pç
9 | AltoQi | AltoQi | Insumo | 7368 | Porca sextavada galvan. | 1/4" | 1319 | pç
10 | AltoQi | AltoQi | Insumo | 7369 | Porca sextavada galvan. | 3/8" | 199 | pç
11 | AltoQi | AltoQi | Insumo | 7448 | Suporte para cabo de aço | 38x90mm | 199 | pç
12 | AltoQi | AltoQi | Insumo | 4604 | Vergalhão galvan. rosca total | 1/4"x(comp. p/ proj.) | 252 | pç
Cabo Unipolar (cobre)
Nº | Fabricante | Tabela de Referência | Categoria | Código | Descrição | Item | Quantidade | Unidade | Observação
1 | AltoQi | AltoQi | Insumo | 29 | Isol. EPR - 0,6/1kV (ref. Inbrac Eprovinil) | 150 mm² | 47.13 | m
2 | AltoQi | AltoQi | Insumo | 29 | Isol. EPR - 0,6/1kV (ref. Inbrac Eprovinil) | 185 mm² | 14.4 | m
3 | AltoQi | AltoQi | Insumo | 29 | Isol. EPR - 0,6/1kV (ref. Inbrac Eprovinil) | 300 mm² | 188.49 | m
4 | AltoQi | AltoQi | Insumo | 21 | Isol.PVC - 0,6/1kV (ref. Inbrac Polivinil Antichama) | 10 mm² | 288.3 | m
5 | AltoQi | AltoQi | Insumo | 21 | Isol.PVC - 0,6/1kV (ref. Inbrac Polivinil Antichama) | 150 mm² | 36.35 | m
6 | AltoQi | AltoQi | Insumo | 21 | Isol.PVC - 0,6/1kV (ref. Inbrac Polivinil Antichama) | 16 mm² | 76.41 | m
7 | AltoQi | AltoQi | Insumo | 21 | Isol.PVC - 0,6/1kV (ref. Inbrac Polivinil Antichama) | 4 mm² | 59.21 | m
8 | AltoQi | AltoQi | Insumo | 21 | Isol.PVC - 0,6/1kV (ref. Inbrac Polivinil Antichama) | 50 mm² | 128.96 | m
9 | AltoQi | AltoQi | Insumo | 21 | Isol.PVC - 0,6/1kV (ref. Inbrac Polivinil Antichama) | 6 mm² | 738.85 | m
10 | AltoQi | AltoQi | Insumo | 21 | Isol.PVC - 0,6/1kV (ref. Inbrac Polivinil Antichama) | 95 mm² | 524.93 | m
11 | AltoQi | AltoQi | Insumo | 17 | Isol.PVC - 450/750V (ref. Pirastic Ecoplus BWF Flexível) | 1.5 mm² | 4012.5 | m
12 | AltoQi | AltoQi | Insumo | 17 | Isol.PVC - 450/750V (ref. Pirastic Ecoplus BWF Flexível) | 16 mm² | 9.79 | m
13 | AltoQi | AltoQi | Insumo | 17 | Isol.PVC - 450/750V (ref. Pirastic Ecoplus BWF Flexível) | 2.5 mm² | 4510.53 | m
14 | AltoQi | AltoQi | Insumo | 17 | Isol.PVC - 450/750V (ref. Pirastic Ecoplus BWF Flexível) | 25 mm² | 58.07 | m
15 | AltoQi | AltoQi | Insumo | 17 | Isol.PVC - 450/750V (ref. Pirastic Ecoplus BWF Flexível) | 4 mm² | 671.6 | m
16 | AltoQi | AltoQi | Insumo | 17 | Isol.PVC - 450/750V (ref. Pirastic Ecoplus BWF Flexível) | 50 mm² | 75.67 | m
17 | AltoQi | AltoQi | Insumo | 17 | Isol.PVC - 450/750V (ref. Pirastic Ecoplus BWF Flexível) | 6 mm² | 83.31 | m
Caixa de passagem - embutir
Nº | Fabricante | Tabela de Referência | Categoria | Código | Descrição | Item | Quantidade | Unidade | Observação
1 | AltoQi | AltoQi | Insumo | 7674 | Alvenaria | 300x300x300mm | 14 | pç
2 | AltoQi | AltoQi | Insumo | 7676 | Alvenaria | Tampa 300x300x50mm | 14 | pç
Caixa de passagem - sobrepor
Nº | Fabricante | Tabela de Referência | Categoria | Código | Descrição | Item | Quantidade | Unidade | Observação
1 | AltoQi | AltoQi | Insumo | 5164 | Aço pintada (ref Lukbox) | 150x150x80 mm | 3 | pç
2 | AltoQi | AltoQi | Insumo | 6711 | PVC (ref Cemar) | 120x120x75 mm | 2 | pç
Dispositivo Elétrico - embutido
Nº | Fabricante | Tabela de Referência | Categoria | Código | Descrição | Item | Quantidade | Unidade | Observação
1 | AltoQi | AltoQi | Insumo | 6787 | Placa 2x4" | Interruptor intermediário - 1 tecla | 1 | pç
2 | AltoQi | AltoQi | Insumo | 6788 | Placa 2x4" | Interruptor paralelo - 1 tecla | 5 | pç
3 | AltoQi | AltoQi | Insumo | 6795 | Placa 2x4" | Interruptor simples - 1 tecla | 8 | pç
4 | AltoQi | AltoQi | Insumo | 6796 | Placa 2x4" | Interruptor simples - 2 teclas | 4 | pç
5 | AltoQi | AltoQi | Insumo | 6798 | Placa 2x4" | Interruptor simples - 3 teclas | 1 | pç
6 | AltoQi | AltoQi | Insumo | 6800 | Placa 2x4" | Placa c/ furo | 29 | pç
7 | AltoQi | AltoQi | Insumo | 6801 | Placa 2x4" | Placa cega | 1 | pç
8 | AltoQi | AltoQi | Insumo | 6802 | Placa 2x4" | Placa p/ 1 função | 130 | pç
9 | AltoQi | AltoQi | Insumo | 6803 | Placa 2x4" | Placa p/ 1 função redonda | 1 | pç
10 | AltoQi | AltoQi | Insumo | 6805 | Placa 2x4" | Placa p/ 2 funções | 55 | pç
11 | AltoQi | AltoQi | Insumo | 6808 | Placa 2x4" | Placa p/ 3 funções | 8 | pç
12 | AltoQi | AltoQi | Insumo | 6817 | Placa 2x4" | Tomada hexagonal (NBR 14136) 2P+T 20A | 6 | pç
13 | AltoQi | AltoQi | Insumo | 4353 | S/ placa | Interruptor 1 tecla paralela e tomada hexagonal (NBR14136) | 14 | pç
14 | AltoQi | AltoQi | Insumo | 4359 | S/ placa | Interruptor 1 tecla simples e tomada hexagonal (NBR14136) | 27 | pç
15 | AltoQi | AltoQi | Insumo | 4362 | S/ placa | Interruptor 2 teclas - simples e paralela separadas | 1 | pç
16 | AltoQi | AltoQi | Insumo | 4368 | S/ placa | Interruptor 2 teclas simples e tomada hexagonal (NBR14136) | 7 | pç
17 | AltoQi | AltoQi | Insumo | 21264 | S/ placa | Tomada hexagonal (NBR 14136) (2) 2P+T 10A | 14 | pç
18 | AltoQi | AltoQi | Insumo | 4379 | S/ placa | Tomada hexagonal (NBR 14136) 2P+T 10A | 121 | pç
19 | AltoQi | AltoQi | Insumo | 4380 | S/ placa | Tomada hexagonal (NBR 14136) 2P+T 20A | 4 | pç
Dispositivo de Proteção
Nº | Fabricante | Tabela de Referência | Categoria | Código | Descrição | Item | Quantidade | Unidade | Observação
1 | AltoQi | AltoQi | Insumo | 6255 | Disjuntor Tripolar Termomagnético - norma DIN (Curva C) | 10 A - 10 kA | 2 | pç
2 | AltoQi | AltoQi | Insumo | 4943 | Disjuntor Unipolar Termomagnético - norma DIN (Curva C) | 10 A - 10 kA | 46 | pç
3 | AltoQi | AltoQi | Insumo | 4946 | Disjuntor Unipolar Termomagnético - norma DIN (Curva C) | 16 A - 10 kA | 9 | pç
4 | AltoQi | AltoQi | Insumo | 4949 | Disjuntor Unipolar Termomagnético - norma DIN (Curva C) | 25 A - 10 kA | 1 | pç
5 | AltoQi | AltoQi | Insumo | 8013 | Disjuntor bipolar termomagnético (220 V/127 V) - DIN (Curva C) | 10 A - 5 kA | 2 | pç
6 | AltoQi | AltoQi | Insumo | 8048 | Disjuntor bipolar termomagnético (220 V/127 V) - DIN (Curva C) | 16 A - 5 kA | 3 | pç
7 | AltoQi | AltoQi | Insumo | 8026 | Disjuntor bipolar termomagnético (220 V/127 V) - DIN (Curva C) | 25 A - 25 kA | 2 | pç
8 | AltoQi | AltoQi | Insumo | 8050 | Disjuntor bipolar termomagnético (220 V/127 V) - DIN (Curva C) | 32 A - 5 kA | 4 | pç
9 | AltoQi | AltoQi | Insumo | 7336 | Disjuntor bipolar termomagnético (380 V/220 V) - DIN (Curva C) | 16 A - 4.5 kA | 9 | pç
10 | AltoQi | AltoQi | Insumo | 7345 | Disjuntor bipolar termomagnético (380 V/220 V) - DIN (Curva C) | 25 A - 4.5 kA | 11 | pç
11 | AltoQi | AltoQi | Insumo | 7348 | Disjuntor bipolar termomagnético (380 V/220 V) - DIN (Curva C) | 32 A - 4.5 kA | 2 | pç
12 | AltoQi | AltoQi | Insumo | 29523 | Disjuntor tripolar termomagnético (220 V/127 V) - DIN (Curva C) | 125 A - 40 kA | 4 | pç
13 | AltoQi | AltoQi | Insumo | 6730 | Disjuntor tripolar termomagnético (220 V/127 V) - DIN (Curva C) | 16 A - 5 kA | 2 | pç
14 | AltoQi | AltoQi | Insumo | 6261 | Disjuntor tripolar termomagnético (220 V/127 V) - DIN (Curva C) | 160 A - 40 kA | 2 | pç
15 | AltoQi | AltoQi | Insumo | 6736 | Disjuntor tripolar termomagnético (220 V/127 V) - DIN (Curva C) | 20 A - 5 kA | 2 | pç
16 | AltoQi | AltoQi | Insumo | 29528 | Disjuntor tripolar termomagnético (220 V/127 V) - DIN (Curva C) | 400 A - 60 kA | 2 | pç
17 | AltoQi | AltoQi | Insumo | 6751 | Disjuntor tripolar termomagnético (220 V/127 V) - DIN (Curva C) | 50 A - 5 kA | 2 | pç
18 | AltoQi | AltoQi | Insumo | 6756 | Disjuntor tripolar termomagnético (220 V/127 V) - DIN (Curva C) | 63 A - 5 kA | 2 | pç
19 | AltoQi | AltoQi | Insumo | 7710 | Dispositivo de proteção contra surto | 175 V - 8 KA | 36 | pç
20 | AltoQi | AltoQi | Insumo | 5004 | Interruptor bipolar DR (fase/neutro - In 30mA) - DIN | 63 A | 1 | pç
21 | AltoQi | AltoQi | Insumo | 7188 | Interruptor tetrapolar DR (3 fases/neutro - In 30mA) - DIN | 100 A | 1 | pç
22 | AltoQi | AltoQi | Insumo | 7183 | Interruptor tetrapolar DR (3 fases/neutro - In 30mA) - DIN | 125 A | 2 | pç
23 | AltoQi | AltoQi | Insumo | 7184 | Interruptor tetrapolar DR (3 fases/neutro - In 30mA) - DIN | 25 A | 2 | pç
24 | AltoQi | AltoQi | Insumo | 7186 | Interruptor tetrapolar DR (3 fases/neutro - In 30mA) - DIN | 63 A | 2 | pç
25 | AltoQi | AltoQi | Insumo | 7187 | Interruptor tetrapolar DR (3 fases/neutro - In 30mA) - DIN | 80 A | 1 | pç
Eletrocalha furada tipo U pré-galv. quen
Nº | Fabricante | Tabela de Referência | Categoria | Código | Descrição | Item | Quantidade | Unidade | Observação
1 | AltoQi | AltoQi | Insumo | 30483 | Acessórios para eletrocalha | Saída dupla para eletroduto | 23 | pç
2 | AltoQi | AltoQi | Insumo | 30482 | Acessórios para eletrocalha | Saída horizontal para eletroduto | 45 | pç
3 | AltoQi | AltoQi | Insumo | 19458 | Cotovelo reto 90° | 50x50mm chapa 18 | 1 | pç
4 | AltoQi | AltoQi | Insumo | 19462 | Cruzeta 90° | 50x50mm chapa 18 | 1 | pç
5 | AltoQi | AltoQi | Insumo | 4566 | Eletrocalha perfurada tipo U | 150x75mm chapa 18 | 0.23 | m
6 | AltoQi | AltoQi | Insumo | 4567 | Eletrocalha perfurada tipo U | 200x100mm chapa 18 | 67.93 | m
7 | AltoQi | AltoQi | Insumo | 4569 | Eletrocalha perfurada tipo U | 200x75mm chapa 18 | 48.99 | m
8 | AltoQi | AltoQi | Insumo | 4577 | Eletrocalha perfurada tipo U | 50x50mm chapa 18 | 102.21 | m
9 | AltoQi | AltoQi | Insumo | 5073 | Suporte vertical | 120x160mm | 1 | pç
10 | AltoQi | AltoQi | Insumo | 5074 | Suporte vertical | 120x175mm | 117 | pç
11 | AltoQi | AltoQi | Insumo | 5080 | Suporte vertical | 70x81mm | 81 | pç
12 | AltoQi | AltoQi | Insumo | 16141 | T horizontal 90° | 200x100mm chapa 18 | 9 | pç
13 | AltoQi | AltoQi | Insumo | 16143 | T horizontal 90° | 200x75mm chapa 18 | 3 | pç
14 | AltoQi | AltoQi | Insumo | 7128 | Tala plana perfurada | 100mm | 84 | pç
15 | AltoQi | AltoQi | Insumo | 7130 | Tala plana perfurada | 50mm | 54 | pç
16 | AltoQi | AltoQi | Insumo | 7131 | Tala plana perfurada | 75mm | 76 | pç
17 | AltoQi | AltoQi | Insumo | 14591 | Tampa p/ T horizontal 90° | 200x100mm chapa 18 | 8 | pç
18 | AltoQi | AltoQi | Insumo | 14593 | Tampa p/ T horizontal 90° | 200x75mm chapa 18 | 3 | pç
19 | AltoQi | AltoQi | Insumo | 19459 | Tampa p/ cotovelo reto 90° | 50x50mm chapa 18 | 1 | pç
20 | AltoQi | AltoQi | Insumo | 6403 | Tampa pressão | 150mm chapa 24 | 0.23 | m
21 | AltoQi | AltoQi | Insumo | 13749 | Terminal | 200x100mm chapa 18 | 4 | pç
22 | AltoQi | AltoQi | Insumo | 13751 | Terminal | 200x75mm chapa 18 | 8 | pç
Eletroduto PVC flexível
Nº | Fabricante | Tabela de Referência | Categoria | Código | Descrição | Item | Quantidade | Unidade | Observação
1 | AltoQi | AltoQi | Insumo | 4444 | Eletroduto leve | 1" | 108 | m
2 | AltoQi | AltoQi | Insumo | 4446 | Eletroduto leve | 3/4" | 1553.62 | m
3 | AltoQi | AltoQi | Insumo | 3843 | Eletroduto pesado | 1.1/2" | 17.2 | m
4 | AltoQi | AltoQi | Insumo | 3845 | Eletroduto pesado | 3" | 46.17 | m
5 | AltoQi | AltoQi | Insumo | 3846 | Eletroduto pesado | 4" | 17.8 | m
6 | AltoQi | AltoQi | Insumo | 3847 | Eletroduto pesado | 5" | 36 | m
Eletroduto PVC rosca
Nº | Fabricante | Tabela de Referência | Categoria | Código | Descrição | Item | Quantidade | Unidade | Observação
1 | AltoQi | AltoQi | Insumo | 4162 | Eletroduto, vara 3,0m | 1.1/2" | 2 | m
2 | AltoQi | AltoQi | Insumo | 4164 | Eletroduto, vara 3,0m | 1/2" | 2 | m
Material p/ entrada serviço
Nº | Fabricante | Tabela de Referência | Categoria | Código | Descrição | Item | Quantidade | Unidade | Observação
1 | AltoQi | AltoQi | Insumo | 8073 | Alça pré-formada de distribuição | para condutor bipolar de 6mm² | 1 | pç
2 | AltoQi | AltoQi | Insumo | 4778 | Armação secundária aço laminado | 1 haste de 150mm | 1 | pç
3 | AltoQi | AltoQi | Insumo | 4075 | Bloco terminal para interligação de condutos | 6/6mm² | 2 | pç
4 | AltoQi | AltoQi | Insumo | 4122 | Bucha plástica | S 8 | 12 | pç
5 | AltoQi | AltoQi | Insumo | 4978 | Cabo cobre nu | Seção 6mm2 | 2.2 | pç
6 | AltoQi | AltoQi | Insumo | 7794 | Caixa inspeção de aterramento | caixa de PVC | 1 | pç
7 | AltoQi | AltoQi | Insumo | 7418 | Chumbador de aço | 16mmx110mm (c/ porca e arruela) | 1 | pç
8 | AltoQi | AltoQi | Insumo | 7522 | Conector tipo cunha | Para condutor de 6mm² | 5 | pç
9 | AltoQi | AltoQi | Insumo | 7376 | Fixador plástico | Para fios e cabos | 5 | pç
10 | AltoQi | AltoQi | Insumo | 6083 | Haste de aterramento galvanizada | 2000mm | 1 | pç
11 | AltoQi | AltoQi | Insumo | 6137 | Identificador | de fase | 1 | pç
12 | AltoQi | AltoQi | Insumo | 7818 | Isolador roldana 600V | Porcelana vidrada | 1 | pç
13 | AltoQi | AltoQi | Insumo | 3932 | Parafuso de cabeça limão | c/ fenda 3/16x1'' c/porca e arruela | 1 | pç
14 | AltoQi | AltoQi | Insumo | 3933 | Parafuso de cabeça limão | c/ fenda 3/16x3/8'' c/porca e arruela | 2 | pç
15 | AltoQi | AltoQi | Insumo | 5576 | Parafuso de segurança | Lacre caixa | 1 | pç
16 | AltoQi | AltoQi | Insumo | 3842 | Parafuso tipo fenda, cabeça plana escariada, bicromatizado | 5,0x50mm para bucha S 8 | 12 | pç
17 | AltoQi | AltoQi | Insumo | 8274 | Prensa- cabo rosqueável | para furo de 21mm | 1 | pç
18 | AltoQi | AltoQi | Insumo | 8232 | Selo plástico | Segurança | 1 | pç
Perfilados perfurados
Nº | Fabricante | Tabela de Referência | Categoria | Código | Descrição | Item | Quantidade | Unidade | Observação
1 | AltoQi | AltoQi | Insumo | 7578 | Galvanizados à fogo | 38x38mm | 45.25 | m
2 | AltoQi | AltoQi | Insumo | 4768 | Gancho curto para perfilado | 44x32mm | 53 | pç
Ponto de luz
Nº | Fabricante | Tabela de Referência | Categoria | Código | Descrição | Item | Quantidade | Unidade | Observação
1 | AltoQi | AltoQi | Insumo | 30535 | Ponto de luz | 35W | 32 | pç
2 | AltoQi | AltoQi | Insumo | 30476 | Ponto de luz | 60W | 217 | pç
Quadro de medição - AMPLA
Nº | Fabricante | Tabela de Referência | Categoria | Código | Descrição | Item | Quantidade | Unidade | Observação
1 | AltoQi | AltoQi | Insumo | 8324 | Unidade consumidora individual | Caixa para medidor trifásico | 1 | pç
Quadro distrib. plástico - embutir
Nº | Fabricante | Tabela de Referência | Categoria | Código | Descrição | Item | Quantidade | Unidade | Observação
1 | AltoQi | AltoQi | Insumo | 8240 | Barr. trif., - DIN (Ref. Hager) | Cap. 46 disj. unip. - In Pente 63A | 8 | pç
AltoQi ¦ Tecnologia aplicada à engenharia