## Dados da Obra
Planilhas de Levantamentos de Quantitativos
PROJETO DE ESGOTO SANITÁRIO E ÁGUAS PLUVIAIS
Tipologia: | Creche Pré-Escola Tipo 1
Dimensões do Terreno: | 45 m x 65 m
Área Construída: | 1.324,27 m²
Área Total | 1.545,99 m²
Demanda Atendida: | 188 alunos período integral
Descritivo da Obra: | Escola térrea construída em estrutura de concreto e alvenaria convencional, composta de 2 blocos distintos, sendo eles:
- Bloco A: Hall de entrada; Secretaria; Sala de professores/reuniões; Direção; Almoxarifado; Sanitários acessíveis adultos: masculino e feminino; Lactário; 02 Salas de atividades Berçário – crianças de 0 a 11 meses; 02 Fraldários/depósitos (Berçário); Amamentação; Solários; S.I. Telefonia, Elétrica; Sanitário PCD infantil; Copa Funcionários; Lavanderia/Rouparia/DML; Vestiário masculino; Vestiário feminino; Refeitório; Cozinha; Despensa; Varanda de Serviço.
- Bloco B: 01 Sala de atividade Infantil 1 – crianças de 1 ano a 1 ano e 11 meses; 01 Sala de atividade Infantil 2 - crianças de 2 anos a 2 anos e 11 meses; 02 Sanitários infantis; 02 Salas de atividades Infantil 3 – crianças de 3 anos a 3 anos e 11 meses; 01 Sanitário PCD infantil; 02 Solários; Sala multiuso; 02 Salas da atividades Infantil 4 - crianças de 4 a 4 anos e 11 meses; 02 Salas de atividades Infantil 5 - crianças de 5 anos a 5 anos e 11 meses; 02 Sanitários infantis: feminino e masculino; 02 Sanitários de professores: feminino e masculino; 02 Solários; 01 Depósito.
- Pátio Coberto, Playground, Casa de gás, Castelo d'água, Pátio de Serviço
Data do Levantamento: | Janeiro de 2023
Revisão: | Revisão 03

## Lista de Materiais
OBRA
Tipo:
Titulo:
Endereço:
Cliente:
Lista de Materiais
Esgoto
Caixas de Passagem
Nº | Fabricante | Tabela de Referência | Categoria | Código | Descrição | Item | Quantidade | Unidade | Observação
1 | AltoQi | AltoQi | Insumo | 285 | Caixa de inspeção esgoto simples | CE- 60x60 cm | 17 | pç
PVC Acessórios
Nº | Fabricante | Tabela de Referência | Categoria | Código | Descrição | Item | Quantidade | Unidade | Observação
1 | AltoQi | AltoQi | Insumo | 958 | Caixa sifonada | 150x150x50 | 17 | pç
2 | AltoQi | AltoQi | Insumo | 960 | Caixa sifonada | 150x185x75 | 6 | pç
3 | AltoQi | AltoQi | Insumo | 999 | Ralo sifonado alt. reg. saída 40 | 100 mm - 40 mm | 28 | pç
4 | AltoQi | AltoQi | Insumo | 2573 | Sifão de copo p/ pia e lavatório | 1" - 1.1/2" | 36 | pç
5 | AltoQi | AltoQi | Insumo | 2574 | Sifão de copo p/ pia e lavatório | 1" - 2" | 18 | pç
6 | AltoQi | AltoQi | Insumo | 2454 | Sifão flexível c/ Adaptador | 1.1/2" - 1.1/2" | 6 | pç
7 | AltoQi | AltoQi | Insumo | 1140 | Válvula p/ lavatório e tanque | 1" | 36 | pç
8 | AltoQi | AltoQi | Insumo | 1139 | Válvula p/ pia | 1" | 18 | pç
9 | AltoQi | AltoQi | Insumo | 2266 | Válvula p/ tanque | 1 1/2" | 6 | pç
PVC Esgoto
Nº | Fabricante | Tabela de Referência | Categoria | Código | Descrição | Item | Quantidade | Unidade | Observação
1 |  |  |  |  | Anel de borracha | 100mm - 4" | 88 | pç
2 |  |  |  |  | Anel de borracha | 150mm - 6" | 3 | pç
3 |  |  |  |  | Anel de borracha | 50mm - 2" | 165 | pç
4 |  |  |  |  | Anel de borracha | 75mm - 3" | 21 | pç
5 | AltoQi | AltoQi | Insumo | 428 | Bucha de redução longa | 50 mm - 40 mm | 24 | pç
6 | AltoQi | AltoQi | Insumo | 786 | Curva 45 curta Amanco | 100 mm | 4 | pç
7 | AltoQi | AltoQi | Insumo | 752 | Curva 45 longa | 100 mm | 5 | pç
8 | AltoQi | AltoQi | Insumo | 755 | Curva 45 longa | 75 mm | 3 | pç
9 | AltoQi | AltoQi | Insumo | 2752 | Curva 90 curta | 100 mm | 24 | pç
10 | AltoQi | AltoQi | Insumo | 2753 | Curva 90 curta | 40 mm | 74 | pç
11 | AltoQi | AltoQi | Insumo | 2754 | Curva 90 curta | 50 mm | 8 | pç
12 | AltoQi | AltoQi | Insumo | 2707 | Joelho 45 | 100 mm | 7 | pç
13 | AltoQi | AltoQi | Insumo | 2708 | Joelho 45 | 150 mm | 3 | pç
14 | AltoQi | AltoQi | Insumo | 2709 | Joelho 45 | 40 mm | 40 | pç
15 | AltoQi | AltoQi | Insumo | 2710 | Joelho 45 | 50 mm | 60 | pç
16 | AltoQi | AltoQi | Insumo | 2711 | Joelho 45 | 75 mm | 4 | pç
17 | AltoQi | AltoQi | Insumo | 1746 | Joelho 90 | 100 mm | 1 | pç
18 | AltoQi | AltoQi | Insumo | 1749 | Joelho 90 | 50 mm | 51 | pç
19 | AltoQi | AltoQi | Insumo | 2423 | Joelho 90 c/anel p/ esgoto secundário | 40 mm - 1.1/2" | 46 | pç
20 | AltoQi | AltoQi | Insumo | 2140 | Junção simples | 100 mm - 50 mm | 16 | pç
21 | AltoQi | AltoQi | Insumo | 2141 | Junção simples | 100 mm - 75 mm | 6 | pç
22 | AltoQi | AltoQi | Insumo | 2142 | Junção simples | 100 mm- 100 mm | 13 | pç
23 | AltoQi | AltoQi | Insumo | 19611 | Junção simples | 40 mm x 40 mm | 9 | pç
24 | AltoQi | AltoQi | Insumo | 2146 | Junção simples | 50 mm - 50 mm | 21 | pç
25 | AltoQi | AltoQi | Insumo | 2147 | Junção simples | 75 mm - 50 mm | 2 | pç
26 | AltoQi | AltoQi | Insumo | 2650 | Redução excêntrica | 75 mm - 50 mm | 1 | pç
27 | AltoQi | AltoQi | Insumo | 2640 | Tubo rígido c/ ponta lisa | 100 mm - 4" | 250.11 | m
28 | AltoQi | AltoQi | Insumo | 2641 | Tubo rígido c/ ponta lisa | 150 mm - 6" | 40.95 | m
29 | AltoQi | AltoQi | Insumo | 2642 | Tubo rígido c/ ponta lisa | 40 mm | 88.68 | m
30 | AltoQi | AltoQi | Insumo | 2643 | Tubo rígido c/ ponta lisa | 50 mm - 2" | 207.19 | m
31 | AltoQi | AltoQi | Insumo | 2644 | Tubo rígido c/ ponta lisa | 75 mm - 3" | 21.1 | m
32 | AltoQi | AltoQi | Insumo | 920 | Vedação p/ saída de vaso sanitário | 100 mm | 24 | pç
Unidades de tratamento
Nº | Fabricante | Tabela de Referência | Categoria | Código | Descrição | Item | Quantidade | Unidade | Observação
1 | AltoQi | AltoQi | Insumo | 1887 | Alça | Ferro | 9 | pç
2 | AltoQi | AltoQi | Insumo | 1860 | Argamassa | Argamassa | 0.07 | m³
3 | AltoQi | AltoQi | Insumo | 1864 | Brita | nº3 | 0.03 | m³
4 | AltoQi | AltoQi | Insumo | 1865 | Brita | nº4 | 7.63 | m³
5 | AltoQi | AltoQi | Insumo | 1846 | Concreto | Concreto | 4.54 | m³
6 | AltoQi | AltoQi | Insumo | 3002 | Tampa | Hermética | 2 | pç
7 | AltoQi | AltoQi | Insumo | 2823 | Tijolo | Furado | 34 | pç
Pluvial
Caixas de Passagem
Nº | Fabricante | Tabela de Referência | Categoria | Código | Descrição | Item | Quantidade | Unidade | Observação
1 | AltoQi | AltoQi | Insumo | 488 | Caixa de areia pluvial com grelha | CAG- 60x60cm | 13 | pç
Calha metálica
Nº | Fabricante | Tabela de Referência | Categoria | Código | Descrição | Item | Quantidade | Unidade | Observação
1 |  |  |  |  | Calha retangular | 150mmx150mm | 33.68 | m
2 | AltoQi | AltoQi | Insumo | 108 | Calha retangular | 300 mm x 150 mm | 153.71 | m
PVC Acessórios
Nº | Fabricante | Tabela de Referência | Categoria | Código | Descrição | Item | Quantidade | Unidade | Observação
1 | AltoQi | AltoQi | Insumo | 956 | Caixa sifonada | 100x100x50 | 11 | pç
PVC Esgoto
Nº | Fabricante | Tabela de Referência | Categoria | Código | Descrição | Item | Quantidade | Unidade | Observação
1 |  |  |  |  | Anel de borracha | 100mm - 4" | 86 | pç
2 |  |  |  |  | Anel de borracha | 150mm - 6" | 2 | pç
3 |  |  |  |  | Anel de borracha | 50mm - 2" | 19 | pç
4 |  |  |  |  | Anel de borracha | 75mm - 3" | 2 | pç
5 | AltoQi | AltoQi | Insumo | 756 | Cap | 100 mm | 6 | pç
6 | AltoQi | AltoQi | Insumo | 2707 | Joelho 45 | 100 mm | 16 | pç
7 | AltoQi | AltoQi | Insumo | 2710 | Joelho 45 | 50 mm | 2 | pç
8 | AltoQi | AltoQi | Insumo | 1746 | Joelho 90 | 100 mm | 48 | pç
9 | AltoQi | AltoQi | Insumo | 27330 | Junção invertida | 100 mm x 50 mm | 1 | pç
10 | AltoQi | AltoQi | Insumo | 2140 | Junção simples | 100 mm - 50 mm | 3 | pç
11 | AltoQi | AltoQi | Insumo | 2145 | Junção simples | 150 mm - 75 mm | 2 | pç
12 | AltoQi | AltoQi | Insumo | 2650 | Redução excêntrica | 75 mm - 50 mm | 2 | pç
13 | AltoQi | AltoQi | Insumo | 2640 | Tubo rígido c/ ponta lisa | 100 mm - 4" | 162.98 | m
14 | AltoQi | AltoQi | Insumo | 2641 | Tubo rígido c/ ponta lisa | 150 mm - 6" | 65.68 | m
15 |  |  |  |  | Tubo rígido c/ ponta lisa | 200mm - 8" | 39.68 | m
16 |  |  |  |  | Tubo rígido c/ ponta lisa | 250mm - 10" | 62.75 | m
17 | AltoQi | AltoQi | Insumo | 2643 | Tubo rígido c/ ponta lisa | 50 mm - 2" | 32.35 | m
18 | AltoQi | AltoQi | Insumo | 905 | Tê sanitário | 100 mm - 100 mm | 6 | pç
PVC Vinilfort
Nº | Fabricante | Tabela de Referência | Categoria | Código | Descrição | Item | Quantidade | Unidade | Observação
1 | AltoQi | AltoQi | Insumo | 57 | Curva 45º | 200 mm | 2 | pç
Ventilação
PVC Esgoto
Nº | Fabricante | Tabela de Referência | Categoria | Código | Descrição | Item | Quantidade | Unidade | Observação
1 |  |  |  |  | Anel de borracha | 100mm - 4" | 8 | pç
2 |  |  |  |  | Anel de borracha | 50mm - 2" | 499 | pç
3 |  |  |  |  | Anel de borracha | 75mm - 3" | 11 | pç
4 | AltoQi | AltoQi | Insumo | 2710 | Joelho 45 | 50 mm | 46 | pç
5 | AltoQi | AltoQi | Insumo | 1749 | Joelho 90 | 50 mm | 248 | pç
6 | AltoQi | AltoQi | Insumo | 1750 | Joelho 90 | 75 mm | 2 | pç
7 | AltoQi | AltoQi | Insumo | 2146 | Junção simples | 50 mm - 50 mm | 39 | pç
8 | AltoQi | AltoQi | Insumo | 467 | Luva simples | 50 mm | 2 | pç
9 | AltoQi | AltoQi | Insumo | 885 | Terminal de ventilação | 50 mm | 24 | pç
10 | AltoQi | AltoQi | Insumo | 2643 | Tubo rígido c/ ponta lisa | 50 mm - 2" | 388.23 | m
11 | AltoQi | AltoQi | Insumo | 906 | Tê sanitário | 100 mm - 50 mm | 6 | pç
12 | AltoQi | AltoQi | Insumo | 907 | Tê sanitário | 100 mm - 75 mm | 2 | pç
13 | AltoQi | AltoQi | Insumo | 910 | Tê sanitário | 50 mm - 50 mm | 56 | pç
14 | AltoQi | AltoQi | Insumo | 911 | Tê sanitário | 75 mm - 50 mm | 7 | pç