## orçamento
PLANILHA DE SERVIÇOS SINTÉTICA DESONERADA
|  | SECRETARIA DE ESTADO DE INFRAESTRUTURA E LOGÍSTICA | [5 empty] | PROTOCOLO Nº:
|  | PARANÁ EDIFICAÇÕES | ENDEREÇO: | Rua Antonina, 313 - Bairro Estados |  |  |  | ORGÃO: | SESA
|  | UNID. BÁS. DE SAÚDE NITTA | MUNICIPIO: | Fazenda Rio Grande |  |  |  | TIPO DE OBRA/SERVIÇO: | CONSTRUÇÃO
|  | TABELAS DE REF.: SINAPI/PR (JANEIRO/2022) E PRED (MARÇO/2022) VERSÃO 1.0 | LEVANTAMENTO Nº: |  |  |  |  | ART N°: | 1720232880895
|  | 2023-06-05 | RESPONSÁVEL TÉCNICO: |  | Sandro Teixeira Ribeiro |  |  | REG. CREA: | PR: 98.087/D
ITEM | CÓDIGO DO SERVIÇO | DESCRIÇÃO DO SERVIÇO | UNIDADE DE MEDIDA | QUANTI DADE | MATERIAL | MÃO DE OBRA | CUSTO UNITÁRIO | MATERIAL | MÃO DE OBRA | CUSTO TOTAL | SUBTOTAL
1 |  | MOBILIZAÇÃO - CANTEIRO DE OBRAS | [5 empty] | 3545.45 | 1298.28 |  | 4843.73
1.1 | 73672 | DESMATAMENTO E LIMPEZA MECANIZADA DE TERRENO COM ARVORES ATE Ø 15CM, UTILIZANDO TRATOR DE ESTEIRAS | M2 | 826.98 | 0.29 | 0.04 | 0.33 | 239.82 | 33.08 | 272.9 |  | 73672 | 0
1.2 | 74209/1 | PLACA DE OBRA EM CHAPA DE ACO GALVANIZADO | M2 | 4.5 | 314.68 | 39.42 | 354.1 | 1416.06 | 177.39 | 1593.45 |  | #VALUE! | 0
1.3 | 41598 | ENTRADA PROVISORIA DE ENERGIA ELETRICA AEREA TRIFASICA 40A EM POSTE MADEIRA | UN | 1 | 1162.51 | 222.8 | 1385.31 | 1162.51 | 222.8 | 1385.31 |  | 41598 | 0
1.4 | 74218/1 | KIT CAVALETE PVC COM REGISTRO 3/4" - FORNECIMENTO E INSTALACAO | UN | 1 | 58.3 | 9.62 | 67.92 | 58.3 | 9.62 | 67.92 |  | #VALUE! | 0
1.5 | COMP 041 | LOCACAO CONVENCIONAL DE OBRA, ATRAVÉS DE GABARITO DE TABUAS CORRIDAS PONTALETADAS, COM REAPROVEITAMENTO DE 3 VEZES. | M2 | 311.05 | 2.15 | 2.75 | 4.9 | 668.76 | 855.39 | 1524.15 |  | #VALUE! | 0
2 |  | MOVIMENTO DE TERRA | [5 empty] | 3014.1 | 5782.07 |  | 8796.17
2.1 |  | FUNDAÇÃO - VIGAS BALDRAME
2.1.1 | 93358 | ESCAVAÇÃO MANUAL DE VALA COM PROFUNDIDADE MENOR OU IGUAL A 1,30 M. AF_02/2021 | M3 | 59.87 | 25.76 | 52.48 | 78.24 | 1542.25 | 3141.98 | 4684.23
2.1.2 | 96995 | REATERRO MANUAL APILOADO COM SOQUETE. AF_10/2017 | M3 | 48.55 | 15.62 | 31.82 | 47.44 | 758.35 | 1544.86 | 2303.21
2.1.3 | 72897 | CARGA MANUAL DE ENTULHO EM CAMINHAO BASCULANTE 6 M3 | M3 | 11.32 | 8.87 | 11.28 | 20.15 | 100.41 | 127.69 | 228.1
2.1.4 | 72900 | TRANSPORTE DE ENTULHO COM CAMINHAO BASCULANTE 6 M3, RODOVIA PAVIMENTADA, DMT 0,5 A 1,0 KM | M3 | 11.32 | 5.22 | 0.45 | 5.67 | 59.09 | 5.09 | 64.18
2.2 |  | FUNDAÇÃO PROFUNDA - BLOCOS
2.2.1 | 93358 | ESCAVAÇÃO MANUAL DE VALA COM PROFUNDIDADE MENOR OU IGUAL A 1,30 M. AF_02/2021 | M3 | 13.75 | 25.76 | 52.48 | 78.24 | 354.2 | 721.6 | 1075.8
2.2.2 | 96995 | REATERRO MANUAL APILOADO COM SOQUETE. AF_10/2017 | M3 | 3.96 | 15.62 | 31.82 | 47.44 | 61.86 | 126.01 | 187.86
2.2.3 | 72897 | CARGA MANUAL DE ENTULHO EM CAMINHAO BASCULANTE 6 M3 | M3 | 9.79 | 8.87 | 11.28 | 20.15 | 86.84 | 110.43 | 197.27
2.2.4 | 72900 | TRANSPORTE DE ENTULHO COM CAMINHAO BASCULANTE 6 M3, RODOVIA PAVIMENTADA, DMT 0,5 A 1,0 KM | M3 | 9.79 | 5.22 | 0.45 | 5.67 | 51.1 | 4.41 | 55.51
3 |  | FUNDAÇÃO E ESTRUTURA | [5 empty] | 154292.1 | 61356.4 |  | 215648.5
3.1 |  | FUNDAÇÃO - ESTACAS CRAVADAS | [9 empty] | 0 | 0
3.1.1 | 90880 | ESTACA ESCAVADA MECANICAMENTE, SEM FLUIDO ESTABILIZANTE, COM 25 CM DE DIÂMETRO, ATÉ 9 M DE COMPRIMENTO, CONCRETO LANÇADO MANUALMENTE (EXCLUSIVE MOBILIZAÇÃO E DESMOBILIZAÇÃO). AF_02/2015 | M | 1000 | 29.68 | 20.69 | 50.37 | 29680 | 20690 | 50370 |  | 90880 | 0
3.1.2 | 95584 | MONTAGEM DE ARMADURA TRANSVERSAL DE ESTACAS DE SEÇÃO CIRCULAR, DIÂMETRO = 6,30 MM. AF_09/2021 | KG | 164.64 | 12.52 | 2.45 | 14.97 | 2061.29 | 403.37 | 2464.66 |  | 95584 | 0
3.1.3 | 95576 | MONTAGEM DE ARMADURA DE ESTACAS, DIÂMETRO = 8,0 MM. AF_09/2021 | KG | 414.75 | 12.76 | 1.81 | 14.57 | 5292.21 | 750.7 | 6042.91 |  | 95576 | 0
3.2 |  | FUNDAÇÃO - BLOCOS | [9 empty] | 0 | 0
3.2.1 | 96621 | LASTRO COM MATERIAL GRANULAR, APLICAÇÃO EM BLOCOS DE COROAMENTO, ESPESSURA DE *5 CM*. AF_08/2017 | M3 | 0.98 | 92.03 | 78.75 | 170.78 | 90.19 | 77.18 | 167.36
3.2.2 | 96534 | FABRICAÇÃO, MONTAGEM E DESMONTAGEM DE FÔRMA PARA BLOCO DE COROAMENTO, EM MADEIRA SERRADA, E=25 MM, 4 UTILIZAÇÕES. AF_06/2017 | M2 | 65.48 | 58.11 | 35.6 | 93.71 | 3805.04 | 2331.09 | 6136.13 |  | 96534 | 0
3.2.3 | COMP 002 | CONCRETAGEM DE BLOCOS DE COROAMENTO E VIGAS BALDRAMES, FCK 25 MPA, COM USO DE BOMBA  LANÇAMENTO, ADENSAMENTO E ACABAMENTO. | M3 | 8.81 | 292.6 | 12.1 | 304.7 | 2577.81 | 106.6 | 2684.41 |  | #VALUE! | 0
3.2.4 | 96543 | ARMAÇÃO DE BLOCO, VIGA BALDRAME E SAPATA UTILIZANDO AÇO CA-60 DE 5 MM - MONTAGEM. AF_06/2017 | KG | 87.69 | 13.11 | 6.04 | 19.15 | 1149.62 | 529.65 | 1679.26 |  | 96543 | 0
3.2.5 | 96545 | ARMAÇÃO DE BLOCO, VIGA BALDRAME OU SAPATA UTILIZANDO AÇO CA-50 DE 8 MM - MONTAGEM. AF_06/2017 | KG | 228.21 | 13.49 | 3.09 | 16.58 | 3078.55 | 705.17 | 3783.72 |  | 96545 | 0
3.2.6 | 96546 | ARMAÇÃO DE BLOCO, VIGA BALDRAME OU SAPATA UTILIZANDO AÇO CA-50 DE 10 MM - MONTAGEM. AF_06/2017 | KG | 88.16 | 12.48 | 2.28 | 14.76 | 1100.24 | 201 | 1301.24 |  | 96546 | 0
3.2 |  | FUNDAÇÃO - VIGAS BALDRAME | [9 empty] | 0 | 0
3.2.1 | 96621 | LASTRO COM MATERIAL GRANULAR, APLICAÇÃO EM BLOCOS DE COROAMENTO, ESPESSURA DE *5 CM*. AF_08/2017 | M3 | 1.45 | 92.03 | 78.75 | 170.78 | 133.44 | 114.19 | 247.63 |  | 96621 | 0
3.2.2 | 96536 | FABRICAÇÃO, MONTAGEM E DESMONTAGEM DE FÔRMA PARA VIGA BALDRAME, EM MADEIRA SERRADA, E=25 MM, 4 UTILIZAÇÕES. AF_06/2017 | M2 | 183.07 | 52.99 | 28.84 | 81.83 | 9700.88 | 5279.74 | 14980.62 |  | 96536 | 0
3.2.3 | COMP 002 | CONCRETAGEM DE BLOCOS DE COROAMENTO E VIGAS BALDRAMES, FCK 25 MPA, COM USO DE BOMBA  LANÇAMENTO, ADENSAMENTO E ACABAMENTO. | M3 | 9.99 | 292.6 | 12.1 | 304.7 | 2923.07 | 120.88 | 3043.95 |  | #VALUE! | 0
3.2.4 | 96543 | ARMAÇÃO DE BLOCO, VIGA BALDRAME E SAPATA UTILIZANDO AÇO CA-60 DE 5 MM - MONTAGEM. AF_06/2017 | KG | 202.97 | 13.11 | 6.04 | 19.15 | 2660.94 | 1225.94 | 3886.88 |  | 96543 | 0
3.2.5 | 96545 | ARMAÇÃO DE BLOCO, VIGA BALDRAME OU SAPATA UTILIZANDO AÇO CA-50 DE 8 MM - MONTAGEM. AF_06/2017 | KG | 429.37 | 13.49 | 3.09 | 16.58 | 5792.2 | 1326.75 | 7118.95 |  | 96545 | 0
3.2.6 | 96546 | ARMAÇÃO DE BLOCO, VIGA BALDRAME OU SAPATA UTILIZANDO AÇO CA-50 DE 10 MM - MONTAGEM. AF_06/2017 | KG | 38.25 | 12.48 | 2.28 | 14.76 | 477.36 | 87.21 | 564.57 |  | 96546 | 0
3.3 |  | ESTRUTURA - PILARES, VIGAS E LAJES | [9 empty] | 0 | 0
3.3.1 | COMP 132 | FORMA PARA ESTRUTURAS DE CONCRETO (PILAR, VIGA E LAJE) EM CHAPA DE MADEIRA COMPENSADA RESINADA, DE 1,10 X 2,20, ESPESSURA = 12 MM, 02 UTILIZACOES. (FABRICACAO, MONTAGEM E DESMONTAGEM) | M2 | 484.99 | 32.08 | 21.4 | 53.48 | 15558.48 | 10378.79 | 25937.27 |  | #VALUE! | 0
3.3.2 | 92775 | ARMAÇÃO DE PILAR OU VIGA DE UMA ESTRUTURA CONVENCIONAL DE CONCRETO ARMADO EM UMA EDIFICAÇÃO TÉRREA OU SOBRADO UTILIZANDO AÇO CA-60 DE 5,0 MM - MONTAGEM. AF_12/2015 | KG | 578.88 | 13.04 | 6.24 | 19.28 | 7548.6 | 3612.21 | 11160.81 |  | 92775 | 0
3.3.3 | 92776 | ARMAÇÃO DE PILAR OU VIGA DE UMA ESTRUTURA CONVENCIONAL DE CONCRETO ARMADO EM UMA EDIFICAÇÃO TÉRREA OU SOBRADO UTILIZANDO AÇO CA-50 DE 6,3 MM - MONTAGEM. AF_12/2015 | KG | 439.16 | 13.5 | 4.4 | 17.9 | 5928.66 | 1932.3 | 7860.96 |  | 92776 | 0
3.3.4 | 92777 | ARMAÇÃO DE PILAR OU VIGA DE UMA ESTRUTURA CONVENCIONAL DE CONCRETO ARMADO EM UMA EDIFICAÇÃO TÉRREA OU SOBRADO UTILIZANDO AÇO CA-50 DE 8,0 MM - MONTAGEM. AF_12/2015 | KG | 635.16 | 13.45 | 3.11 | 16.56 | 8542.9 | 1975.35 | 10518.25 |  | 92777 | 0
3.3.5 | 92778 | ARMAÇÃO DE PILAR OU VIGA DE UMA ESTRUTURA CONVENCIONAL DE CONCRETO ARMADO EM UMA EDIFICAÇÃO TÉRREA OU SOBRADO UTILIZANDO AÇO CA-50 DE 10,0 MM - MONTAGEM. AF_12/2015 | KG | 1560.33 | 12.44 | 2.23 | 14.67 | 19410.51 | 3479.54 | 22890.04 |  | 92778 | 0
3.3.6 | 92779 | ARMAÇÃO DE PILAR OU VIGA DE UMA ESTRUTURA CONVENCIONAL DE CONCRETO ARMADO EM UMA EDIFICAÇÃO TÉRREA OU SOBRADO UTILIZANDO AÇO CA-50 DE 12,5 MM - MONTAGEM. AF_12/2015 | KG | 166.22 | 10.73 | 1.57 | 12.3 | 1783.54 | 260.97 | 2044.51 |  | 92779 | 0
3.3.7 | 92720 | CONCRETAGEM DE PILARES, FCK = 25 MPA, COM USO DE BOMBA EM EDIFICAÇÃO COM SEÇÃO MÉDIA DE PILARES MENOR OU IGUAL A 0,25 M² - LANÇAMENTO, ADENSAMENTO E ACABAMENTO. AF_12/2015 | M3 | 8.49 | 409.81 | 23.23 | 433.04 | 3479.29 | 197.22 | 3676.51 |  | 92720 | 0
3.3.8 | COMP 003 | CONCRETAGEM DE VIGAS E LAJES, FCK=25 MPA, PARA LAJES MACIÇAS COM USO DE BOMBA EM EDIFICAÇÃO COM ÁREA MÉDIA DE LAJES MENOR OU IGUAL A 20 M² - LANÇAMENTO, ADENSAMENTO E ACABAMENTO. | M3 | 24.25 | 282.88 | 17.97 | 300.85 | 6859.84 | 435.77 | 7295.61 |  | #VALUE! | 0
3.3.9 | 74202/1 | LAJE PRE-MOLDADA P/FORRO, SOBRECARGA 100KG/M2, VAOS ATE 3,50M/E=8CM, C/LAJOTAS E CAP.C/CONC FCK=20MPA, 3CM, INTER-EIXO 38CM, C/ESCORAMENTO (REAPR.3X) E FERRAGEM NEGATIVA | M2 | 266.87 | 50.24 | 16.45 | 66.69 | 13407.55 | 4390.01 | 17797.56 |  | #VALUE! | 0
3.3.10 | COMP 023 | VERGA 10X10CM EM CONCRETO PRÉ-MOLDADO FCK=20MPA (PREPARO COM BETONEIRA) AÇO CA60, BITOLA FINA, INCLUSIVE FORMAS TABUA 3A. | M | 143.5 | 8.71 | 5.19 | 13.9 | 1249.89 | 744.77 | 1994.65 |  | #VALUE! | 0
4 |  | ALVENARIA - VEDAÇÃO | [5 empty] | 21515.42 | 21946.96 |  | 43462.38
4.1 | COMP 026 | ALVENARIA EM TIJOLO CERAMICO FURADO 10X20X20CM, 1/2 VEZ, ASSENTADO EM ARGAMASSA TRACO 1:2:8 (CIMENTO, CAL E AREIA), JUNTAS 12MM | M2 | 689.41 | 21.62 | 22.74 | 44.36 | 14905.04 | 15677.18 | 30582.23 |  | #VALUE! | 0
4.2 | COMP 027 | ALVENARIA EM TIJOLO CERAMICO FURADO 10X20X20CM, 1 VEZ, ASSENTADOEM ARGAMASSA TRACO 1:2:8 (CIMENTO, CAL E AREIA), JUNTAS 10MM | M2 | 137.05 | 43.48 | 43.25 | 86.73 | 5958.93 | 5927.41 | 11886.35 |  | #VALUE! | 0
4.3 | COMP 133 | DIVISORIA EM GRANITO CINZA, ESP=2CM, POLIDO DUAS FACES, INCLUSIVE ASSENTAMENTO, CONSIDERANDO 5% DE PERDAS PARA O GRANITO | M2 | 3.08 | 211.51 | 111.16 | 322.67 | 651.45 | 342.37 | 993.82 |  | #VALUE! | 0
5 |  | IMPERMEABILIZAÇÃO | [5 empty] | 1871.45 | 1301.44 |  | 3172.89
5.1 | 74106/1 | IMPERMEABILIZACAO DE ESTRUTURAS ENTERRADAS, COM TINTA ASFALTICA, DUAS DEMAOS. | M2 | 188.6 | 4.29 | 4.63 | 8.92 | 809.09 | 873.22 | 1682.31 |  | #VALUE! | 0
5.2 | COMP 028 | REGULARIZACAO DE PISO/BASE EM ARGAMASSA TRACO 1:3 (CIMENTO E AREIA), ESPESSURA 2,0CM, PREPARO MANUAL | M2 | 9 | 8.94 | 6.49 | 15.43 | 80.46 | 58.41 | 138.87 |  | #VALUE! | 0
5.3 | 98546 | IMPERMEABILIZAÇÃO DE SUPERFÍCIE COM MANTA ASFÁLTICA, UMA CAMADA, INCLUSIVE APLICAÇÃO DE PRIMER ASFÁLTICO, E=3MM. AF_06/2018 | M2 | 9 | 70.57 | 20.53 | 91.1 | 635.13 | 184.77 | 819.9 |  | 98546 | 0
5.4 | 98566 | PROTEÇÃO MECÂNICA DE SUPERFÍCIE VERTICAL COM ARGAMASSA DE CIMENTO E AREIA, TRAÇO 1:3, E=3CM. AF_06/2018 | M2 | 9 | 38.53 | 20.56 | 59.09 | 346.77 | 185.04 | 531.81 |  | 98566 | 0
6 |  | COBERTURA | [5 empty] | 44013.47 | 5109.19 |  | 49122.66
6.1 | 92566 | FABRICAÇÃO E INSTALAÇÃO DE ESTRUTURA PONTALETADA DE MADEIRA NÃO APARELHADA PARA TELHADOS COM ATÉ 2 ÁGUAS E PARA TELHA ONDULADA DE FIBROCIMENTO, METÁLICA, PLÁSTICA OU TERMOACÚSTICA, INCLUSO TRANSPORTE VERTICAL. AF_12/2015 | M2 | 290.26 | 25.09 | 3.48 | 28.57 | 7282.62 | 1010.1 | 8292.73 |  | 92566 | 0
6.2 | 94207 | TELHAMENTO COM TELHA ONDULADA DE FIBROCIMENTO E = 6 MM, COM RECOBRIMENTO LATERAL DE 1/4 DE ONDA PARA TELHADO COM INCLINAÇÃO MAIOR QUE 10°, COM ATÉ 2 ÁGUAS, INCLUSO IÇAMENTO. AF_07/2019 | M2 | 290.26 | 42 | 4.15 | 46.15 | 12190.92 | 1204.58 | 13395.5 |  | 94207 | 0
6.3 | COMP 046 | CUMEEIRA UNIVERSAL PARA TELHA DE FIBROCIMENTO ONDULADA ESPESSURA 8 MM, INCLUSO JUNTAS DE VEDACAO E ACESSORIOS DE FIXACAO | M | 13.95 | 50.68 | 3.15 | 53.83 | 706.99 | 43.94 | 750.93 |  | #VALUE! | 0
6.4 | COMP 047 | ESTRUTURA EM ALUMINIO ANODIZADO, PARA A COBERTURA DE MARQUISE | M2 | 15.3 | 105.6 | 47.9 | 153.5 | 1615.68 | 732.87 | 2348.55 |  | #VALUE! | 0
6.5 | 94213 | TELHAMENTO COM TELHA DE AÇO/ALUMÍNIO E = 0,5 MM, COM ATÉ 2 ÁGUAS, INCLUSO IÇAMENTO. AF_07/2019 | M2 | 15.3 | 85.29 | 2.86 | 88.15 | 1304.94 | 43.76 | 1348.7 |  | 94213 | 0
6.6 | 94227 | CALHA EM CHAPA DE AÇO GALVANIZADO NÚMERO 24, DESENVOLVIMENTO DE 33 CM, INCLUSO TRANSPORTE VERTICAL. AF_07/2019 | M | 73.4 | 67.94 | 7.5 | 75.44 | 4986.8 | 550.5 | 5537.3 |  | 94227 | 0
6.7 | 94231 | RUFO EM CHAPA DE AÇO GALVANIZADO NÚMERO 24, CORTE DE 25 CM, INCLUSO TRANSPORTE VERTICAL. AF_07/2019 | M | 294.1 | 54.15 | 5.18 | 59.33 | 15925.52 | 1523.44 | 17448.95 |  | 94231 | 0
7 |  | REVESTIMENTOS | [5 empty] | 122353.42 | 66123.43 |  | 188476.85
7.1 |  | PISO | [9 empty] | 0 | 0
7.1.1 | 96620 | LASTRO DE CONCRETO MAGRO, APLICADO EM PISOS, LAJES SOBRE SOLO OU RADIERS. AF_08/2017 | M3 | 21.32 | 326.96 | 173.87 | 500.83 | 6970.79 | 3706.91 | 10677.7 |  | 96620 | 0
7.1.2 | COMP 029 | REGULARIZACAO DE PISO/BASE EM ARGAMASSA TRACO 1:3 (CIMENTO E AREIA GROSSA SEM PENEIRAR), ESPESSURA 3,0CM, PREPARO MECANICO | M2 | 297.92 | 12.89 | 8.36 | 21.25 | 3840.19 | 2490.61 | 6330.8 |  | #VALUE! | 0
7.1.3 | 89171 | (COMPOSIÇÃO REPRESENTATIVA) DO SERVIÇO DE REVESTIMENTO CERÂMICO PARA PISO COM PLACAS TIPO ESMALTADA EXTRA DE DIMENSÕES 35X35 CM, PARA EDIFICAÇÃO HABITACIONAL UNIFAMILIAR (CASA) E EDIFICAÇÃO PÚBLICA PADRÃO. AF_11/2014 | M2 | 51.01 | 35.35 | 8.36 | 43.71 | 1803.2 | 426.44 | 2229.65 |  | 89171 | 0
7.1.4 | 84191 | PISO EM GRANILITE, MARMORITE OU GRANITINA ESPESSURA 8 MM, INCLUSO JUNTAS DE DILATACAO PLASTICAS | M2 | 213.16 | 93.3 | 15.8 | 109.1 | 19887.83 | 3367.93 | 23255.76 |  | 84191 | 0
7.1.5 | COMP 134 | RODAPE INDUSTRIAL ALTA RESISTENCIA ALTURA 10CM | M | 205.1 | 11.41 | 14.97 | 26.38 | 2340.19 | 3070.35 | 5410.54 |  | #VALUE! | 0
8.1.6 | COMP 032 | PISO CIMENTADO TRAÇO 1:3:4 (CIMENTO, AREIA E PEDRA) ACABAMENTO LISO PIGMENTADO ESPESSURA 10CM COM JUNTAS PLASTICAS DE DILATACAO, POLIMENTO E APLICAÇÃO DE 3 DEMAOS DE CERA | M2 | 236.25 | 48.87 | 33.37 | 82.24 | 11545.54 | 7883.66 | 19429.2 |  | #VALUE! | 0
8.1.7 | 92397 | EXECUÇÃO DE PÁTIO/ESTACIONAMENTO EM PISO INTERTRAVADO, COM BLOCO RETANGULAR COR NATURAL DE 20 X 10 CM, ESPESSURA 6 CM. AF_12/2015 | M2 | 201.49 | 38.71 | 4.63 | 43.34 | 7799.68 | 932.9 | 8732.58 |  | 92397 | 0
8.1.8 | COMP 050 | PISO PODOTÁTIL COLORIDO, ALERTA OU DIRECIONAL, DE ALTA RESISTÊNCIA, 40X40X3CM, REJUNTE C/ AREIA, ASSENT. SOBRE CAMADA DE 10CM DE AREIA - FORNEC. E ASSENT. | UN | 11.05 | 13.16 | 4.37 | 17.53 | 145.42 | 48.29 | 193.71 |  | #VALUE! | 0
8.1.9 | COMP 049 | PINTURA DE FAIXAS DE ESTACIONAMENTO, SIMBOLO PNE | M2 | 7.61 | 5.15 | 8.5 | 13.65 | 39.19 | 64.69 | 103.88 |  | #VALUE! | 0
8.1.10 | 94273 | ASSENTAMENTO DE GUIA (MEIO-FIO) EM TRECHO RETO, CONFECCIONADA EM CONCRETO PRÉ-FABRICADO, DIMENSÕES 100X15X13X30 CM (COMPRIMENTO X BASE INFERIOR X BASE SUPERIOR X ALTURA), PARA VIAS URBANAS (USO VIÁRIO). AF_06/2016 | M | 68.7 | 26.52 | 12.85 | 39.37 | 1821.92 | 882.8 | 2704.72 |  | 94273 | 0
8.1.11 | COMP 042 | SARJETA EM CONCRETO, PREPARO MANUAL, COM SEIXO ROLADO, ESPESSURA= 8CM, LARGURA = 40CM. | M | 68.7 | 19.61 | 24.98 | 44.59 | 1347.21 | 1716.13 | 3063.33 |  | #VALUE! | 0
8.1.12 | 85180 | PLANTIO DE GRAMA ESMERALDA EM ROLO | M2 | 154.75 | 9.28 | 2.71 | 11.99 | 1436.08 | 419.37 | 1855.45 |  | 85180 | 0
7.2 |  | PAREDES | [9 empty] | 0 | 0
7.2.1 | 87874 | CHAPISCO APLICADO EM ALVENARIAS E ESTRUTURAS DE CONCRETO INTERNAS, COM ROLO PARA TEXTURA ACRÍLICA. ARGAMASSA TRAÇO 1:4 E EMULSÃO POLIMÉRICA (ADESIVO) COM PREPARO EM BETONEIRA 400L. AF_06/2014 | M2 | 1001.03 | 4.49 | 0.93 | 5.42 | 4494.62 | 930.96 | 5425.58 |  | 87874 | 0
7.2.2 | 87900 | CHAPISCO APLICADO EM ALVENARIA (COM PRESENÇA DE VÃOS) E ESTRUTURAS DE CONCRETO DE FACHADA, COM ROLO PARA TEXTURA ACRÍLICA. ARGAMASSA TRAÇO 1:4 E EMULSÃO POLIMÉRICA (ADESIVO) COM PREPARO EM BETONEIRA 400L. AF_06/2014 | M2 | 403.14 | 5.23 | 2.85 | 8.08 | 2108.42 | 1148.95 | 3257.37 |  | 87900 | 0
7.2.3 | 87547 | MASSA ÚNICA, PARA RECEBIMENTO DE PINTURA, EM ARGAMASSA TRAÇO 1:2:8, PREPARO MECÂNICO COM BETONEIRA 400L, APLICADA MANUALMENTE EM FACES INTERNAS DE PAREDES, ESPESSURA DE 10MM, COM EXECUÇÃO DE TALISCAS. AF_06/2014 | M2 | 1108.8 | 10.34 | 9.61 | 19.95 | 11464.99 | 10655.57 | 22120.56 |  | 87547 | 0
7.2.4 | 87553 | EMBOÇO, PARA RECEBIMENTO DE CERÂMICA, EM ARGAMASSA TRAÇO 1:2:8, PREPARO MECÂNICO COM BETONEIRA 400L, APLICADO MANUALMENTE EM FACES INTERNAS DE PAREDES, PARA AMBIENTE COM ÁREA MAIOR QUE 10M2, ESPESSURA DE 10MM, COM EXECUÇÃO DE TALISCAS. AF_06/2014 | M2 | 295.37 | 9 | 6.07 | 15.07 | 2658.33 | 1792.9 | 4451.23 |  | 87553 | 0
7.2.5 | 88497 | APLICAÇÃO E LIXAMENTO DE MASSA LÁTEX EM PAREDES, DUAS DEMÃOS. AF_06/2014 | M2 | 693.72 | 10.18 | 7.33 | 17.51 | 7062.07 | 5084.97 | 12147.04 |  | 88497 | 0
7.2.6 | COMP 135 | PINTURA LATEX ACRILICA, TRES DEMAOS | M2 | 693.72 | 8.08 | 9.88 | 17.96 | 5605.26 | 6853.95 | 12459.21 |  | #VALUE! | 0
7.2.7 | COMP 136 | REVESTIMENTO CERÂMICO FIXADO ARGAMASSA COLANTE, REJUNTAMENTO COM EPOXI | M2 | 295.37 | 37.8 | 8.55 | 46.35 | 11164.99 | 2525.41 | 13690.4 |  | #VALUE! | 0
7.2.8 | 88423 | APLICAÇÃO MANUAL DE PINTURA COM TINTA TEXTURIZADA ACRÍLICA EM PAREDES EXTERNAS DE CASAS, UMA COR. AF_06/2014 | M2 | 403.14 | 11.99 | 3.85 | 15.84 | 4833.65 | 1552.09 | 6385.74 |  | 88423 | 0
7.2.9 | 88787 | REVESTIMENTO CERÂMICO PARA PAREDES EXTERNAS EM PASTILHAS DE PORCELANA 2,5 X 2,5 CM (PLACAS DE 30 X 30 CM), ALINHADAS A PRUMO, APLICADO EM PANOS SEM VÃOS. AF_10/2014 | M2 | 11.94 | 221.55 | 25.99 | 247.54 | 2645.31 | 310.32 | 2955.63 |  | 88787 | 0
7.2.10 | COMP 137 | CORTINA PARA LEITO | M2 | 5.6 | 126.44 | 13.82 | 140.26 | 708.06 | 77.39 | 785.46 |  | #VALUE! | 0
7.3 |  | TETO | [9 empty] | 0 | 0
7.3.1 | 87882 | CHAPISCO APLICADO NO TETO, COM ROLO PARA TEXTURA ACRÍLICA. ARGAMASSA TRAÇO 1:4 E EMULSÃO POLIMÉRICA (ADESIVO) COM PREPARO EM BETONEIRA 400L. AF_06/2014 | M2 | 307.48 | 4.46 | 0.85 | 5.31 | 1371.36 | 261.36 | 1632.72 |  | 87882 | 0
7.3.2 | 90408 | MASSA ÚNICA, PARA RECEBIMENTO DE PINTURA, EM ARGAMASSA TRAÇO 1:2:8, PREPARO MECÂNICO COM BETONEIRA 400L, APLICADA MANUALMENTE EM TETO, ESPESSURA DE 10MM, COM EXECUÇÃO DE TALISCAS. AF_03/2015 | M2 | 307.48 | 13.11 | 16.99 | 30.1 | 4031.06 | 5224.09 | 9255.15 |  | 90408 | 0
7.3.3 | 88488 | APLICAÇÃO MANUAL DE PINTURA COM TINTA LÁTEX ACRÍLICA EM TETO, DUAS DEMÃOS. AF_06/2014 | M2 | 266.33 | 9.84 | 5.74 | 15.58 | 2620.69 | 1528.73 | 4149.42 |  | 88488 | 0
7.3.4 | 88494 | APLICAÇÃO E LIXAMENTO DE MASSA LÁTEX EM TETO, UMA DEMÃO. AF_06/2014 | M2 | 266.33 | 9.79 | 11.89 | 21.68 | 2607.37 | 3166.66 | 5774.03 |  | 88494 | 0
8 |  | ESQUADRIAS | [5 empty] | 65907.13 | 9796.52 |  | 75703.65
9.1 |  | MADEIRA | [9 empty] | 0 | 0
8.1.1 | 91015 | KIT DE PORTA DE MADEIRA PARA VERNIZ, SEMI-OCA (LEVE OU MÉDIA), PADRÃO MÉDIO, 80X210CM, ESPESSURA DE 3,5CM, ITENS INCLUSOS: DOBRADIÇAS, MONTAGEM E INSTALAÇÃO DO BATENTE, SEM FECHADURA - FORNECIMENTO E INSTALAÇÃO. AF_12/2019 | UN | 9 | 650.92 | 159.53 | 810.45 | 5858.28 | 1435.77 | 7294.05 |  | 91015 | 0
8.1.2 | 91016 | KIT DE PORTA DE MADEIRA PARA VERNIZ, SEMI-OCA (LEVE OU MÉDIA), PADRÃO MÉDIO, 90X210CM, ESPESSURA DE 3,5CM, ITENS INCLUSOS: DOBRADIÇAS, MONTAGEM E INSTALAÇÃO DO BATENTE, SEM FECHADURA - FORNECIMENTO E INSTALAÇÃO. AF_12/2019 | UN | 12 | 687.72 | 162.77 | 850.49 | 8252.64 | 1953.24 | 10205.88 |  | 91016 | 0
8.1.3 | COMP 006 | PORTA DE MADEIRA COMPENSADA LISA PARA CERA OU VERNIZ, 1,00X2,10M, INCLUSO ADUELA 2A, ALIZAR 2A E DOBRADICA | UN | 1 | 455.59 | 98.22 | 553.81 | 455.59 | 98.22 | 553.81 |  | #VALUE! | 0
8.1.4 | 91306 | FECHADURA DE EMBUTIR PARA PORTAS INTERNAS, COMPLETA, ACABAMENTO PADRÃO MÉDIO, COM EXECUÇÃO DE FURO - FORNECIMENTO E INSTALAÇÃO. AF_12/2019 | UN | 22 | 119.57 | 17.03 | 136.6 | 2630.54 | 374.66 | 3005.2 |  | 91306 | 0
8.1.5 | COMP 007 | PORTA DE MADEIRA COMPEANSADA DE CORRER PARA CERA OU VERNIZ, 0,90X2,10M, 1 FOLHA - COMPLETA | UN | 1 | 463.59 | 98.22 | 561.81 | 463.59 | 98.22 | 561.81 |  | #VALUE! | 0
8.1.6 | COMP 008 | MOLA AEREA FECHA PORTA, PARA PORTAS COM LARGURA ATE 95 CM | UN | 6 | 126.42 | 44.84 | 171.26 | 758.52 | 269.04 | 1027.56 |  | #VALUE! | 0
8.1.7 | COMP 045 | PUXADOR HORIZONTAL EM INOX - PADRÃO PNE | UN | 4 | 143.98 | 73.6 | 217.58 | 575.92 | 294.4 | 870.32 |  | #VALUE! | 0
8.2 |  | ALUMÍNIO | [9 empty] | 0 | 0
8.2.1 | 94573 | JANELA DE ALUMÍNIO DE CORRER COM 4 FOLHAS PARA VIDROS, COM VIDROS, BATENTE, ACABAMENTO COM ACETATO OU BRILHANTE E FERRAGENS. EXCLUSIVE ALIZAR E CONTRAMARCO. FORNECIMENTO E INSTALAÇÃO. AF_12/2019 | M2 | 16 | 407.16 | 24.36 | 431.52 | 6514.56 | 389.76 | 6904.32 |  | 94573 | 0
8.2.2 | 94569 | JANELA DE ALUMÍNIO TIPO MAXIM-AR, COM VIDROS, BATENTE E FERRAGENS. EXCLUSIVE ALIZAR, ACABAMENTO E CONTRAMARCO. FORNECIMENTO E INSTALAÇÃO. AF_12/2019 | M2 | 15.69 | 673.58 | 43.33 | 716.91 | 10568.47 | 679.85 | 11248.32 |  | 94569 | 0
8.2.3 | COMP 055 | PORTAO COM PERFIL QUADRADO EM ALUMINIO ANODIZADO E TELA ARTISTICA RETANGULAR GALVANIZADA, MALHA 5X10CM, COM PINTURA ELETROSTATICA NA COR BRANCA , CONF. PROJETO | M2 | 5.9 | 444.5 | 48.49 | 492.99 | 2622.55 | 286.09 | 2908.64 |  | #VALUE! | 0
8.2.4 | 68050 | PORTA DE CORRER EM ALUMINIO, COM DUAS FOLHAS PARA VIDRO, INCLUSO VIDRO LISO INCOLOR, FECHADURA E PUXADOR, SEM GUARNICAO/ALIZAR/VISTA | M2 | 17.91 | 538.25 | 35.92 | 574.17 | 9640.06 | 643.33 | 10283.38 |  | 68050 | 0
8.2.5 | COMP 146 | TELA DE NYLON TIPO MOSQUITEIRO COM MOLDURA EM ALUMINIO ANODIZADO NATURAL | M2 | 1.44 | 41.42 | 19.92 | 61.34 | 59.64 | 28.68 | 88.33 |  | #VALUE! | 0
8.3 |  | CONJUNTO DE VIDRO E ALUMÍNIO | [9 empty] | 0 | 0
8.3.1 | 68050 | PORTA DE CORRER EM ALUMINIO, COM DUAS FOLHAS PARA VIDRO, INCLUSO VIDRO LISO INCOLOR, FECHADURA E PUXADOR, SEM GUARNICAO/ALIZAR/VISTA | M2 | 12.04 | 538.25 | 35.92 | 574.17 | 6480.53 | 432.48 | 6913.01 |  | 68050 | 0
8.3.2 | 68050 | PORTA DE CORRER EM ALUMINIO, COM DUAS FOLHAS PARA VIDRO, INCLUSO VIDRO LISO INCOLOR, FECHADURA E PUXADOR, SEM GUARNICAO/ALIZAR/VISTA | M2 | 4.56 | 538.25 | 35.92 | 574.17 | 2454.42 | 163.8 | 2618.22 |  | 68050 | 0
8.4 |  | PINTURA | [9 empty] | 0 | 0
8.4.1 | 6082 | PINTURA EM VERNIZ SINTETICO BRILHANTE EM MADEIRA, TRES DEMAOS | M2 | 125.37 | 6.77 | 9.99 | 16.76 | 848.75 | 1252.45 | 2101.2 |  | 6082 | 0
8.5 |  | VIDROS | [9 empty] | 0 | 0
8.5.1 | 72118 | VIDRO TEMPERADO INCOLOR, ESPESSURA 6MM, FORNECIMENTO E INSTALACAO, INCLUSIVE MASSA PARA VEDACAO | M2 | 27.52 | 149.58 | 15.34 | 164.92 | 4116.44 | 422.16 | 4538.6 |  | 72118 | 0
8.5.2 | 72119 | VIDRO TEMPERADO INCOLOR, ESPESSURA 8MM, FORNECIMENTO E INSTALACAO, INCLUSIVE MASSA PARA VEDACAO | M2 | 3.63 | 190.54 | 15.34 | 205.88 | 691.66 | 55.68 | 747.34 |  | 72119 | 0
8.5.3 | 85005 | ESPELHO CRISTAL, ESPESSURA 4MM, COM PARAFUSOS DE FIXACAO, SEM MOLDURA | M2 | 3.78 | 331.17 | 43.06 | 374.23 | 1251.82 | 162.77 | 1414.59 |  | 85005 | 0
8.5.4 | COMP 054 | LAMINA DE ACRILICO PARA JANELHA GUILHOTINA E PORTA GUICHE | M2 | 0.54 | 110.43 | 28.86 | 139.29 | 59.63 | 15.58 | 75.22 |  | #VALUE! | 0
8.6 |  | SOLEIRA/PEITORIL | [9 empty] | 0 | 0
8.6.1 | COMP 053 | PEITORIL GRANITO CINZA ANDORINHA 2CM, L=15CM, ASSENT. ARGAMASSA MISTA - FORNEC. E APLIC. | M | 54.84 | 29.24 | 13.5 | 42.74 | 1603.52 | 740.34 | 2343.86 |  | #VALUE! | 0
9 |  | INSTALAÇÃO ELÉTRICA | [5 empty] | 103792.11 | 32369.34 |  | 136161.45
9.1 |  | PADRÃO DE ENTRADA TRIFÁSICO 200A AÉREO | [9 empty] | 0 | 0
8.1.1 | COMP 059 | PADRAO DE ENTRADA TRIFÁSICO 200A AÉREO, CONFORME ESPECIFICAÇÕES, LISTA DE MATERIAL E PROJETO | CJ | 1 | 7266 | 682.68 | 7948.68 | 7266 | 682.68 | 7948.68 |  | #VALUE! | 0
9.2 |  | QDG | [9 empty] | 0 | 0
9.2.1 | COMP 061 | PAINEL DE DISTRIBUIÇÃO COMPLETO QDG, C/ BARRAMENTO PARA 200A - FABRICAR CONFORME DIAGRAMA UNIFILAR | UN | 1 | 1733.25 | 576.89 | 2310.14 | 1733.25 | 576.89 | 2310.14 |  | #VALUE! | 0
9.2.2 | 74130/10 | DISJUNTOR TERMOMAGNETICO TRIPOLAR EM CAIXA MOLDADA 175 A 225A 240V, FORNECIMENTO E INSTALACAO | UN | 1 | 522.27 | 11.15 | 533.42 | 522.27 | 11.15 | 533.42 |  | #VALUE! | 0
9.2.3 | 93654 | DISJUNTOR MONOPOLAR TIPO DIN, CORRENTE NOMINAL DE 16A - FORNECIMENTO E INSTALAÇÃO. AF_10/2020 | UN | 4 | 12.29 | 1.51 | 13.8 | 49.16 | 6.04 | 55.2 |  | 93654 | 0
9.2.4 | 93655 | DISJUNTOR MONOPOLAR TIPO DIN, CORRENTE NOMINAL DE 20A - FORNECIMENTO E INSTALAÇÃO. AF_10/2020 | UN | 23 | 12.8 | 2.13 | 14.93 | 294.4 | 48.99 | 343.39 |  | 93655 | 0
9.2.5 | 93662 | DISJUNTOR BIPOLAR TIPO DIN, CORRENTE NOMINAL DE 20A - FORNECIMENTO E INSTALAÇÃO. AF_10/2020 | UN | 16 | 65.66 | 4.27 | 69.93 | 1050.56 | 68.32 | 1118.88 |  | 93662 | 0
9.2.6 | 93664 | DISJUNTOR BIPOLAR TIPO DIN, CORRENTE NOMINAL DE 32A - FORNECIMENTO E INSTALAÇÃO. AF_10/2020 | UN | 2 | 66.75 | 5.89 | 72.64 | 133.5 | 11.78 | 145.28 |  | 93664 | 0
9.2.7 | 93672 | DISJUNTOR TRIPOLAR TIPO DIN, CORRENTE NOMINAL DE 40A - FORNECIMENTO E INSTALAÇÃO. AF_10/2020 | UN | 2 | 85.34 | 13.12 | 98.46 | 170.68 | 26.24 | 196.92 |  | 93672 | 0
9.2.8 | COMP 009 | DISPOSITIVO DR, 4 POLOS, SENSIBILIDADE DE 30 MA, CORRENTE DE 63 A, TIPO AC - FORNECIMENTO E INSTALAÇÃO | UN | 1 | 170.53 | 20.95 | 191.48 | 170.53 | 20.95 | 191.48 |  | #VALUE! | 0
9.2.9 | COMP 010 | DISPOSITIVO DPS CLASSE II, 1 POLO, TENSAO MAXIMA DE 275 V, CORRENTE MAXIMA DE *45* KA (TIPO AC) - FORNECIMENTO E INSTALAÇÃO | UN | 4 | 104.15 | 16.76 | 120.91 | 416.6 | 67.04 | 483.64 |  | #VALUE! | 0
9.2.10 | 97669 | ELETRODUTO FLEXÍVEL CORRUGADO, PEAD, DN 90 (3"), PARA REDE ENTERRADA DE DISTRIBUIÇÃO DE ENERGIA ELÉTRICA - FORNECIMENTO E INSTALAÇÃO. AF_12/2021 | M | 30 | 10.76 | 4.89 | 15.65 | 322.8 | 146.7 | 469.5 |  | 97669 | 0
9.2.11 | COMP 011 | UNIDUT CÔNICO COM BUCHA E ARUELA Ø3" - FORNECIMENTO E INSTALAÇÃO | UN | 2 | 25.57 | 2.79 | 28.36 | 51.14 | 5.58 | 56.72 |  | #VALUE! | 0
9.2.12 | COMP 060 | CAIXA DE PASSAGEM 40X40X50 FUNDO BRITA COM TAMPA | UN | 1 | 77.37 | 86.13 | 163.5 | 77.37 | 86.13 | 163.5 |  | #VALUE! | 0
9.2.13 | 92992 | CABO DE COBRE FLEXÍVEL ISOLADO, 95 MM², ANTI-CHAMA 0,6/1,0 KV, PARA REDE ENTERRADA DE DISTRIBUIÇÃO DE ENERGIA ELÉTRICA - FORNECIMENTO E INSTALAÇÃO. AF_12/2021 | M | 120 | 89.93 | 3.95 | 93.88 | 10791.6 | 474 | 11265.6 |  | 92992 | 0
9.2.14 | 92988 | CABO DE COBRE FLEXÍVEL ISOLADO, 50 MM², ANTI-CHAMA 0,6/1,0 KV, PARA REDE ENTERRADA DE DISTRIBUIÇÃO DE ENERGIA ELÉTRICA - FORNECIMENTO E INSTALAÇÃO. AF_12/2021 | M | 30 | 49.11 | 2.67 | 51.78 | 1473.3 | 80.1 | 1553.4 |  | 92988 | 0
9.3 |  | EQUIPAMENTOS - QDG | [9 empty] | 0 | 0
9.3.1 | COMP 062 | LUMINÁRIA PARA LÂMPADA FLUORESCENTE TUBULAR T5, 2X28W/127V DE SOBREPOR COM CORPO EM CHAPA DE AÇO TRATADA E PINTADA, PAINEL EM CHAPA DE AÇO PERFURADA, TRATADA E PINTADA REFLETOR FACETADO EM ALUMÍNIO ANODIZADO BRILHANTE DE ALTA REFLETÂNCIA E ALTA PUREZA 99,85%, SOQUETE TIPO PUSH - IN G - 5 DE ENGATE RÁPIDO, ROTOR DE SEGURANÇA EM POLICARBONATO E CONTATOS EM BRONZE FOSFOROSO, E DIFUSOR TRANSPARENTE DE POLIESTIRENO. REF. OS - 572 (INTRAL), COM LÂMPADA PHILIPS 4000K E REATOR MARCA INTRAL. | UN | 45 | 243.49 | 30.72 | 274.21 | 10957.05 | 1382.4 | 12339.45 |  | #VALUE! | 0
9.3.2 | COMP 063 | LUMÍNARIA FLUORESCENTE COMPACTA DE EMBUTIR, PARA 2 X FC 18/ 26W OU FC ELETRÔNICA 23W E CHAPA DE AÇO TRATADA E PINTADA, COM REFLETOR EM ALUMÍNIO ANODIZADO ALTO BRILHO, DIFUSOR EM ACRÍLICO TRANSLUCIDO NA COR BRANCA REF.PE 200/ACR (MEGALIGHT). | UN | 9 | 127.73 | 30.72 | 158.45 | 1149.57 | 276.48 | 1426.05 |  | #VALUE! | 0
9.3.3 | COMP 064 | LUMINARIA GLOBO VIDRO LEITOSO/PLAFONIER/BOCAL/LAMPADA LED 10W | UN | 2 | 72.01 | 22.35 | 94.36 | 144.02 | 44.7 | 188.72 |  | #VALUE! | 0
9.3.4 | 97599 | LUMINÁRIA DE EMERGÊNCIA, COM 30 LÂMPADAS LED DE 2 W, SEM REATOR - FORNECIMENTO E INSTALAÇÃO. AF_02/2020 | UN | 9 | 22.85 | 4.39 | 27.24 | 205.65 | 39.51 | 245.16 |  | 97599 | 0
9.3.5 | COMP 065 | PROJETOR RETANGULAR DE LONGO ALCANCE COM LÂMPADA ELETRÔNICA DE 59W/220V COM RELÉ FOTO-ELÉTRICO | UN | 7 | 81.33 | 41.9 | 123.23 | 569.31 | 293.3 | 862.61 |  | #VALUE! | 0
9.3.6 | 91953 | INTERRUPTOR SIMPLES (1 MÓDULO), 10A/250V, INCLUINDO SUPORTE E PLACA - FORNECIMENTO E INSTALAÇÃO. AF_12/2015 | UN | 19 | 18.93 | 9.64 | 28.57 | 359.67 | 183.16 | 542.83 |  | 91953 | 0
9.3.7 | 91955 | INTERRUPTOR PARALELO (1 MÓDULO), 10A/250V, INCLUINDO SUPORTE E PLACA - FORNECIMENTO E INSTALAÇÃO. AF_12/2015 | UN | 4 | 22.83 | 12.32 | 35.15 | 91.32 | 49.28 | 140.6 |  | 91955 | 0
9.3.8 | 91959 | INTERRUPTOR SIMPLES (2 MÓDULOS), 10A/250V, INCLUINDO SUPORTE E PLACA - FORNECIMENTO E INSTALAÇÃO. AF_12/2015 | UN | 2 | 30.33 | 14.99 | 45.32 | 60.66 | 29.98 | 90.64 |  | 91959 | 0
9.3.9 | 91961 | INTERRUPTOR PARALELO (2 MÓDULOS), 10A/250V, INCLUINDO SUPORTE E PLACA - FORNECIMENTO E INSTALAÇÃO. AF_12/2015 | UN | 1 | 38.11 | 20.32 | 58.43 | 38.11 | 20.32 | 58.43 |  | 91961 | 0
9.3.10 | 91969 | INTERRUPTOR PARALELO (3 MÓDULOS), 10A/250V, INCLUINDO SUPORTE E PLACA - FORNECIMENTO E INSTALAÇÃO. AF_12/2015 | UN | 1 | 53.38 | 28.33 | 81.71 | 53.38 | 28.33 | 81.71 |  | 91969 | 0
9.3.11 | 92023 | INTERRUPTOR SIMPLES (1 MÓDULO) COM 1 TOMADA DE EMBUTIR 2P+T 10 A, INCLUINDO SUPORTE E PLACA - FORNECIMENTO E INSTALAÇÃO. AF_12/2015 | UN | 1 | 32.69 | 17.64 | 50.33 | 32.69 | 17.64 | 50.33 |  | 92023 | 0
9.3.12 | 91965 | INTERRUPTOR SIMPLES (2 MÓDULOS) COM INTERRUPTOR PARALELO (1 MÓDULO), 10A/250V, INCLUINDO SUPORTE E PLACA - FORNECIMENTO E INSTALAÇÃO. AF_12/2015 | UN | 1 | 45.61 | 22.98 | 68.59 | 45.61 | 22.98 | 68.59 |  | 91965 | 0
9.3.13 | 92001 | TOMADA BAIXA DE EMBUTIR (1 MÓDULO), 2P+T 20 A, INCLUINDO SUPORTE E PLACA - FORNECIMENTO E INSTALAÇÃO. AF_12/2015 | UN | 64 | 23.28 | 9.95 | 33.23 | 1489.92 | 636.8 | 2126.72 |  | 92001 | 0
9.3.14 | 92005 | TOMADA MÉDIA DE EMBUTIR (2 MÓDULOS), 2P+T 20 A, INCLUINDO SUPORTE E PLACA - FORNECIMENTO E INSTALAÇÃO. AF_12/2015 | UN | 18 | 40.93 | 20.32 | 61.25 | 736.74 | 365.76 | 1102.5
9.3.15 | 91993 | TOMADA ALTA DE EMBUTIR (1 MÓDULO), 2P+T 20 A, INCLUINDO SUPORTE E PLACA - FORNECIMENTO E INSTALAÇÃO. AF_12/2015 | UN | 10 | 26.74 | 18.42 | 45.16 | 267.4 | 184.2 | 451.6
9.3.16 | 92009 | TOMADA BAIXA DE EMBUTIR (2 MÓDULOS), 2P+T 20 A, INCLUINDO SUPORTE E PLACA - FORNECIMENTO E INSTALAÇÃO. AF_12/2015 | UN | 13 | 38.99 | 15.59 | 54.58 | 506.87 | 202.67 | 709.54 |  | 92009 | 0
9.3.17 | 92001 | TOMADA BAIXA DE EMBUTIR (1 MÓDULO), 2P+T 20 A, INCLUINDO SUPORTE E PLACA - FORNECIMENTO E INSTALAÇÃO. AF_12/2015 | UN | 2 | 23.28 | 9.95 | 33.23 | 46.56 | 19.9 | 66.46 |  | 92001 | 0
9.3.18 | COMP 066 | PONTO ELETRICO EMBUTIDO NA PAREDE EM (CX. 4"X2") COM PLACA DE SAÍDA DE FIO. | PT | 14 | 5.53 | 5.58 | 11.11 | 77.42 | 78.12 | 155.54 |  | #VALUE! | 0
9.3.19 | COMP 067 | CAIXA DE PASSAGEM PVC 4X2" - FORNECIMENTO E INSTALACAO | UN | 133 | 3.16 | 4.19 | 7.35 | 420.28 | 557.27 | 977.55 |  | #VALUE! | 0
9.3.20 | COMP 068 | CAIXA DE PASSAGEM PVC 4X4" - FORNECIMENTO E INSTALACAO | UN | 15 | 4.71 | 4.19 | 8.9 | 70.65 | 62.85 | 133.5 |  | #VALUE! | 0
9.3.21 | 91854 | ELETRODUTO FLEXÍVEL CORRUGADO, PVC, DN 25 MM (3/4"), PARA CIRCUITOS TERMINAIS, INSTALADO EM PAREDE - FORNECIMENTO E INSTALAÇÃO. AF_12/2015 | M | 540 | 5.19 | 4.66 | 9.85 | 2802.6 | 2516.4 | 5319 |  | 91854 | 0
9.3.22 | 91844 | ELETRODUTO FLEXÍVEL CORRUGADO, PVC, DN 25 MM (3/4"), PARA CIRCUITOS TERMINAIS, INSTALADO EM LAJE - FORNECIMENTO E INSTALAÇÃO. AF_12/2015 | M | 360 | 4.75 | 2.81 | 7.56 | 1710 | 1011.6 | 2721.6 |  | 91844 | 0
9.3.23 | 91926 | CABO DE COBRE FLEXÍVEL ISOLADO, 2,5 MM², ANTI-CHAMA 450/750 V, PARA CIRCUITOS TERMINAIS - FORNECIMENTO E INSTALAÇÃO. AF_12/2015 | M | 4200 | 3.08 | 0.96 | 4.04 | 12936 | 4032 | 16968 |  | 91926 | 0
9.3.24 | 91930 | CABO DE COBRE FLEXÍVEL ISOLADO, 6 MM², ANTI-CHAMA 450/750 V, PARA CIRCUITOS TERMINAIS - FORNECIMENTO E INSTALAÇÃO. AF_12/2015 | M | 200 | 7.32 | 1.66 | 8.98 | 1464 | 332 | 1796 |  | 91930 | 0
9.4 |  | QF - COMPRESSOR | [9 empty] | 0 | 0
9.4.1 | COMP 069 | QUADRO DE COMANDO 60X50X20 CONFORME DIAGRAMA UNIFILAR DO FORNECEDOR DO EQUIPAMENTO A SER INSTALADO. | UN | 1 | 473.68 | 167.58 | 641.26 | 473.68 | 167.58 | 641.26 |  | #VALUE! | 0
9.4.2 | 74130/4 | DISJUNTOR TERMOMAGNETICO TRIPOLAR PADRAO NEMA (AMERICANO) 10 A 50A 240V, FORNECIMENTO E INSTALACAO | UN | 1 | 78.09 | 11.17 | 89.26 | 78.09 | 11.17 | 89.26 |  | #VALUE! | 0
9.4.3 | COMP 070 | PARA-RAIO TIPO VCL 40KA | UN | 3 | 85.52 | 7.31 | 92.83 | 256.56 | 21.93 | 278.49 |  | #VALUE! | 0
9.4.4 | COMP 071 | ELETRODUTO FLEXÍVEL DE Ø1.1/2" | M | 20 | 7.35 | 11.17 | 18.52 | 147 | 223.4 | 370.4 |  | #VALUE! | 0
9.4.5 | COMP 072 | UNIDUT CÔNICO COM BUCHA E ARUELA Ø 1.1/2" | UN | 2 | 8.57 | 2.79 | 11.36 | 17.14 | 5.58 | 22.72 |  | #VALUE! | 0
9.4.6 | 91933 | CABO DE COBRE FLEXÍVEL ISOLADO, 10 MM², ANTI-CHAMA 0,6/1,0 KV, PARA CIRCUITOS TERMINAIS - FORNECIMENTO E INSTALAÇÃO. AF_12/2015 | M | 75 | 13.33 | 2.48 | 15.81 | 999.75 | 186 | 1185.75 |  | 91933 | 0
9.5 |  | QF - CISTERNA | [9 empty] | 0 | 0
9.5.1 | COMP 069 | QUADRO DE COMANDO 60X50X20 CONFORME DIAGRAMA UNIFILAR DO FORNECEDOR DO EQUIPAMENTO A SER INSTALADO. | UN | 1 | 473.68 | 167.58 | 641.26 | 473.68 | 167.58 | 641.26 |  | #VALUE! | 0
9.5.2 | 74130/4 | DISJUNTOR TERMOMAGNETICO TRIPOLAR PADRAO NEMA (AMERICANO) 10 A 50A 240V, FORNECIMENTO E INSTALACAO | UN | 1 | 78.09 | 11.17 | 89.26 | 78.09 | 11.17 | 89.26 |  | #VALUE! | 0
9.5.3 | COMP 070 | PARA-RAIO TIPO VCL 40KA | UN | 3 | 85.52 | 7.31 | 92.83 | 256.56 | 21.93 | 278.49 |  | #VALUE! | 0
9.5.4 | COMP 071 | ELETRODUTO FLEXÍVEL DE Ø1.1/2" | M | 15 | 7.35 | 11.17 | 18.52 | 110.25 | 167.55 | 277.8 |  | #VALUE! | 0
9.5.5 | COMP 072 | UNIDUT CÔNICO COM BUCHA E ARUELA Ø 1.1/2" | UN | 2 | 8.57 | 2.79 | 11.36 | 17.14 | 5.58 | 22.72 |  | #VALUE! | 0
9.5.6 | 91931 | CABO DE COBRE FLEXÍVEL ISOLADO, 6 MM², ANTI-CHAMA 0,6/1,0 KV, PARA CIRCUITOS TERMINAIS - FORNECIMENTO E INSTALAÇÃO. AF_12/2015 | M | 75 | 8.41 | 1.66 | 10.07 | 630.75 | 124.5 | 755.25 |  | 91931 | 0
9.6 |  | CABEAMENTO ESTRUTURADO | [9 empty] | 0 | 0
9.6.1 |  | ENTRADA DE TELEFONIA | [9 empty] | 0 | 0
9.6.1.1 | 83370 | QUADRO DE DISTRIBUICAO PARA TELEFONE N.3, 40X40X12CM EM CHAPA METALICA, DE EMBUTIR, SEM ACESSORIOS, PADRAO TELEBRAS, FORNECIMENTO E INSTALACAO | UN | 1 | 98.39 | 60.53 | 158.92 | 98.39 | 60.53 | 158.92 |  | 83370 | 0
9.6.1.2 | COMP 060 | CAIXA DE PASSAGEM 40X40X50 FUNDO BRITA COM TAMPA | UN | 1 | 77.37 | 86.13 | 163.5 | 77.37 | 86.13 | 163.5 |  | #VALUE! | 0
9.6.1.3 | COMP 073 | ELETRODUTO FLEXIVEL DE Ø2" | M | 80 | 14.27 | 12.56 | 26.83 | 1141.6 | 1004.8 | 2146.4 |  | #VALUE! | 0
9.6.1.4 | COMP 074 | UNIDUT CÔNICO COM BUCHA E ARUELA Ø 2" | UN | 4 | 11.14 | 2.79 | 13.93 | 44.56 | 11.16 | 55.72 |  | #VALUE! | 0
9.6.2 |  | PLANTA BAIXA PAV. TÉRREO RACK "A" - 29 PONTOS | [9 empty] | 0 | 0
9.6.2.1 | COMP 075 | RACK 19" X 12U'S X 770MM TIPO AUTO PORTANTE C/ PORTA EM ACRILICO E CHAVE FRONTAL E LATERAL, COM 4 VENTILADORES DE TETO, C/ DUAS BANDEJAS FIXAS E 1 BANDEJA MÓVEL E GUIA VERTICAL. | UN | 1 | 1363.73 | 83.79 | 1447.52 | 1363.73 | 83.79 | 1447.52 |  | #VALUE! | 0
9.6.2.2 | 83370 | QUADRO DE DISTRIBUICAO PARA TELEFONE N.3, 40X40X12CM EM CHAPA METALICA, DE EMBUTIR, SEM ACESSORIOS, PADRAO TELEBRAS, FORNECIMENTO E INSTALACAO | UN | 1 | 98.39 | 60.53 | 158.92 | 98.39 | 60.53 | 158.92 |  | 83370 | 0
9.6.2.3 | COMP 076 | SWITCH 24 PORTAS 10/100/1000 GERENCIAVEL | UN | 1 | 384.17 | 13.97 | 398.14 | 384.17 | 13.97 | 398.14 |  | #VALUE! | 0
9.6.2.4 | COMP 077 | VOICE PAINEL 50P RJ45-IDC CAT 6 | UN | 1 | 18.08 | 8.13 | 26.21 | 18.08 | 8.13 | 26.21 |  | #VALUE! | 0
9.6.2.5 | 98302 | PATCH PANEL 24 PORTAS, CATEGORIA 6 - FORNECIMENTO E INSTALAÇÃO. AF_11/2019 | UN | 2 | 632.29 | 200.77 | 833.06 | 1264.58 | 401.54 | 1666.12 |  | 98302 | 0
9.6.2.6 | COMP 078 | GUIA DE CABOS - 19" | UN | 8 | 23.73 | 13.97 | 37.7 | 189.84 | 111.76 | 301.6 |  | #VALUE! | 0
9.6.2.7 | COMP 079 | PATCH CORD CAT.6 - 1,5M VERDE (AMP) - TELEFONIA | UN | 14 | 18.39 | 8.38 | 26.77 | 257.46 | 117.32 | 374.78 |  | #VALUE! | 0
9.6.2.8 | COMP 080 | PATCH CORD CAT.6 - 1,5M AZUL (AMP) - REDE | UN | 15 | 18.39 | 8.38 | 26.77 | 275.85 | 125.7 | 401.55 |  | #VALUE! | 0
9.6.2.9 | COMP 081 | PLACA 4X4" COM 1 (UMA) TOMADAS DE LOGICA TIPO RJ45 CAT. 6 | UN | 1 | 35.3 | 4.47 | 39.77 | 35.3 | 4.47 | 39.77 |  | #VALUE! | 0
9.6.2.10 | COMP 082 | PLACA 4X4" COM 2 (DUAS) TOMADAS DE LOGICA TIPO RJ45 CAT. 6 | UN | 14 | 36.16 | 6.7 | 42.86 | 506.24 | 93.8 | 600.04 |  | #VALUE! | 0
9.6.2.11 | COMP 083 | PLACA SAÍDA DE FIO - 4"X4" - ANTENA DE TV | UN | 3 | 5.19 | 2.79 | 7.98 | 15.57 | 8.37 | 23.94 |  | #VALUE! | 0
9.6.2.12 | COMP 068 | CAIXA DE PASSAGEM PVC 4X4" - FORNECIMENTO E INSTALACAO | UN | 18 | 4.71 | 4.19 | 8.9 | 84.78 | 75.42 | 160.2 |  | #VALUE! | 0
9.6.2.13 | 91855 | ELETRODUTO FLEXÍVEL CORRUGADO REFORÇADO, PVC, DN 25 MM (3/4"), PARA CIRCUITOS TERMINAIS, INSTALADO EM PAREDE - FORNECIMENTO E INSTALAÇÃO. AF_12/2015 | M | 120 | 6.92 | 4.66 | 11.58 | 830.4 | 559.2 | 1389.6 |  | 91855 | 0
9.6.2.14 | 91844 | ELETRODUTO FLEXÍVEL CORRUGADO, PVC, DN 25 MM (3/4"), PARA CIRCUITOS TERMINAIS, INSTALADO EM LAJE - FORNECIMENTO E INSTALAÇÃO. AF_12/2015 | M | 80 | 4.75 | 2.81 | 7.56 | 380 | 224.8 | 604.8
9.6.2.15 | COMP 084 | UNIDUT CÔNICO COM BUCHA E ARUELA Ø 1" | UN | 50 | 4.44 | 2.79 | 7.23 | 222 | 139.5 | 361.5 |  | #VALUE! | 0
9.6.2.16 | COMP 085 | CABO UTP 4 PARES CATEGORIA 6 | M | 900 | 3.14 | 4.19 | 7.33 | 2826 | 3771 | 6597 |  | #VALUE! | 0
9.6.2.17 | COMP 086 | CERTIFICAÇÃO DO CABEAMENTO HORIZONTAL CONFORME NORMAS PARA ATENDIMENTO DA CATEGORIA 6 | PT | 29 | 7.66 | 20.11 | 27.77 | 222.14 | 583.19 | 805.33 |  | #VALUE! | 0
9.6.3 |  | CFTV / ALARME | [9 empty] | 0 | 0
9.6.3.1 | 83370 | QUADRO DE DISTRIBUICAO PARA TELEFONE N.3, 40X40X12CM EM CHAPA METALICA, DE EMBUTIR, SEM ACESSORIOS, PADRAO TELEBRAS, FORNECIMENTO E INSTALACAO | UN | 1 | 98.39 | 60.53 | 158.92 | 98.39 | 60.53 | 158.92 |  | 83370 | 0
9.6.3.2 | COMP 087 | GRAVADOR DIGITAL DE VIDEO -DVR - REF VD 16H 480 PARA 16 CAMERAS - INTELBRAS STAND ALONE COM HD 2 TERA | UN | 1 | 2966.63 | 55.86 | 3022.49 | 2966.63 | 55.86 | 3022.49 |  | #VALUE! | 0
9.6.3.3 | COMP 088 | FONTE DE ALIMENTAÇÃO 12V 10 A PARA CONJUNTO DE 16 CAMERAS | UN | 1 | 20.69 | 13.97 | 34.66 | 20.69 | 13.97 | 34.66 |  | #VALUE! | 0
9.6.3.4 | COMP 089 | PROTETOR CONTRA SURTO DE TENSÃO PARA EQUIPAMENTOS DE VIGILÂNCIA ELETRICA COM 32 PORTAS | UN | 1 | 94.96 | 13.97 | 108.93 | 94.96 | 13.97 | 108.93 |  | #VALUE! | 0
9.6.3.5 | COMP 090 | CÂMERA DE CFTV DAY NIGHT SONY CCD1/3 EM CX. 4"X4" | UN | 10 | 212.97 | 27.93 | 240.9 | 2129.7 | 279.3 | 2409 |  | #VALUE! | 0
9.6.3.6 | COMP 091 | BALUM PASSIVO PARA CABO PAR TRANÇADO - UTILIZAÇÃO EM CFTV | UN | 20 | 28.37 | 5.58 | 33.95 | 567.4 | 111.6 | 679 |  | #VALUE! | 0
9.6.3.7 | COMP 092 | CENTRAL DE ALARME DE SEGURANÇA, COM DISCADORA, BATERIA, SIRENE E COM OPCIONAL DE MONITORAMENTO | UN | 1 | 395.51 | 167.58 | 563.09 | 395.51 | 167.58 | 563.09 |  | #VALUE! | 0
9.6.3.8 | 97595 | SENSOR DE PRESENÇA COM FOTOCÉLULA, FIXAÇÃO EM PAREDE - FORNECIMENTO E INSTALAÇÃO. AF_02/2020 | UN | 21 | 112.8 | 13.86 | 126.66 | 2368.8 | 291.06 | 2659.86 |  | 97595 | 0
9.6.3.9 | COMP 093 | TECLADO DE ALARME | UN | 2 | 97.8 | 55.86 | 153.66 | 195.6 | 111.72 | 307.32 |  | #VALUE! | 0
9.6.3.10 | 91855 | ELETRODUTO FLEXÍVEL CORRUGADO REFORÇADO, PVC, DN 25 MM (3/4"), PARA CIRCUITOS TERMINAIS, INSTALADO EM PAREDE - FORNECIMENTO E INSTALAÇÃO. AF_12/2015 | M | 180 | 6.92 | 4.66 | 11.58 | 1245.6 | 838.8 | 2084.4 |  | 91855 | 0
9.6.3.11 | 91844 | ELETRODUTO FLEXÍVEL CORRUGADO, PVC, DN 25 MM (3/4"), PARA CIRCUITOS TERMINAIS, INSTALADO EM LAJE - FORNECIMENTO E INSTALAÇÃO. AF_12/2015 | M | 120 | 4.75 | 2.81 | 7.56 | 570 | 337.2 | 907.2 |  | 91844 | 0
9.6.3.12 | COMP 084 | UNIDUT CÔNICO COM BUCHA E ARUELA Ø 1" | UN | 50 | 4.44 | 2.79 | 7.23 | 222 | 139.5 | 361.5 |  | #VALUE! | 0
9.6.3.13 | COMP 067 | CAIXA DE PASSAGEM PVC 4X2" - FORNECIMENTO E INSTALACAO | UN | 32 | 3.16 | 4.19 | 7.35 | 101.12 | 134.08 | 235.2 |  | #VALUE! | 0
9.6.3.14 | COMP 068 | CAIXA DE PASSAGEM PVC 4X4" - FORNECIMENTO E INSTALACAO | UN | 1 | 4.71 | 4.19 | 8.9 | 4.71 | 4.19 | 8.9 |  | #VALUE! | 0
9.7 |  | PÁRA - RAIOS (SPDA) | [9 empty] | 0 | 0
9.7.1 | 97886 | CAIXA ENTERRADA ELÉTRICA RETANGULAR, EM ALVENARIA COM TIJOLOS CERÂMICOS MACIÇOS, FUNDO COM BRITA, DIMENSÕES INTERNAS: 0,3X0,3X0,3 M. AF_12/2020 | UN | 8 | 91.97 | 78.1 | 170.07 | 735.76 | 624.8 | 1360.56 |  | 97886 | 0
9.7.2 | COMP 094 | CABO DE COBRE NU 35MM2 - FORNECIMENTO E INSTALACAO | M | 60 | 19.69 | 5.87 | 25.56 | 1181.4 | 352.2 | 1533.6 |  | #VALUE! | 0
9.7.3 | COMP 102 | PRESILHA DE LATÃO PARA CABO DE COBRE 35/50MM2 C/FURO ∅5MM (REF. TEL-744) PARA FIXAÇÃO EM ALVENARIA OU C/ FURO ∅8MM (REF. TEL-745) PARA FIXAÇÃO C/ PARAFUSO E BUCHA S6. | UN | 60 | 8.33 | 4.43 | 12.76 | 499.8 | 265.8 | 765.6 |  | #VALUE! | 0
9.7.4 | 96977 | CORDOALHA DE COBRE NU 50 MM², ENTERRADA, SEM ISOLADOR - FORNECIMENTO E INSTALAÇÃO. AF_12/2017 | M | 140 | 62.5 | 1.07 | 63.57 | 8750 | 149.8 | 8899.8 |  | 96977 | 0
9.7.5 | COMP 096 | PARAFUSO C/ BUCHA E ARRUELA S8 - CABEÇA SEXTAVADA | UN | 1000 | 0.98 | 1.4 | 2.38 | 980 | 1400 | 2380 |  | #VALUE! | 0
9.7.6 | 96985 | HASTE DE ATERRAMENTO 5/8 PARA SPDA - FORNECIMENTO E INSTALAÇÃO. AF_12/2017 | UN | 31 | 67.1 | 8.17 | 75.27 | 2080.1 | 253.27 | 2333.37 |  | 96985 | 0
9.7.7 | COMP 097 | TERMINAL AÉREO 60CM EM BARRA CHATA DE ALUMINIO REF TEL 922 | UN | 29 | 10.34 | 16.76 | 27.1 | 299.86 | 486.04 | 785.9 |  | #VALUE! | 0
9.7.8 | COMP 098 | BARRA CHATA DE ALUMÍNIO BARRA DE 3M, 3/4X1/4" - REF TEL 770 - CAPTAÇÃO | M | 240 | 10.32 | 9.77 | 20.09 | 2476.8 | 2344.8 | 4821.6 |  | #VALUE! | 0
9.7.9 | COMP 099 | SOLDA EXOTÉRMICA PARA HASTE COM CABO #50MM2 (VIDE DETALHE) | UN | 39 | 9.53 | 8.38 | 17.91 | 371.67 | 326.82 | 698.49 |  | #VALUE! | 0
9.7.10 | COMP 095 | CABO DE COBRE NU 16MM2 - FORNECIMENTO E INSTALACAO | M | 50 | 9.56 | 3.63 | 13.19 | 478 | 181.5 | 659.5 |  | #VALUE! | 0
9.7.11 | COMP 100 | CAIXA DE EQUIPOTENCIALIDADE COM BARRAMENTO 40X40X12 CM | UN | 1 | 67.75 | 9.77 | 77.52 | 67.75 | 9.77 | 77.52 |  | #VALUE! | 0
9.7.12 | COMP 101 | MASTRO SIMPLES DE FERRO GALVANIZADO P/ PARA-RAIOS H=4,00M INCLUINDO BASE - FORNECIMENTO E INSTALACAO | UN | 1 | 256.08 | 55.86 | 311.94 | 256.08 | 55.86 | 311.94 |  | #VALUE! | 0
10 |  | INSTALAÇÃO HIDRÁULICA | [5 empty] | 73604.72 | 22211.52 |  | 95816.24
10.1 |  | METAIS, ACESSÓRIOS E EQUIPAMENTOS - MATERIAIS BRUTO | [9 empty] | 0 | 0
10.1.1 | 89987 | REGISTRO DE GAVETA BRUTO, LATÃO, ROSCÁVEL, 3/4", COM ACABAMENTO E CANOPLA CROMADOS - FORNECIMENTO E INSTALAÇÃO. AF_08/2021 | UN | 28 | 80.76 | 7.06 | 87.82 | 2261.28 | 197.68 | 2458.96 |  | 89987 | 0
10.1.2 | 94792 | REGISTRO DE GAVETA BRUTO, LATÃO, ROSCÁVEL, 1", COM ACABAMENTO E CANOPLA CROMADOS - FORNECIMENTO E INSTALAÇÃO. AF_08/2021 | UN | 1 | 98.74 | 8.28 | 107.02 | 98.74 | 8.28 | 107.02 |  | 94792 | 0
10.1.3 | 94494 | REGISTRO DE GAVETA BRUTO, LATÃO, ROSCÁVEL, 3/4, INSTALADO EM RESERVAÇÃO DE ÁGUA DE EDIFICAÇÃO QUE POSSUA RESERVATÓRIO DE FIBRA/FIBROCIMENTO  FORNECIMENTO E INSTALAÇÃO. AF_06/2016 | UN | 2 | 25.75 | 21.51 | 47.26 | 51.5 | 43.02 | 94.52 |  | 94494 | 0
10.1.4 | 94495 | REGISTRO DE GAVETA BRUTO, LATÃO, ROSCÁVEL, 1" - FORNECIMENTO E INSTALAÇÃO. AF_08/2021 | UN | 4 | 52.44 | 4.73 | 57.17 | 209.76 | 18.92 | 228.68 |  | 94495 | 0
10.1.5 | 94497 | REGISTRO DE GAVETA BRUTO, LATÃO, ROSCÁVEL, 1 1/2" - FORNECIMENTO E INSTALAÇÃO. AF_08/2021 | UN | 1 | 90.23 | 8.41 | 98.64 | 90.23 | 8.41 | 98.64 |  | 94497 | 0
10.1.6 | 94499 | REGISTRO DE GAVETA BRUTO, LATÃO, ROSCÁVEL, 2 1/2" - FORNECIMENTO E INSTALAÇÃO. AF_08/2021 | UN | 1 | 256.53 | 14.52 | 271.05 | 256.53 | 14.52 | 271.05 |  | 94499 | 0
10.1.7 | 99629 | VÁLVULA DE RETENÇÃO VERTICAL, DE BRONZE, ROSCÁVEL, 1" - FORNECIMENTO E INSTALAÇÃO. AF_08/2021 | UN | 1 | 66.97 | 4.73 | 71.7 | 66.97 | 4.73 | 71.7 |  | 99629 | 0
10.1.8 | COMP 043 | CAIXA VOLUME = 1.500 LITROS | UN | 2 | 610.88 | 82.86 | 693.74 | 1221.76 | 165.72 | 1387.48 |  | #VALUE! | 0
10.1.9 | COMP 044 | CAIXA VOLUME = 3.000 LITROS | UN | 1 | 1245.82 | 82.86 | 1328.68 | 1245.82 | 82.86 | 1328.68 |  | #VALUE! | 0
10.1.10 | 99635 | VÁLVULA DE DESCARGA METÁLICA, BASE 1 1/2", ACABAMENTO METALICO CROMADO - FORNECIMENTO E INSTALAÇÃO. AF_08/2021 | UN | 1 | 281.44 | 29.56 | 311 | 281.44 | 29.56 | 311 |  | 99635 | 0
10.1.11 | 85195 | CHAVE DE BOIA AUTOMÁTICA | UN | 1 | 42.93 | 22.39 | 65.32 | 42.93 | 22.39 | 65.32 |  | 85195 | 0
10.1.12 | 94796 | TORNEIRA DE BOIA PARA CAIXA D'ÁGUA, ROSCÁVEL, 3/4" - FORNECIMENTO E INSTALAÇÃO. AF_08/2021 | UN | 1 | 31.7 | 6.07 | 37.77 | 31.7 | 6.07 | 37.77 |  | 94796 | 0
10.1.13 | 89371 | LUVA, PVC, SOLDÁVEL, DN 20MM, INSTALADO EM RAMAL OU SUB-RAMAL DE ÁGUA - FORNECIMENTO E INSTALAÇÃO. AF_12/2014 | UN | 1 | 2.91 | 2.76 | 5.67 | 2.91 | 2.76 | 5.67 |  | 89371 | 0
10.1.14 | COMP 103 | PRESSURIZADOR AUTOMATICO COM PRESSOSTATO PARA REDE DE TORNEIRAS - RP18 COM POTENCIA 0,5 HP | UN | 1 | 3168.57 | 27.62 | 3196.19 | 3168.57 | 27.62 | 3196.19 |  | #VALUE! | 0
10.1.15 | COMP 104 | FREIO D'ÁGUA MARCA 3P TECHNIK | UN | 1 | 131.02 | 27.62 | 158.64 | 131.02 | 27.62 | 158.64 |  | #VALUE! | 0
10.1.16 | COMP 105 | CONJUNTO FLUTUANTE DE SUCÇÃO 1" 3P TECHNIK | UN | 1 | 362.8 | 27.62 | 390.42 | 362.8 | 27.62 | 390.42 |  | #VALUE! | 0
10.1.17 | COMP 106 | SIFÃO LADRÃO MARCA 3P TECHNIK | UN | 1 | 270.6 | 27.62 | 298.22 | 270.6 | 27.62 | 298.22 |  | #VALUE! | 0
10.1.18 | COMP 107 | FILTRO VOLUMÉTRICO VF1 MARCA 3P TECHNIK | UN | 1 | 1526.86 | 27.62 | 1554.48 | 1526.86 | 27.62 | 1554.48 |  | #VALUE! | 0
10.1.19 | COMP 108 | SISTEMA AUTOMÁTICO DE REALIMENTAÇÃO Ø 3/4" MARCA 3P TECHNIK CONTENDO: BÓIA AUTOMÁTICA DE NÍVEL E VÁLVULA SOLENÓIDE | UN | 1 | 430.67 | 27.62 | 458.29 | 430.67 | 27.62 | 458.29 |  | #VALUE! | 0
10.2 |  | ACESSÓRIOS E EQUIPAMENTOS - ACABAMENTOS | [9 empty] | 0 | 0
10.2.1 | 86915 | TORNEIRA CROMADA DE MESA, 1/2 OU 3/4, PARA LAVATÓRIO, PADRÃO MÉDIO - FORNECIMENTO E INSTALAÇÃO. AF_01/2020 | UN | 19 | 95.46 | 2.18 | 97.64 | 1813.74 | 41.42 | 1855.16 |  | 86915 | 0
10.2.2 | 86909 | TORNEIRA CROMADA TUBO MÓVEL, DE MESA, 1/2 OU 3/4, PARA PIA DE COZINHA, PADRÃO ALTO - FORNECIMENTO E INSTALAÇÃO. AF_01/2020 | UN | 13 | 85.51 | 3.8 | 89.31 | 1111.63 | 49.4 | 1161.03 |  | 86909 | 0
10.2.3 | COMP 109 | TORNEIRA COM ACIONAMENTO RESTRITO | UN | 8 | 51.75 | 11.05 | 62.8 | 414 | 88.4 | 502.4 |  | #VALUE! | 0
10.2.4 | COMP 110 | BEBEDOURO | UN | 1 | 804.22 | 27.62 | 831.84 | 804.22 | 27.62 | 831.84 |  | #VALUE! | 0
10.2.5 | COMP 111 | DUCHA HIGIENICA | UN | 1 | 80.93 | 13.82 | 94.75 | 80.93 | 13.82 | 94.75 |  | #VALUE! | 0
10.3 |  | TUBOS E CONEXÕES DE PVC RÍGIDO SOLDÁVEL CLASSE 15 PARA ÁGUA FRIA | [9 empty] | 0 | 0
10.3.1 | COMP 148 | TUBO PVC SOLDAVEL AGUA FRIA DN 20MM, INCLUSIVE CONEXOES - FORNECIMENTO E INSTALACAO | M | 6 | 6.85 | 9.67 | 16.52 | 41.1 | 58.02 | 99.12 |  | #VALUE! | 0
10.3.2 | COMP 149 | TUBO PVC SOLDAVEL AGUA FRIA DN 25MM, INCLUSIVE CONEXOES - FORNECIMENTO E INSTALACAO | M | 270 | 8.28 | 11.05 | 19.33 | 2235.6 | 2983.5 | 5219.1 |  | #VALUE! | 0
10.3.3 | COMP 150 | TUBO PVC SOLDAVEL AGUA FRIA DN 32MM, INCLUSIVE CONEXOES - FORNECIMENTO E INSTALACAO | M | 102 | 13.22 | 12.43 | 25.65 | 1348.44 | 1267.86 | 2616.3 |  | #VALUE! | 0
10.3.4 | COMP 151 | TUBO PVC SOLDAVEL AGUA FRIA DN 40MM, INCLUSIVE CONEXOES - FORNECIMENTO E INSTALACAO | M | 15 | 17.56 | 13.82 | 31.38 | 263.4 | 207.3 | 470.7 |  | #VALUE! | 0
10.3.5 | COMP 152 | TUBO PVC SOLDAVEL AGUA FRIA DN 50MM, INCLUSIVE CONEXOES - FORNECIMENTO E INSTALACAO | M | 15 | 19.49 | 16.57 | 36.06 | 292.35 | 248.55 | 540.9 |  | #VALUE! | 0
10.3.6 | COMP 030 | TUBO PVC SOLDAVEL AGUA FRIA DN 60MM, INCLUSIVE CONEXOES - FORNECIMENTO E INSTALACAO | M | 23 | 29.54 | 19.34 | 48.88 | 679.42 | 444.82 | 1124.24 |  | #VALUE! | 0
10.3.7 | COMP 031 | TUBO PVC SOLDAVEL AGUA FRIA DN 75MM, INCLUSIVE CONEXOES - FORNECIMENTO E INSTALACAO | M | 6 | 45.42 | 22.1 | 67.52 | 272.52 | 132.6 | 405.12 |  | #VALUE! | 0
10.4 |  | TUBOS E CONEXÕES DE COBRE | [9 empty] | 0 | 0
10.4.1 | 92284 | TUBO EM COBRE RÍGIDO, DN 42 MM, CLASSE E, COM ISOLAMENTO, INSTALADO EM PRUMADA  FORNECIMENTO E INSTALAÇÃO. AF_12/2015 | M | 6 | 291.23 | 3.11 | 294.34 | 1747.38 | 18.66 | 1766.04 |  | 92284 | 0
10.5 |  | TUBOS E CONEXÕES DE PVC TIPO ESGOTO PARA ESGOTO PRIMÁRIO | [9 empty] | 0 | 0
10.5.1 | 89712 | TUBO PVC, SERIE NORMAL, ESGOTO PREDIAL, DN 50 MM, FORNECIDO E INSTALADO EM RAMAL DE DESCARGA OU RAMAL DE ESGOTO SANITÁRIO. AF_12/2014 | M | 57 | 19.03 | 12.15 | 31.18 | 1084.71 | 692.55 | 1777.26 |  | 89712 | 0
10.5.2 | 89713 | TUBO PVC, SERIE NORMAL, ESGOTO PREDIAL, DN 75 MM, FORNECIDO E INSTALADO EM RAMAL DE DESCARGA OU RAMAL DE ESGOTO SANITÁRIO. AF_12/2014 | M | 6 | 29.56 | 17.91 | 47.47 | 177.36 | 107.46 | 284.82 |  | 89713 | 0
10.5.3 | 89714 | TUBO PVC, SERIE NORMAL, ESGOTO PREDIAL, DN 100 MM, FORNECIDO E INSTALADO EM RAMAL DE DESCARGA OU RAMAL DE ESGOTO SANITÁRIO. AF_12/2014 | M | 54 | 36.67 | 23.69 | 60.36 | 1980.18 | 1279.26 | 3259.44 |  | 89714 | 0
10.6 |  | TUBOS, CONEXÕES E ACESSÓRIOS DE PVC TIPO ESGOTO PARA ESGOTO SECUNDÁRIO | [9 empty] | 0 | 0
10.6.1 | 89711 | TUBO PVC, SERIE NORMAL, ESGOTO PREDIAL, DN 40 MM, FORNECIDO E INSTALADO EM RAMAL DE DESCARGA OU RAMAL DE ESGOTO SANITÁRIO. AF_12/2014 | M | 48 | 10.86 | 9.6 | 20.46 | 521.28 | 460.8 | 982.08 |  | 89711 | 0
10.6.2 | COMP 013 | CAIXA SIFONADA PVC 150X150X50MM COM GRELHA REDONDA BRANCA - FORNECIMENTO E INSTALACAO | UN | 7 | 36.01 | 13.81 | 49.82 | 252.07 | 96.67 | 348.74 |  | #VALUE! | 0
10.6.3 | 89708 | CAIXA SIFONADA, PVC, DN 150 X 185 X 75 MM, JUNTA ELÁSTICA, FORNECIDA E INSTALADA EM RAMAL DE DESCARGA OU EM RAMAL DE ESGOTO SANITÁRIO. AF_12/2014 | UN | 3 | 66.83 | 12.14 | 78.97 | 200.49 | 36.42 | 236.91 |  | 89708 | 0
10.6.4 | COMP 014 | RALO SECO DE PVC 100X100MM SIMPLES - FORNECIMENTO E INSTALACAO | UN | 4 | 12.8 | 11.05 | 23.85 | 51.2 | 44.2 | 95.4 |  | #VALUE! | 0
10.7 |  | TUBOS E CONEXÕES DE PVC TIPO ESGOTO PARA ÁGUAS PLUVIAIS | [9 empty] | 0 | 0
10.7.1 | COMP 014 | RALO SECO DE PVC 100X100MM SIMPLES - FORNECIMENTO E INSTALACAO | UN | 1 | 12.8 | 11.05 | 23.85 | 12.8 | 11.05 | 23.85 |  | #VALUE! | 0
10.7.2 | 89712 | TUBO PVC, SERIE NORMAL, ESGOTO PREDIAL, DN 50 MM, FORNECIDO E INSTALADO EM RAMAL DE DESCARGA OU RAMAL DE ESGOTO SANITÁRIO. AF_12/2014 | M | 6 | 19.03 | 12.15 | 31.18 | 114.18 | 72.9 | 187.08 |  | 89712 | 0
10.7.3 | 89713 | TUBO PVC, SERIE NORMAL, ESGOTO PREDIAL, DN 75 MM, FORNECIDO E INSTALADO EM RAMAL DE DESCARGA OU RAMAL DE ESGOTO SANITÁRIO. AF_12/2014 | M | 30 | 29.56 | 17.91 | 47.47 | 886.8 | 537.3 | 1424.1 |  | 89713 | 0
10.8 |  | TUBOS E CONEXÕES DE PVC RÍGIDO SOLDÁVEL CLASSE 15 PARA REDE DE AR CONDICIONADO | [9 empty] | 0 | 0
10.8.1 | COMP 149 | TUBO PVC SOLDAVEL AGUA FRIA DN 25MM, INCLUSIVE CONEXOES - FORNECIMENTO E INSTALACAO | M | 49.6 | 8.28 | 11.05 | 19.33 | 410.69 | 548.08 | 958.77 |  | #VALUE! | 0
10.8.2 | COMP 151 | TUBO PVC SOLDAVEL AGUA FRIA DN 40MM, INCLUSIVE CONEXOES - FORNECIMENTO E INSTALACAO | M | 66 | 17.56 | 13.82 | 31.38 | 1158.96 | 912.12 | 2071.08 |  | #VALUE! | 0
10.9 |  | ACESSÓRIOS E EQUIPAMENTOS PARA INCÊNDIO | [9 empty] | 0 | 0
10.9.1 | 73775/1 | EXTINTOR INCENDIO TP PO QUIMICO 4KG FORNECIMENTO E COLOCACAO | UN | 2 | 123.78 | 13.82 | 137.6 | 247.56 | 27.64 | 275.2 |  | #VALUE! | 0
10.9.2 | 72554 | EXTINTOR DE CO2 6KG - FORNECIMENTO E INSTALACAO | UN | 1 | 423.64 | 8.26 | 431.9 | 423.64 | 8.26 | 431.9 |  | 72554 | 0
10.9.3 | 73775/2 | EXTINTOR INCENDIO AGUA-PRESSURIZADA 10L INCL SUPORTE PAREDE CARGA COMPLETA FORNECIMENTO E COLOCACAO | UN | 1 | 127.82 | 13.82 | 141.64 | 127.82 | 13.82 | 141.64 |  | #VALUE! | 0
10.9.4 | COMP 112 | PLACAS DE SINALIZAÇÃO 24X12CM | UN | 9 | 63.53 | 2.97 | 66.5 | 571.77 | 26.73 | 598.5 |  | #VALUE! | 0
10.10 |  | APARELHOS SANITÁRIOS (ESPECIFICAÇÃO VER PROJETO ARQUITETÔNICO) | [9 empty] | 0 | 0
10.10.1 | 86932 | VASO SANITÁRIO SIFONADO COM CAIXA ACOPLADA LOUÇA BRANCA - PADRÃO MÉDIO, INCLUSO ENGATE FLEXÍVEL EM METAL CROMADO, 1/2 X 40CM - FORNECIMENTO E INSTALAÇÃO. AF_01/2020 | UN | 2 | 593.09 | 23.85 | 616.94 | 1186.18 | 47.7 | 1233.88 |  | 86932 | 0
10.10.2 | 95471 | VASO SANITARIO SIFONADO CONVENCIONAL PARA PCD SEM FURO FRONTAL COM LOUÇA BRANCA SEM ASSENTO - FORNECIMENTO E INSTALAÇÃO. AF_01/2020 | UN | 4 | 800.1 | 28.97 | 829.07 | 3200.4 | 115.88 | 3316.28 |  | 95471 | 0
10.10.3 | 86942 | LAVATÓRIO LOUÇA BRANCA SUSPENSO, 29,5 X 39CM OU EQUIVALENTE, PADRÃO POPULAR, INCLUSO SIFÃO TIPO GARRAFA EM PVC, VÁLVULA E ENGATE FLEXÍVEL 30CM EM PLÁSTICO E TORNEIRA CROMADA DE MESA, PADRÃO POPULAR - FORNECIMENTO E INSTALAÇÃO. AF_01/2020 | UN | 17 | 222.3 | 21.29 | 243.59 | 3779.1 | 361.93 | 4141.03 |  | 86942 | 0
10.10.4 | 86920 | TANQUE DE LOUÇA BRANCA COM COLUNA, 30L OU EQUIVALENTE, INCLUSO SIFÃO FLEXÍVEL EM PVC, VÁLVULA PLÁSTICA E TORNEIRA DE METAL CROMADO PADRÃO POPULAR - FORNECIMENTO E INSTALAÇÃO. AF_01/2020 | UN | 1 | 780.13 | 50.71 | 830.84 | 780.13 | 50.71 | 830.84 |  | 86920 | 0
10.10.5 | COMP 114 | EXPURGO EM INOX | UN | 1 | 1009.5 | 27.62 | 1037.12 | 1009.5 | 27.62 | 1037.12 |  | #VALUE! | 0
10.10.6 | 95547 | SABONETEIRA PLASTICA TIPO DISPENSER PARA SABONETE LIQUIDO COM RESERVATORIO 800 A 1500 ML, INCLUSO FIXAÇÃO. AF_01/2020 | UN | 19 | 48.07 | 7.23 | 55.3 | 913.33 | 137.37 | 1050.7 |  | 95547 | 0
10.10.7 | 95544 | PAPELEIRA DE PAREDE EM METAL CROMADO SEM TAMPA, INCLUSO FIXAÇÃO. AF_01/2020 | UN | 19 | 63.05 | 7.22 | 70.27 | 1197.95 | 137.18 | 1335.13 |  | 95544 | 0
10.10.8 | COMP 012 | PAPELEIRA PLASTICA TIPO DISPENSER PARA PAPEL HIGIENICO ROLAO. FORNECIMENTO E INSTALAÇÃO | UN | 6 | 46.28 | 5.71 | 51.99 | 277.68 | 34.26 | 311.94 |  | #VALUE! | 0
10.10.9 | COMP 115 | BARRA APOIO PARA DEFICIENTE EM AÇO EM AÇO INOX | M | 17.2 | 179.9 | 9.12 | 189.02 | 3094.28 | 156.86 | 3251.14 |  | #VALUE! | 0
10.10.10 | COMP 116 | BANCADA EM INOX | M | 1.8 | 736.73 | 13.83 | 750.56 | 1326.11 | 24.89 | 1351.01 |  | #VALUE! | 0
10.10.11 | COMP 117 | BANCADA EM INOX COM 1 CUBA (C/VÁLVULA E SIFÃO EM METAL CROMADOS) | M | 15.15 | 291.36 | 82.92 | 374.28 | 4414.1 | 1256.24 | 5670.34 |  | #VALUE! | 0
10.10.12 | COMP 118 | BANCADA EM INOX COM 2 CUBAS (C/VÁLVULA E SIFÃO EM METAL CROMADOS) | M | 3 | 332.15 | 96.74 | 428.89 | 996.45 | 290.22 | 1286.67 |  | #VALUE! | 0
10.10.13 | COMP 119 | ESCOVÓDROMO EM INOX COM 1 CUBA (C/VALVULA E SIFÃO METÁLICOS) | UN | 2 | 367.02 | 82.92 | 449.94 | 734.04 | 165.84 | 899.88 |  | #VALUE! | 0
10.11 |  | IMPLANTAÇÃO | [9 empty] | 0 | 0
10.11.1 |  | TUBOS E CONEXÕES DE PVC RÍGIDO SOLDÁVEL CLASSE 15 PARA ÁGUA FRIA | [9 empty] | 0 | 0
10.11.1.1 | COMP 149 | TUBO PVC SOLDAVEL AGUA FRIA DN 25MM, INCLUSIVE CONEXOES - FORNECIMENTO E INSTALACAO | M | 12 | 8.28 | 11.05 | 19.33 | 99.36 | 132.6 | 231.96 |  | #VALUE! | 0
10.11.1.2 | COMP 150 | TUBO PVC SOLDAVEL AGUA FRIA DN 32MM, INCLUSIVE CONEXOES - FORNECIMENTO E INSTALACAO | M | 16 | 13.22 | 12.43 | 25.65 | 211.52 | 198.88 | 410.4 |  | #VALUE! | 0
10.11.2 |  | TUBOS E CONEXÕES DE PVC TIPO ESGOTO PARA ESGOTO PRIMÁRIO | [9 empty] | 0 | 0
10.11.2.1 | 89714 | TUBO PVC, SERIE NORMAL, ESGOTO PREDIAL, DN 100 MM, FORNECIDO E INSTALADO EM RAMAL DE DESCARGA OU RAMAL DE ESGOTO SANITÁRIO. AF_12/2014 | M | 21 | 36.67 | 23.69 | 60.36 | 770.07 | 497.49 | 1267.56 |  | 89714 | 0
10.11.2.2 | 91796 | (COMPOSIÇÃO REPRESENTATIVA) DO SERVIÇO DE INSTALAÇÃO DE TUBO DE PVC, SÉRIE NORMAL, ESGOTO PREDIAL, DN 150 MM (INSTALADO EM SUB-COLETOR AÉREO), INCLUSIVE CONEXÕES, CORTES E FIXAÇÕES, PARA PRÉDIOS. AF_10/2015 | M | 126 | 65.6 | 18.57 | 84.17 | 8265.6 | 2339.82 | 10605.42 |  | 91796 | 0
10.11.3 |  | TUBOS E CONEXÕES DE PVC TIPO ESGOTO PARA ÁGUAS PLUVIAIS | [9 empty] | 0 | 0
10.11.3.1 | 83671 | TUBO PVC DN 100 MM PARA DRENAGEM - FORNECIMENTO E INSTALACAO | M | 21 | 22.2 | 30.59 | 52.79 | 466.2 | 642.39 | 1108.59 |  | 83671 | 0
10.11.3.2 | 91796 | (COMPOSIÇÃO REPRESENTATIVA) DO SERVIÇO DE INSTALAÇÃO DE TUBO DE PVC, SÉRIE NORMAL, ESGOTO PREDIAL, DN 150 MM (INSTALADO EM SUB-COLETOR AÉREO), INCLUSIVE CONEXÕES, CORTES E FIXAÇÕES, PARA PRÉDIOS. AF_10/2015 | M | 60 | 65.6 | 18.57 | 84.17 | 3936 | 1114.2 | 5050.2 |  | 91796 | 0
10.11.3.3 | 90696 | TUBO DE PVC PARA REDE COLETORA DE ESGOTO DE PAREDE MACIÇA, DN 200 MM, JUNTA ELÁSTICA - FORNECIMENTO E ASSENTAMENTO. AF_01/2021 | M | 15 | 103.08 | 3.13 | 106.21 | 1546.2 | 46.95 | 1593.15 |  | 90696 | 0
10.11.4 |  | TUBOS DE CONCRETO PARA ÁGUAS PLUVIAIS | [9 empty] | 0 | 0
10.11.4.1 | 83676 | TUBO CONCRETO SIMPLES DN 300 MM PARA DRENAGEM - FORNECIMENTO E INSTALACAO INCLUSIVE ESCAVACAO MANUAL 1M3/M | M | 5 | 45.95 | 57.15 | 103.1 | 229.75 | 285.75 | 515.5 |  | 83676 | 0
10.12 |  | SERVIÇOS | [9 empty] | 0 | 0
10.12.1 | COMP 139 | CAIXA DE CAPTAÇÃO COM GRELHA DE FERRO (40 X 40)CM - ÁGUAS PLUVIAIS | UN | 2 | 114.42 | 63.3 | 177.72 | 228.84 | 126.6 | 355.44 |  | #VALUE! | 0
10.12.2 | COMP 140 | CAIXA DE CAPTAÇÃO COM GRELHA DE FERRO (60 X 60)CM - ÁGUAS PLUVIAIS | UN | 4 | 219.17 | 139.46 | 358.63 | 876.68 | 557.84 | 1434.52 |  | #VALUE! | 0
10.12.3 | COMP 144 | CAIXA DE INSPEÇÃO 50X50CM | UN | 18 | 133.63 | 99.98 | 233.61 | 2405.34 | 1799.64 | 4204.98 |  | #VALUE! | 0
10.12.4 | COMP 145 | CAIXA SIFONADA PARA ESGOTO 50X50X35CM | UN | 3 | 193.86 | 144.93 | 338.79 | 581.58 | 434.79 | 1016.37 |  | #VALUE! | 0
11 |  | AR-CONDICIONADO | [5 empty] | 10200.91 | 2001.87 |  | 12202.78
11.1 |  | APARELHOS | [9 empty] | 0 | 0
11.1.1 | COMP 017 | CONDICIONADOR DE AR TIPO SPLIT, EVAPORADOR MODELO APARENTE, DE PAREDE, TIPO HI WALL, COM CONTROLE REMOTO SEM FIO - SISTEMA DE CONTROLE DE CAPACIDADE PROPORCIONAL LINEAR TIPO INVERTER, GÁS REFRIGERANTE ECOLÓGICO R410A, CAPACIDADE NOMINAL MÍNIMA DE 12.000 BTU/H, CICLOS DE REFRIGERAÇÃO E AQUECIMENTO | UN | 1 | 1881.99 | 301.57 | 2183.56 | 1881.99 | 301.57 | 2183.56 |  | #VALUE! | 0
11.1.2 | COMP 018 | CONDICIONADOR DE AR TIPO SPLIT, EVAPORADOR MODELO APARENTE, DE PAREDE, TIPO HI WALL, COM CONTROLE REMOTO SEM FIO - SISTEMA DE CONTROLE DE CAPACIDADE PROPORCIONAL LINEAR TIPO INVERTER, GÁS REFRIGERANTE ECOLÓGICO R410A, CAPACIDADE NOMINAL MÍNIMA DE 18.000 BTU/H, CICLOS DE REFRIGERAÇÃO E AQUECIMENTO | UN | 2 | 2677.22 | 301.57 | 2978.79 | 5354.44 | 603.14 | 5957.58 |  | #VALUE! | 0
11.1.3 | COMP 020 | TUBULAÇÃO DE COBRE COM ISOLAMENTO TÉRMICO E ACESSÓRIOS, DIÂMETROS 1/4" E 3/8" - FORNECIMENTO E INSTALAÇÃO | M | 20 | 31.96 | 2.38 | 34.34 | 639.2 | 47.6 | 686.8 |  | #VALUE! | 0
11.1.4 | COMP 021 | TUBULAÇÃO DE COBRE COM ISOLAMENTO TÉRMICO E ACESSÓRIOS, DIÂMETROS 1/4" E 1/2" - FORNECIMENTO E INSTALAÇÃO | M | 10 | 37.16 | 2.5 | 39.66 | 371.6 | 25 | 396.6 |  | #VALUE! | 0
11.1.5 | COMP 022 | TUBULAÇÃO DE COBRE COM ISOLAMENTO TÉRMICO E ACESSÓRIOS, DIÂMETROS 1/4" E 5/8" - FORNECIMENTO E INSTALAÇÃO | M | 10 | 42.9 | 2.57 | 45.47 | 429 | 25.7 | 454.7 |  | #VALUE! | 0
11.1.6 | COMP 125 | INTERLIGAÇÃO ELÉTRICA COMPOSTA POR CABOS DE FORÇA ENTRE EQUIPAMENTOS E PONTO DE FORÇA IMEDIATAMENTE ANEXO, E CABOS DE COMANDO ENTRE EVAPORADORA E CONDENSADORA, COMPLETOS, COM CONDULETES, CAIXAS DE PASSAGENS, IDENTIFICAÇÕES, ACOPLAMENTOS E ACESSÓRIOS | M | 20 | 32.01 | 25.61 | 57.62 | 640.2 | 512.2 | 1152.4 |  | #VALUE! | 0
11.2 |  | VENTILADORES | [9 empty] | 0 | 0
12.2.1 | COMP 126 | VENTILADOR PARA EXAUSTÃO COM GRELHA FIXA E VENEZIANA SOBRE PRESÃO - VAZÃO 150m3/h - 220V BIVOLT - 50W | UN | 1 | 338.08 | 64.03 | 402.11 | 338.08 | 64.03 | 402.11 |  | #VALUE! | 0
12.2.2 | COMP 127 | INTERLIGAÇÃO ELÉTRICA E DE LÓGICA COMPOSTA POR CABOS DE FORÇA ENTRE EQUIPAMENTOS E PONTO DE FORÇA IMEDIATAMENTE ANEXO, E CABOS DE COMANDO ENTRE VENTILADOR E COMANDO, COMPLETOS, COM CONDULETES, CAIXAS DE PASSAGENS, IDENTIFICAÇÕES, ACOPLAMENTOS E ACESSÓRIOS | M | 20 | 25.61 | 19.21 | 44.82 | 512.2 | 384.2 | 896.4 |  | #VALUE! | 0
12.3 |  | OUTROS | [9 empty] | 0 | 0
12.3.1 | COMP 128 | REDE DE DUTO FLEXÍVEL SEM ISOLAMENTO - Ø100mm, COM ACESSÓRIOS DE FIXAÇÃO TAIS COMO BRAÇADEIRAS E FITAS DE VEDAÇÃO | M | 3 | 11.4 | 12.81 | 24.21 | 34.2 | 38.43 | 72.63 |  | #VALUE! | 0
12 |  | GASES ESPECIAIS | [5 empty] | 7046.84 | 1117.63 |  | 8164.47
12.1 |  | TUBULAÇÃO | [9 empty] | 0 | 0
12.1.1 | 97341 | TUBO EM COBRE RÍGIDO, DN 15 MM, CLASSE A, SEM ISOLAMENTO, INSTALADO EM RAMAL DE DISTRIBUIÇÃO  FORNECIMENTO E INSTALAÇÃO. AF_12/2015 | M | 50 | 57.35 | 3.98 | 61.33 | 2867.5 | 199 | 3066.5 |  | 97341 | 0
12.2 |  | EQUIPAMENTOS DE GASOTERAPIA | [9 empty] | 0 | 0
12.2.1 | COMP 129 | POSTO CONSUMO COMPLETO AR COMPRIMIDO - DUPLA RETENÇÃO | UN | 5 | 114.12 | 55.22 | 169.34 | 570.6 | 276.1 | 846.7 |  | #VALUE! | 0
12.3 |  | CENTRAIS | [9 empty] | 0 | 0
12.3.1 | COMP 130 | BOMBA DE VÁCUO ODONTOLÓGICA | UN | 1 | 3608.74 | 642.53 | 4251.27 | 3608.74 | 642.53 | 4251.27 |  | #VALUE! | 0
13 |  | LIMPEZA E ARREMATES FINAIS | [5 empty] | 542.18 | 518.68 |  | 1060.86
13.1 | 72900 | TRANSPORTE DE ENTULHO COM CAMINHAO BASCULANTE 6 M3, RODOVIA PAVIMENTADA, DMT 0,5 A 1,0 KM | M3 | 46.66 | 5.22 | 0.45 | 5.67 | 243.57 | 21 | 264.56 |  | 72900 | 0
13.2 | COMP 033 | LIMPEZA FINAL DA OBRA | M2 | 311.05 | 0.96 | 1.6 | 2.56 | 298.61 | 497.68 | 796.29 |  | #VALUE! | 0
14 |  | IMPLANTAÇÃO | [5 empty] | 97318.69 | 38465.28 |  | 135783.97
14.1 | 90880 | ESTACA ESCAVADA MECANICAMENTE, SEM FLUIDO ESTABILIZANTE, COM 25 CM DE DIÂMETRO, ATÉ 9 M DE COMPRIMENTO, CONCRETO LANÇADO MANUALMENTE (EXCLUSIVE MOBILIZAÇÃO E DESMOBILIZAÇÃO). AF_02/2015 | M | 158.484 | 29.68 | 20.69 | 50.37 | 4703.81 | 3279.03 | 7982.84
14.2 | 97736 | PEÇA RETANGULAR PRÉ-MOLDADA, VOLUME DE CONCRETO ACIMA DE 100 LITROS, TAXA DE AÇO APROXIMADA DE 30KG/M³. AF_01/2018 | M3 | 7.018 | 997.29 | 424.19 | 1421.48 | 6998.98 | 2976.97 | 9975.95
14.3 | 96995 | REATERRO MANUAL APILOADO COM SOQUETE. AF_10/2017 | M3 | 31.134 | 15.62 | 31.82 | 47.44 | 486.31 | 990.68 | 1477
14.4 | COMP 002 | CONCRETAGEM DE BLOCOS DE COROAMENTO E VIGAS BALDRAMES, FCK 25 MPA, COM USO DE BOMBA  LANÇAMENTO, ADENSAMENTO E ACABAMENTO. | M3 | 27.5762 | 292.6 | 12.1 | 304.7 | 8068.8 | 333.67 | 8402.47
14.5 | 96543 | ARMAÇÃO DE BLOCO, VIGA BALDRAME E SAPATA UTILIZANDO AÇO CA-60 DE 5 MM - MONTAGEM. AF_06/2017 | KG | 413.6432 | 13.11 | 6.04 | 19.15 | 5422.86 | 2498.41 | 7921.27
14.6 | 96545 | ARMAÇÃO DE BLOCO, VIGA BALDRAME OU SAPATA UTILIZANDO AÇO CA-50 DE 8 MM - MONTAGEM. AF_06/2017 | KG | 551.5243 | 13.49 | 3.09 | 16.58 | 7440.06 | 1704.21 | 9144.27
14.7 | 96536 | FABRICAÇÃO, MONTAGEM E DESMONTAGEM DE FÔRMA PARA VIGA BALDRAME, EM MADEIRA SERRADA, E=25 MM, 4 UTILIZAÇÕES. AF_06/2017 | M2 | 47.5452 | 52.99 | 28.84 | 81.83 | 2519.42 | 1371.2 | 3890.62
14.8 | COMP 026 | ALVENARIA EM TIJOLO CERAMICO FURADO 10X20X20CM, 1/2 VEZ, ASSENTADO EM ARGAMASSA TRACO 1:2:8 (CIMENTO, CAL E AREIA), JUNTAS 12MM | M2 | 332.41 | 21.62 | 22.74 | 44.36 | 7186.7 | 7559 | 14745.71
14.9 | 87879 | CHAPISCO APLICADO EM ALVENARIAS E ESTRUTURAS DE CONCRETO INTERNAS, COM COLHER DE PEDREIRO. ARGAMASSA TRAÇO 1:3 COM PREPARO EM BETONEIRA 400L. AF_06/2014 | M2 | 664.82 | 1.96 | 1.68 | 3.64 | 1303.05 | 1116.9 | 2419.94
14.10 | 87549 | EMBOÇO, PARA RECEBIMENTO DE CERÂMICA, EM ARGAMASSA TRAÇO 1:2:8, PREPARO MECÂNICO COM BETONEIRA 400L, APLICADO MANUALMENTE EM FACES INTERNAS DE PAREDES, PARA AMBIENTE COM ÁREA ENTRE 5M2 E 10M2, ESPESSURA DE 10MM, COM EXECUÇÃO DE TALISCAS. AF_06/2014 | M2 | 664.82 | 9.98 | 8.67 | 18.65 | 6634.9 | 5763.99 | 12398.89
14.11 | 88423 | APLICAÇÃO MANUAL DE PINTURA COM TINTA TEXTURIZADA ACRÍLICA EM PAREDES EXTERNAS DE CASAS, UMA COR. AF_06/2014 | M2 | 664.82 | 11.99 | 3.85 | 15.84 | 7971.19 | 2559.56 | 10530.75
14.12 | COMP 135 | PINTURA LATEX ACRILICA, TRES DEMAOS | M2 | 127.6 | 8.08 | 9.88 | 17.96 | 1031.01 | 1260.69 | 2291.7
14.13 | COMP 055 | PORTAO COM PERFIL QUADRADO EM ALUMINIO ANODIZADO E TELA ARTISTICA RETANGULAR GALVANIZADA, MALHA 5X10CM, COM PINTURA ELETROSTATICA NA COR BRANCA , CONF. PROJETO | M2 | 16.5 | 444.5 | 48.49 | 492.99 | 7334.25 | 800.09 | 8134.34
14.14 | 98504 | PLANTIO DE GRAMA EM PLACAS. AF_05/2018 | M2 | 800 | 7.88 | 2.61 | 10.49 | 6304 | 2088 | 8392
14.15 | 98511 | PLANTIO DE ÁRVORE ORNAMENTAL COM ALTURA DE MUDA MAIOR QUE 2,00 M E MENOR OU IGUAL A 4,00 M. AF_05/2018 | UN | 50 | 69.66 | 17.4 | 87.06 | 3483 | 870 | 4353
14.15 | 95567 | TUBO DE CONCRETO (SIMPLES) PARA REDES COLETORAS DE ÁGUAS PLUVIAIS, DIÂMETRO DE 300 MM, JUNTA RÍGIDA, INSTALADO EM LOCAL COM BAIXO NÍVEL DE INTERFERÊNCIAS - FORNECIMENTO E ASSENTAMENTO. AF_12/2015 | M | 115 | 48.31 | 16.71 | 65.02 | 5555.65 | 1921.65 | 7477.3
14.15 | 97933 | CAIXA COM GRELHA SIMPLES RETANGULAR, EM CONCRETO PRÉ-MOLDADO, DIMENSÕES INTERNAS: 0,6X1,0X1,0 M. AF_12/2020 | UM | 5 | 581.23 | 21.95 | 603.18 | 2906.15 | 109.75 | 3015.9
14.15 | 101206 | ESCAVAÇÃO VERTICAL A CÉU ABERTO, EM OBRAS DE EDIFICAÇÃO, INCLUINDO CARGA, DESCARGA E TRANSPORTE, EM SOLO DE 1ª CATEGORIA COM ESCAVADEIRA HIDRÁULICA (CAÇAMBA: 0,8 M³ / 111 HP), FROTA DE 3 CAMINHÕES BASCULANTES DE 14 M³, DMT ATÉ 1 KM E VELOCIDADE MÉDIA 14KM/H. AF_05/2020 | m³ | 1034 | 9.43 | 1.08 | 10.51 | 9750.62 | 1116.72 | 10867.34
14.15 | 100940 | TRANSPORTE COM CAMINHÃO BASCULANTE DE 18 M³, EM VIA INTERNA (DENTRO DO CANTEIRO - UNIDADE: M3XKM). AF_07/2020 | M3XKM | 517 | 4.29 | 0.28 | 4.57 | 2217.93 | 144.76 | 2362.69

## cronograma
[12 empty] | PRÓPRIO: | UNID. BÁS. DE SAÚDE NITTA | [5 empty] | DATA: | 2023-06-05
[12 empty] | MUNICÍPIO: | Fazenda Rio Grande | [5 empty] | TIPO OBRA: | CONSTRUÇÃO
[12 empty] | EMPRESA: | Prefeitura Municipal de Fazenda Rio Grande | [5 empty] | PROTOCOLO:
[19 empty] | PRAZO EXECUÇÃO | 240
[19 empty] | BDI | 20.68%
| SERVIÇOS |  | 30 | % NO PERIODO | 60 | % NO PERIODO | 90 | % NO PERIODO | 120 | % NO PERIODO | 150 | % NO PERIODO | 180 | % NO PERIODO | 210 | % NO PERIODO | 240 | % NO PERIODO | VALOR | VALOR
ITEM |  | ÍNDICE | [16 empty] | SERVIÇO | PLANILHA
[19 empty] | C/ BDI | S/ BDI
1 | MOBILIZAÇÃO - CANTEIRO DE OBRAS | 0.4951% | 5845.371 | 100% | 0 |  | 0 |  | 0 |  | 0 |  | 0 |  | 0 |  | 0 |  | 5845.371 | 4843.73
2 | MOVIMENTO DE TERRA | 0.899% | 10615.1411 | 100% | 0 |  | 0 |  | 0 |  | 0 |  | 0 |  | 0 |  | 0 |  | 10615.1411 | 8796.17
3 | FUNDAÇÃO E ESTRUTURA | 22.04% | 156145.6354 | 60% | 104097.0902 | 40% | 0 |  | 0 |  | 0 |  | 0 |  | 0 |  | 0 |  | 260242.7256 | 215648.5
4 | ALVENARIA - VEDAÇÃO | 4.442% | 10490.0041 | 20% | 15735.0061 | 30% | 15735.0061 | 30% | 10490.0041 | 20% | 0 |  | 0 |  | 0 |  | 0 |  | 52450.0204 | 43462.38
5 | IMPERMEABILIZAÇÃO | 0.3243% | 0 |  | 957.254 | 25% | 1148.7048 | 30% | 1148.7048 | 30% | 574.3524 | 15% | 0 |  | 0 |  | 0 |  | 3829.0159 | 3172.89
6 | COBERTURA | 5.021% | 0 |  | 59280.7969 | 100% | 0 |  | 0 |  | 0 |  | 0 |  | 0 |  | 0 |  | 59280.7969 | 49122.66
7 | REVESTIMENTOS | 19.26% | 0 |  | 0 |  | 0 |  | 0 |  | 68235.6647 | 30% | 68235.6647 | 30% | 45490.4432 | 20% | 45490.4432 | 20% | 227452.2158 | 188476.85
8 | ESQUADRIAS | 7.737% | 0 |  | 9135.8503 | 10% | 27407.551 | 30% | 27407.551 | 30% | 13703.7755 | 15% | 13703.7755 | 15% | 0 |  | 0 |  | 91358.5034 | 75703.65
9 | INSTALAÇÃO ELÉTRICA | 13.92% | 0 |  | 0 |  | 26290.9517 | 16% | 26290.9517 | 16% | 27934.1362 | 17% | 27934.1362 | 17% | 27934.1362 | 17% | 27934.1362 | 17% | 164318.4482 | 136161.45
10 | INSTALAÇÃO HIDRÁULICA | 9.793% | 5781.5101 | 5% | 11563.0201 | 10% | 11563.0201 | 10% | 11563.0201 | 10% | 17344.5302 | 15% | 17344.5302 | 15% | 17344.5302 | 15% | 23126.0403 | 20% | 115630.2013 | 95816.24
11 | AR-CONDICIONADO | 1.247% | 736.3104 | 5% | 1472.6208 | 10% | 1472.6208 | 10% | 1472.6208 | 10% | 2208.9312 | 15% | 2208.9312 | 15% | 2208.9312 | 15% | 2945.2417 | 20% | 14726.2083 | 12202.78
12 | GASES ESPECIAIS | 0.8345% | 0 |  | 0 |  | 0 |  | 985.2811 | 10% | 1477.9217 | 15% | 1477.9217 | 15% | 1477.9217 | 15% | 4433.765 | 45% | 9852.8111 | 8164.47
13 | LIMPEZA E ARREMATES FINAIS | 0.1084% | 0 |  | 0 |  | 0 |  | 0 |  | 256.0473 | 20% | 256.0473 | 20% | 384.071 | 30% | 384.071 | 30% | 1280.2366 | 1060.86
14 | IMPLANTAÇÃO | 13.88% | 6554.5163 | 4% | 8193.1454 | 5% | 16386.2909 | 10% | 24579.4363 | 15% | 32772.5817 | 20% | 32772.5817 | 20% | 16386.2909 | 10% | 26218.0654 | 16% | 163862.9086 | 135783.97
VALOR DA PARCELA DETERMINADA COM BASE NO PREÇO MÁXIMO |  | 86.12% | 196168.4884 | 16.61% | 210434.784 | 17.82% | 100004.1454 | 8.47% | 103937.5699 | 8.803% | 164507.9409 | 13.93% | 163933.5886 | 13.88% | 111226.3243 | 9.42% | 130531.7626 | 11.06% | 1180744.6041 | 978416.6
VALOR PROPOSTO |  |  |  | 16.61% |  | 17.82% |  | 8.47% |  | 8.803% |  | 13.93% |  | 13.88% |  | 9.42% |  | 11.06%
DESCONTO PROPOSTO / VALOR DAS PARCELAS
TOTAL ACUMULADO COM O DESCONTO PROPOSTO |  |  | 196168.4884 | 16.61% | 406603.2724 | 34.44% | 506607.4178 | 42.91% | 610544.9878 | 51.71% | 775052.9287 | 65.64% | 938986.5173 | 79.52% | 1050212.8415 | 88.94% | 1180744.6041 | 100%