## Capa
ORÇAMENTO E CRONOGRAMA
PAVIMENTAÇÃO URBANA - RUAS PÁTRIA MINHA
TRAVESSA ÁLAMO
TRAVESSA ACÁCIA
TRAVESSA BORDÔ
TRAVESSA CATAIA
TRAVESSA MURICI
TRAVESSA CAÚNA
TRAVESSA MONJOLEIRO
TRAVESSA PIQUI
TRAVESSA SAPOPEMA
TRAVESSA OLMO
TRAVESSA PINUS
RUA CAJUEIRO
TRAVESSA PEREIRA
RUA PALMEIRA
RUA SEQUÓIA
RUA MAGNÓLIA
RUA BRACATINGA
GUSTAVO GONÇALES QUADROS
Engenheiro Civil - CREA PR 72.224/D

## Resumo
RESUMO
MUNICIPIO: |  | FAZENDA RIO GRANDE / PR | DATA APRESENTAÇÃO: |  | 2023-11-29
PROJETO: |  | PAVIMENTAÇÃO URBANA - RUAS PÁTRIA MINHA |  | BDI: | 21.19% | 16.24%
TABELA DE REF.: |  | DER PR (FEV/2023) SINAPI (SET/2023) PM CURITBA (ABR/2023) |  | Enc. Sociais: | SEM DESONERAÇÃO
ITEM | CÓDIGO SERVIÇO | DESCRIÇÃO DO SERVIÇO | UNIDADE | QUANT | CUSTO UNITÁRIO | TOTAL (R$)
1. |  | SERVIÇOS PRELIMINARES |  |  |  | 285970.23
2. |  | TERRAPLENAGEM |  |  |  | 112761.23
3. |  | DRENAGEM |  |  |  | 704820.73
4. |  | PAVIMENTAÇÃO |  |  |  | 1340183.66
5. |  | SERVIÇOS COMPLEMENTARES (CALÇADA) |  |  |  | 917893.76
6. |  | SINALIZAÇÃO VIARIA |  |  |  | 82917.34
7. |  | ENSAIOS TECNOLÓGICOS |  |  |  | 33355.31
|  | TOTAL DA OBRA |  |  | 3477902.26
Orçado por:
GUSTAVO GONÇALES QUADROS
Engenheiro Civil CREA PR 72.224/D

## Orçamento - GLOBAL
| PLANILHA ORÇAMENTÁRIA | [8 empty] | Encargos: | 2
| PROJETO: |  | PAVIMENTAÇÃO URBANA - RUAS PÁTRIA MINHA | [6 empty] | 1 - COM Desoneração | 2 - SEM Desoneração
| TABELA DE REF.: |  | DER PR (FEV/2023) SINAPI (SET/2023) PM CURITBA (ABR/2023) |  |  | DATA APRESENTAÇÃO: |  | 2023-11-29 |  | Valor Total=>> | 3477902.26 | COM DESONERAÇÃO |  |  |  |  | SEM DESONERAÇÃO
| ENCARGOS SOCIAIS: |  | SEM DESONERAÇÃO |  |  | BDI: |  | 21.19% | 16.24%
| ITEM | TABELA | CÓDIGO SERVIÇO | DESCRIÇÃO DO SERVIÇO | UNID | QUANT | CUSTO UNITÁRIO | CUSTO UNITÁRIO EXECUÇÃO C/ BDI | TOTAL EMPRESA (R$) |  | Visualização | CUSTO EXECUÇÃO | CUSTO MATERIAL | CUSTO SUB-SERVIÇO | CUSTO TRANSPORTE | CUSTO UNITÁRIO S/ BDI | CUSTO EXECUÇÃO | CUSTO MATERIAL | CUSTO SUB-SERVIÇO | CUSTO TRANSPORTE | CUSTO UNITÁRIO S/ BDI
| 1. |  |  | SERVIÇOS PRELIMINARES |  |  |  |  | 285970.23 | 285970.23 | X
x | 1.1 | SINAPI | 103689 | Fornecimento e instalação de placa de obra com chapa galvanizada e estrutura de madeira. Af_03/2022_ps (3,00 x 1,50m) | m2 | 9 | 315.97 | 382.92 | 3446.28 |  | X |  |  |  |  | 310.98 |  |  |  |  | 315.97 | 3446.28 | 0
x | 1.2 | DER PR | 512050 | Demolição mecânica de pavimento | m3 | 6.99 | 54.5128 | 66.06 | 461.76 |  | X | 39 | 0 | 0 | 12.6128 | 51.6128 | 41.9 | 0 | 0 | 12.6128 | 54.5128 | 461.76 | 0
x | 1.3 | DER PR | 606700 | Demolição de concreto simples | m3 | 44.9093 | 160.6528 | 194.7 | 8743.83 |  | X | 133.06 | 2.49 | 0 | 12.6128 | 148.1628 | 145.55 | 2.49 | 0 | 12.6128 | 160.6528 | 8743.83 | 0
x | 1.3 | PM CURITIBA | PAV-075 | Arrancamneto de Meio-Fio de Concreto | m | 280 | 14.06 | 17.04 | 4771.2 |  | X | 12.75 |  |  |  | 12.75 | 14.06 |  |  |  | 14.06 | 4771.2 | 0
x | 1.4 | DER PR | 844000 | Remanejamento postes linha transmissão | ud | 42 | 5276 | 6393.98 | 268547.16 |  | X | 4792.28 | 0 | 0 | 0 | 4792.28 | 5276 | 0 | 0 | 0 | 5276 | 268547.16 | 0
| 2. |  |  | TERRAPLENAGEM |  |  |  |  | 112761.23 | 112761.23 | X
x | 2.1 | DER PR | 511200 | Regularização compac.subleito 100% PN (B) | m2 | 10181.99 | 4.64 | 5.62 | 57222.8 |  | X | 4.45 | 0 | 0 | 0 | 4.45 | 4.64 | 0 | 0 | 0 | 4.64 | 57222.8 | 0
x | 2.2 | DER PR | 410200 | Esc. carga e transp. 1a. cat. 0-200m | m3 | 119.73 | 8.33 | 10.1 | 1209.28 |  | X | 7.96 | 0 | 0 | 0 | 7.96 | 8.33 | 0 | 0 | 0 | 8.33 | 1209.28 | 0
x | 2.3 | DER PR | 401950 | Compactação de aterros 95% PN (B) | m3 | 119.73 | 5.54 | 6.71 | 803.39 |  | X | 5.37 | 0 | 0 | 0 | 5.37 | 5.54 | 0 | 0 | 0 | 5.54 | 803.39 | 0
x | 2.4 | DER PR | 416010 | Esc. carga e transp. 1a. cat. 5000-6000m | m3 | 2230.24 | 19.8 | 24 | 53525.76 |  | X | 19.27 | 0 | 0 | 0 | 19.27 | 19.8 | 0 | 0 | 0 | 19.8 | 53525.76 | 0
| 3. |  |  | DRENAGEM |  |  |  |  | 704820.73 | 704820.73 | X
x | 3.1 | DER PR | 600600 | Escavação valas de drenagem 1a. cat. | m3 | 2001.83 | 18.56 | 22.49 | 45021.17 |  | X | 17.56 | 0 | 0 | 0 | 17.56 | 18.56 | 0 | 0 | 0 | 18.56 | 45021.17 | 0
x | 3.2 | DER PR | 601200 | Reaterro e apiloamento mecânico | m3 | 1042.72 | 34.12 | 41.35 | 43116.48 |  | X | 29.61 | 0 | 0 | 0 | 29.61 | 34.12 | 0 | 0 | 0 | 34.12 | 43116.48 | 0
x | 3.3 | SINAPI | 100975 | Carga descarga e manobras de solos e materiais granulares em caminhão basculante 14 m3 - carga com pá carregadeira | m3 | 959.11 | 9.13 | 11.06 | 10607.76 |  | X | 8.97 |  |  |  | 8.97 | 9.13 |  |  |  | 9.13 | 10607.76 | 0
x | 3.4 | SINAPI | 95876 | Transporte com caminhão basculante de 14 m3, em via urbana pavimentada, DMT até 30km | m3xkm | 5083.283 | 2.18 | 2.64 | 13419.87 |  | X | 2.15 |  |  |  | 2.15 | 2.18 |  |  |  | 2.18 | 13419.87 | 0
x | 3.5 | Comp. | C1 | Reaterro e Apiloamento Mecânico, com saibro reaproveitado da pista existente | m3 | 420.2 | 34.12 | 41.35 | 17375.29 |  | X | 29.61 | 0 | 0 | 0 | 29.61 | 34.12 | 0 | 0 | 0 | 34.12 | 17375.29 | 0
x | 3.6 | DER PR | 606500 | Demolição de alvenaria | m3 | 0 | 195.0728 | 236.41 | 0 |  |  | 157.75 | 0 | 0 | 12.6128 | 170.3628 | 182.46 | 0 | 0 | 12.6128 | 195.0728 | 0 | 0
x | 3.7 | DER PR | 630400 | Remoção de bueiro 0,40m | m | 0 | 19.81 | 24.01 | 0 |  |  | 18.58 | 0 | 0 | 0 | 18.58 | 19.81 | 0 | 0 | 0 | 19.81 | 0 | 0
x | 3.8 | PM CURITIBA | 95568 | Fornecimento e assentamento de tubo de concreto simples - PS-1, diâmetro de 400 mm, ponta e bolsa, em local com baixo nível de interferências (peso = 0,1450 t) | m | 794 | 94.32 | 114.31 | 90762.14 |  | X |  |  |  |  | 90.74 |  |  |  |  | 94.32 | 90762.14 | 0
x | 3.9 | PM CURITIBA | 92210 | Fornecimento e assentamento de tubo de concreto armado - PA-1, diâmetro de 400 mm, ponta e bolsa, em local com baixo nível de interferências (peso = 0,1450 t) | m | 318 | 144.79 | 175.47 | 55799.46 |  | X |  |  |  |  | 141.21 |  |  |  |  | 144.79 | 55799.46 | 0
x | 3.10 | Comp. | C15 | Fornecimento e assentamento de tubo de concreto simples - PS1, diâmetro de 600 mm, ponta e bolsa, em local com baixo nível de interferências | ud | 325 | 167.304 | 202.76 | 65897 |  | X | 95.3782 | 65.397 | 27.1202 | 0 | 187.8955 | 101.7978 | 65.5062 | 0 | 0 | 167.304 | 65897 | 0
x | 3.11 | PM CURITIBA | 92212 | Fornecimento e assentamento de tubo de concreto armado – PA-1, diâmetro de 600 mm, ponta e bolsa, em local com baixo nível de interferências (peso = 0,3150 t) | m | 152 | 251.01 | 304.2 | 46238.4 |  | X |  |  |  |  | 245.89 |  |  |  |  | 251.01 | 46238.4 | 0
x | 3.12 | Comp. | C2 | Caixa de Captação Com Grelha de Concreto | ud | 84 | 1543.2696 | 1870.29 | 157104.36 |  | X | 548.1802 | 913.6934 | 0 | 0 | 1461.8736 | 629.5262 | 913.7434 | 0 | 0 | 1543.2696 | 157104.36 | 0
x | 3.13 | Comp. | C3 | Caixa de Ligação, Ø=0,40m | ud | 17 | 1764.8804 | 2138.86 | 36360.62 |  | X | 780.2234 | 867.7882 | 0 | 0 | 1648.0116 | 897.0922 | 867.7882 | 0 | 0 | 1764.8804 | 36360.62 | 0
x | 3.14 | Comp. | C4 | Caixa de Ligação, Ø=0,60m | ud | 2 | 2066.7118 | 2504.65 | 5009.3 |  | X | 916.6372 | 1012.764 | 0 | 0 | 1929.4012 | 1053.9478 | 1012.764 | 0 | 0 | 2066.7118 | 5009.3 | 0
x | 3.15 | Comp. | C5 | Poço de Visita, Ø=0,40m | ud | 32 | 2265.6804 | 2745.78 | 87864.96 |  | X | 780.2234 | 1368.5882 | 0 | 0 | 2148.8116 | 897.0922 | 1368.5882 | 0 | 0 | 2265.6804 | 87864.96 | 0
x | 3.16 | Comp. | C6 | Poço de Visita, Ø=0,60m | ud | 8 | 2567.5118 | 3111.57 | 24892.56 |  | X | 916.6372 | 1513.564 | 0 | 0 | 2430.2012 | 1053.9478 | 1513.564 | 0 | 0 | 2567.5118 | 24892.56 | 0
x | 3.17 | DER PR | 620000 | Boca (Ala) de BSTC ø 0,40 m | ud | 2 | 643.26 | 779.57 | 1559.14 |  | X | 101.89 | 0 | 485.68 | 0 | 587.57 | 117.87 | 0 | 525.39 | 0 | 643.26 | 1559.14 | 0
x | 3.18 | DER PR | 620100 | Boca (Ala) de BSTC ø 0,60 m | ud | 2 | 954.15 | 1156.33 | 2312.66 |  | X | 101.89 | 0 | 773.68 | 0 | 875.57 | 117.87 | 0 | 836.28 | 0 | 954.15 | 2312.66 | 0
x | 3.19 | Comp. | C12 | Dissipador de energia com pedra de mão (Ø 40m) | ud | 0 | 538.5578 | 652.68 | 0 |  |  | 290.6812 | 207.9199 | 0 | 0 | 498.601 | 330.6379 | 207.9199 | 0 | 0 | 538.5578 | 0 | 0
x | 3.20 | Comp. | C13 | Dissipador de energia com pedra de mão (Ø 60m) | ud | 1 | 1220.859 | 1479.56 | 1479.56 |  | X | 600.5297 | 538.7575 | 0 | 0 | 1139.2872 | 682.1015 | 538.7575 | 0 | 0 | 1220.859 | 1479.56 | 0
| 4. |  |  | PAVIMENTAÇÃO |  |  | 0 |  | 1340183.66 | 1340183.66 | X
x | 4.1 | PM CURITIBA | PAV-008 | Execução e Compactação de Sub-base em Brita 4A | m3 | 2268.87 | 134.0025 | 162.4 | 368464.49 |  | X | 14.9 | 70.43 |  | 48.2325 | 133.5625 | 15.34 | 70.43 |  | 48.2325 | 134.0025 | 368464.49 | 0
x | 4.2 | DER PR | 531100 | Brita graduada 100% PM | m3 | 1481.12 | 188.65 | 228.62 | 338613.66 |  | X | 14.18 | 0 | 122.71 | 50.55 | 187.44 | 14.92 | 0 | 123.18 | 50.55 | 188.65 | 338613.66 | 0
x | 4.3 | DER PR | 560100 | Imprimação impermeab. exclusive fornec. da emulsão EAI | m2 | 8694.17 | 0.5613 | 0.68 | 5912.03 |  | X | 0.47 | 0 | 0 | 0.071299 | 0.5413 | 0.49 | 0 | 0 | 0.071299 | 0.5613 | 5912.03 | 0
x | 4.4 | DER PR | 561100 | Pintura de ligação exclusive fornec. da emulsão | m2 | 8694.17 | 0.36971 | 0.45 | 3912.39 |  | X | 0.33 | 0 | 0 | 0.029708 | 0.35971 | 0.34 | 0 | 0 | 0.029708 | 0.36971 | 3912.39 | 0
x | 4.5 | DER PR | 570200 | Binder exclusive fornecimento do CAP (até 10.000 t) | t | 0 | 194.288 | 235.46 | 0 |  |  | 86.08 | 90.78 | 0 | 12.858 | 189.718 | 90.65 | 90.78 | 0 | 12.858 | 194.288 | 0 | 0
x | 4.6 | DER PR | 570000 | C.B.U.Q. - excl. fornec. do CAP (até 10.000 t) - FAIXA C | t | 1046.54 | 199.26 | 241.48 | 252718.48 |  | X | 33.26 | 0 | 149.61 | 11.85 | 194.72 | 35.93 | 0 | 151.48 | 11.85 | 199.26 | 252718.48 | 0
x | 4.7 | DER PR | 589420 | Fornecimento de emulsão asfáltica RR-1C | t | 4.33 | 3861.37 | 4488.46 | 19435.01 |  | X | 0 | 3861.37 | 0 | 0 | 3861.37 | 0 | 3861.37 | 0 | 0 | 3861.37 | 19435.01 | 0
x | 4.8 | DER PR | 589190 | Fornecimento de emulsão asfáltica EAI p/imprimação | t | 10.44 | 4730.97 | 5499.28 | 57412.49 |  | X | 0 | 4730.97 | 0 | 0 | 4730.97 | 0 | 4730.97 | 0 | 0 | 4730.97 | 57412.49 | 0
x | 4.9 | DER PR | 589000 | Fornecimento de CAP-50/70 | t | 52.327 | 4828.86 | 5613.07 | 293715.11 |  | X | 0 | 4828.86 | 0 | 0 | 4828.86 | 0 | 4828.86 | 0 | 0 | 4828.86 | 293715.11 | 0
| 5. |  |  | SERVIÇOS COMPLEMENTARES (CALÇADA) |  |  | 0 |  | 917893.76 | 917893.76 | X
x | 5.1 | DER PR | 810150 | Meio fio de concreto tipo 2 (pré-moldado) | m | 2380.569 | 51.2191 | 62.07 | 147761.91 |  | X | 20.88 | 0 | 23.2 | 2.6191 | 46.6991 | 23.78 | 0 | 24.82 | 2.6191 | 51.2191 | 147761.91 | 0
x | 5.2 | DER PR | 810650 | Meio fio de concreto tipo 7 (pré-moldado) | m | 610.52 | 43.5991 | 52.84 | 32259.87 |  | X | 18.77 | 0 | 18.28 | 2.6191 | 39.6691 | 21.38 | 0 | 19.6 | 2.6191 | 43.5991 | 32259.87 | 0
x | 5.3 | DER PR | 810250 | Meio fio de concreto tipo 3 (pré-moldado) | m | 0 | 42.7091 | 51.76 | 0 |  |  | 18.77 | 0 | 17.5 | 2.6191 | 38.8891 | 21.38 | 0 | 18.71 | 2.6191 | 42.7091 | 0 | 0
x | 5.4 | DER PR | 511100 | Regularização compac.subleito 100% PN (A) | m2 | 5818.87 | 4.25 | 5.15 | 29967.19 |  | X | 4.08 | 0 | 0 | 0 | 4.08 | 4.25 | 0 | 0 | 0 | 4.25 | 29967.19 | 0
x | 5.5 | DER PR | 531100 | Brita graduada 100% PM | m3 | 472.8 | 188.65 | 228.62 | 108091.56 |  | X | 14.18 | 0 | 122.71 | 50.55 | 187.44 | 14.92 | 0 | 123.18 | 50.55 | 188.65 | 108091.56 | 0
x | 5.6 | SINAPI | 94991 | Execução de passeio (calçada) ou piso de concreto com concreto moldado in loco, usinado c20, acabamento convencional, não armado. AF_08/2022 | m3 | 171.5412 | 629.3 | 762.65 | 130825.89 |  | X | 95.71 | 522.65 |  |  | 618.36 | 106.65 | 522.65 |  |  | 629.3 | 130825.89 | 0
x | 5.7 | SINAPI | 94995 | Execução de passeio (calçada) ou piso de concreto com concreto moldado in loco, usinado, acabamento convencional, espessura 8 cm, armado. AF_08/2022 | m2 | 1939.62 | 83.53 | 101.23 | 196347.73 |  | X | 11.69 | 70.5 |  |  | 82.19 | 13.03 | 70.5 |  |  | 83.53 | 196347.73 | 0
x | 5.8 | SINAPI | 94995 | Piso podotátil de alerta ou direcional, de concreto, assentado sobre argamassa. AF_05/2023 | m2 | 262.48 | 182.81 | 221.55 | 58152.46 |  | X | 99.35 | 72.33 |  |  | 171.68 | 110.48 | 72.33 |  |  | 182.81 | 58152.46 | 0
x | 5.9 | PM CURITIBA | PAI-010 | Fornecimento e assentamento de guia em concreto 9 x 19 x 39 cm (Fincadina) | m | 1458.29 | 35.41 | 42.91 | 62575.23 |  | X | 17.1 | 15.43 |  | 0.94 | 33.47 | 19.02 | 15.43 | 0.96 |  | 35.41 | 62575.23 | 0
x | 5.10 | PM CURITIBA | PAV-090 | Corte pavimento asfalto/concreto com serra diamantada e= 6mm e profundidade até 5 cm | m | 2330.96 | 7.6 | 9.21 | 21468.16 |  | X | 2.37 | 5.06 |  |  | 7.43 | 2.54 | 5.06 |  |  | 7.6 | 21468.16 | 0
x | 5.11 | DER PR | 503110 | Fornecimento e aplicação de lona plástica preta 200 micras | m2 | 4828.85 | 3.61 | 4.37 | 21102.08 |  | X | 0.38 | 3.17 | 0 | 0 | 3.55 | 0.44 | 3.17 | 0 | 0 | 3.61 | 21102.08 | 0
x | 5.12 | PM CURITIBA | PAV-055 | Aplicação de cura química de placa de concreto | m2 | 4828.85 | 7.14 | 8.65 | 41769.56 |  | X | 0.28 | 6.83 |  |  | 7.11 | 0.31 | 6.83 |  |  | 7.14 | 41769.56 | 0
x | 5.13 | PM CURITIBA | PAI-013 | Fornecimento e aplicação de grama em leivas c/ terra preta. | m2 | 733.87 | 25.01 | 30.31 | 22243.6 |  | X | 4.47 | 20.07 |  |  | 24.54 | 4.94 | 20.07 |  |  | 25.01 | 22243.6 | 0
x | 5.14 | Comp. | C8 | Rampa PNE - Modelo 06 | ud | 40 | 817.858 | 991.16 | 39646.4 |  | X | 310.0687 | 468.1587 | 0 | 0 | 778.2274 | 349.6993 | 468.1587 | 0 | 0 | 817.858 | 39646.4 | 0
x | 5.15 | Comp. | C14 | Rampa PNE - Modelo 06 L =1.75 | ud | 2 | 1125.5276 | 1364.03 | 2728.06 |  | X | 414.4918 | 657.7406 | 0 | 0 | 1072.2324 | 467.7871 | 657.7406 | 0 | 0 | 1125.5276 | 2728.06 | 0
x | 5.16 | PM CURITIBA | PAV-008 | Execução e Compactação de base em Brita 4A | m3 | 18.19 | 134.0025 | 162.4 | 2954.06 |  | X | 14.9 | 70.43 |  | 48.2325 | 133.5625 | 15.34 | 70.43 |  | 48.2325 | 134.0025 | 2954.06 | 0
| 6. |  |  | SINALIZAÇÃO VIARIA |  |  |  |  | 82917.34 | 82917.34 | X
x | 6.1 | Comp. | C9 | Placa de sinalização Losango c/ película refletiva, inclusive suporte metál. galv. fogo d=2,5" c/tampa e aletas anti-giro h=3,00m | ud | 19 | 552.095 | 669.08 | 12712.52 |  | X | 117.01 | 421.5925 | 2.1 | 0 | 540.7025 | 128.0725 | 421.5925 | 2.43 | 0 | 552.095 | 12712.52 | 0
x | 6.2 | Comp. | C10 | Placa de sinalização Octogonal c/ película refletiva, inclusive suporte metál. galv. fogo d=2,5" c/tampa e aletas anti-giro h=3,00m | ud | 20 | 584.633 | 708.52 | 14170.4 |  | X | 128.3164 | 442.1251 | 2.1 | 0 | 572.5415 | 140.0779 | 442.1251 | 2.43 | 0 | 584.633 | 14170.4 | 0
x | 6.3 | Comp. | C11 | Placa de sinalização Circular c/ película refletiva, inclusive suporte metál. galv. fogo d=2,5" c/tampa e aletas anti-giro h=3,00m | ud | 46 | 524.98 | 636.22 | 29266.12 |  | X | 107.588 | 404.482 | 2.1 | 0 | 514.17 | 118.068 | 404.482 | 2.43 | 0 | 524.98 | 29266.12 | 0
x | 6.4 | DER PR | 822000 | Faixa de sinalização horizontal c/tinta resina acrílica base solvente | m2 | 715.73 | 30.86 | 37.4 | 26768.3 |  | X | 9.39 | 20.7 | 0 | 0 | 30.09 | 10.16 | 20.7 | 0 | 0 | 30.86 | 26768.3 | 0
| 7. |  |  | ENSAIOS TECNOLÓGICOS |  |  |  |  | 33355.31 | 33355.31 | X
x | 7.1 | ORÇAPAV | DAER/RS -A | Ensaio de massa específica - in situ - método frasco de areia (grau de compactação) - regularização e compactação do subleito | ud | 19 | 163.62 | 198.29 | 3767.51 |  | X | 163.62 |  |  |  | 163.62 | 163.62 |  |  |  | 163.62 | 3767.51 | 0
x | 7.2 | ORÇAPAV | DAER/RS -B | Ensaio de massa específica - in situ - método frasco de areia (grau de compactação) - sub-base e base | ud | 38 | 163.62 | 198.29 | 7535.02 |  | X | 163.62 |  |  |  | 163.62 | 163.62 |  |  |  | 163.62 | 7535.02 | 0
x | 7.3 | ORÇAPAV | DAER/RS -C | Ensaio de granulometria do agregado | ud | 19 | 148.02 | 179.39 | 3408.41 |  | X | 148.02 |  |  |  | 148.02 | 148.02 |  |  |  | 148.02 | 3408.41 | 0
x | 7.4 | ORÇAPAV | DAER/RS -D | Ensaio de percentagem de betume - misturas betuminosas | ud | 33 | 175.82 | 213.08 | 7031.64 |  | X | 175.82 |  |  |  | 175.82 | 175.82 |  |  |  | 175.82 | 7031.64 | 0
x | 7.5 | ORÇAPAV | SEIL/2016 -E | Ensaio de controle do grau de compactação da mistura asfáltica | ud | 19 | 101.74 | 123.3 | 2342.7 |  | X | 101.74 |  |  |  | 101.74 | 101.74 |  |  |  | 101.74 | 2342.7 | 0
x | 7.6 | ORÇAPAV | SEIL/2016 -F | Ensaio de densidade do material betuminoso | ud | 19 | 48.16 | 58.37 | 1109.03 |  | X | 48.16 |  |  |  | 48.16 | 48.16 |  |  |  | 48.16 | 1109.03 | 0
x | 7.7 | ORÇAPAV | DAER/RS -G | Extração de corpo de prova de concreto asfáltico com sonda rotativa | ud | 19 | 99.15 | 120.16 | 2283.04 |  | X | 99.15 |  |  |  | 99.15 | 99.15 |  |  |  | 99.15 | 2283.04 | 0
x | 7.8 | ORÇAPAV | DAER/RS -H | Mobilização e desmobilização (equipamento e equipe para extração de corpos de prova da capa asfáltica) | ud | 1 | 4850.2 | 5877.96 | 5877.96 |  | X | 4850.2 |  |  |  | 4850.2 | 4850.2 |  |  |  | 4850.2 | 5877.96 | 0
|  |  |  | TOTAL DA OBRA |  |  |  |  | 3477902.26 |  | X
Orçado por:
GUSTAVO GONÇALES QUADROS
Engenheiro Civil CREA PR 72.224/D

## ÁLAMO
| PLANILHA ORÇAMENTÁRIA | [8 empty] | Encargos: | 2
| PROJETO: |  | PAVIMENTAÇÃO URBANA - TRAV. ÁLOMO | [6 empty] | 1 - COM Desoneração | 2 - SEM Desoneração
| TABELA DE REF.: |  | DER PR (FEV/2023) SINAPI (SET/2023) PM CURITBA (ABR/2023) |  |  | DATA APRESENTAÇÃO: |  | 2023-11-29 |  | Valor Total=>> | 130331.24 | COM DESONERAÇÃO |  |  |  |  | SEM DESONERAÇÃO
| ENCARGOS SOCIAIS: |  | SEM DESONERAÇÃO |  |  | BDI: |  | 21.19% | 16.24%
| ITEM | TABELA | CÓDIGO SERVIÇO | DESCRIÇÃO DO SERVIÇO | UNID | QUANT | CUSTO UNITÁRIO | CUSTO UNITÁRIO EXECUÇÃO C/ BDI | TOTAL EMPRESA (R$) |  | Visualização | CUSTO EXECUÇÃO | CUSTO MATERIAL | CUSTO SUB-SERVIÇO | CUSTO TRANSPORTE | CUSTO UNITÁRIO S/ BDI | CUSTO EXECUÇÃO | CUSTO MATERIAL | CUSTO SUB-SERVIÇO | CUSTO TRANSPORTE | CUSTO UNITÁRIO S/ BDI
| 1. |  |  | SERVIÇOS PRELIMINARES |  |  |  |  | 8450.02 | 8450.02 | X
x | 1.1 | SINAPI | 103689 | Fornecimento e instalação de placa de obra com chapa galvanizada e estrutura de madeira. Af_03/2022_ps (3,00 x 1,50m) | m2 | 4.5 | 315.97 | 382.92 | 1723.14 |  | X |  |  |  |  | 310.98 |  |  |  |  | 315.97
x | 1.2 | DER PR | 512050 | Demolição mecânica de pavimento | m3 | 0.36 | 54.5128 | 66.06 | 23.78 |  | X | 39 | 0 | 0 | 12.6128 | 51.6128 | 41.9 | 0 | 0 | 12.6128 | 54.5128
x | 1.3 | DER PR | 606700 | Demolição de concreto simples | m3 | 0.8 | 160.6528 | 194.7 | 155.76 |  | X | 133.06 | 2.49 | 0 | 12.6128 | 148.1628 | 145.55 | 2.49 | 0 | 12.6128 | 160.6528
x | 1.4 | PM CURITIBA | PAV-056 | Arrancamento de Meio-Fio de Concreto | m | 9 | 14.06 | 17.04 | 153.36 |  | X | 12.72 |  |  |  | 12.72 | 14.06 |  |  |  | 14.06
x | 1.5 | DER PR | 844000 | Remanejamento postes linha transmissão | ud | 1 | 5276 | 6393.98 | 6393.98 |  | X | 4792.28 | 0 | 0 | 0 | 4792.28 | 5276 | 0 | 0 | 0 | 5276
| 2. |  |  | TERRAPLENAGEM |  |  |  |  | 4316.71 | 4316.71 | X
x | 2.1 | DER PR | 511200 | Regularização compac.subleito 100% PN (B) | m2 | 382.33 | 4.64 | 5.62 | 2148.69 |  | X | 4.45 | 0 | 0 | 0 | 4.45 | 4.64 | 0 | 0 | 0 | 4.64
x | 2.2 | DER PR | 410200 | Esc. carga e transp. 1a. cat. 0-200m | m3 | 4.46 | 8.33 | 10.1 | 45.05 |  | X | 7.96 | 0 | 0 | 0 | 7.96 | 8.33 | 0 | 0 | 0 | 8.33
x | 2.3 | DER PR | 401950 | Compactação de aterros 95% PN (B) | m3 | 4.46 | 5.54 | 6.71 | 29.93 |  | X | 5.37 | 0 | 0 | 0 | 5.37 | 5.54 | 0 | 0 | 0 | 5.54
x | 2.4 | DER PR | 416010 | Esc. carga e transp. 1a. cat. 5000-6000m | m3 | 87.21 | 19.8 | 24 | 2093.04 |  | X | 19.27 | 0 | 0 | 0 | 19.27 | 19.8 | 0 | 0 | 0 | 19.8
| 3. |  |  | DRENAGEM |  |  |  |  | 30634.4 | 30634.4 | X
x | 3.1 | DER PR | 600600 | Escavação valas de drenagem 1a. cat. | m3 | 70.65 | 18.56 | 22.49 | 1588.92 |  | X | 17.56 | 0 | 0 | 0 | 17.56 | 18.56 | 0 | 0 | 0 | 18.56
x | 3.2 | DER PR | 601200 | Reaterro e apiloamento mecânico | m3 | 36.62 | 34.12 | 41.35 | 1514.24 |  | X | 29.61 | 0 | 0 | 0 | 29.61 | 34.12 | 0 | 0 | 0 | 34.12
x | 3.3 | SINAPI | 100975 | Carga descarga e manobras de solos e materiais granulares em caminhão basculante 14 m3 - carga com pá carregadeira | m3 | 34.03 | 9.13 | 11.06 | 376.37 |  | X | 8.97 |  |  |  | 8.97 | 9.13 |  |  |  | 9.13
x | 3.4 | SINAPI | 95876 | Transporte com caminhão basculante de 14 m3, em via urbana pavimentada, DMT até 30km | m3xkm | 180.359 | 2.18 | 2.64 | 476.15 |  | X | 2.15 |  |  |  | 2.15 | 2.18 |  |  |  | 2.18
x | 3.5 | Comp. | C1 | Reaterro e Apiloamento Mecânico, com saibro reaproveitado da pista existente | m3 | 17.55 | 34.12 | 41.35 | 725.69 |  | X | 29.61 | 0 | 0 | 0 | 29.61 | 34.12 | 0 | 0 | 0 | 34.12
x | 3.6 | DER PR | 606500 | Demolição de alvenaria | m3 |  | 195.0728 | 236.41 | 0 |  |  | 157.75 | 0 | 0 | 12.6128 | 170.3628 | 182.46 | 0 | 0 | 12.6128 | 195.0728
x | 3.7 | DER PR | 630400 | Remoção de bueiro 0,40m | m |  | 19.81 | 24.01 | 0 |  |  | 18.58 | 0 | 0 | 0 | 18.58 | 19.81 | 0 | 0 | 0 | 19.81
x | 3.8 | PM CURITIBA | 95568 | Fornecimento e assentamento de tubo de concreto simples - PS-1, diâmetro de 400 mm, ponta e bolsa, em local com baixo nível de interferências (peso = 0,1450 t) | m | 39 | 94.32 | 114.31 | 4458.09 |  | X |  |  |  |  | 90.74 |  |  |  |  | 94.32
x | 3.9 | PM CURITIBA | 92210 | Fornecimento e assentamento de tubo de concreto armado - PA-1, diâmetro de 400 mm, ponta e bolsa, em local com baixo nível de interferências (peso = 0,1450 t) | m | 12 | 144.79 | 175.47 | 2105.64 |  | X |  |  |  |  | 141.21 |  |  |  |  | 144.79
x | 3.10 | Comp. | C15 | Fornecimento e assentamento de tubo de concreto simples - PS1, diâmetro de 600 mm, ponta e bolsa, em local com baixo nível de interferências | ud |  | 167.304 | 202.76 | 0 |  |  | 95.3782 | 65.397 | 27.1202 | 0 | 187.8955 | 101.7978 | 65.5062 | 0 | 0 | 167.304
x | 3.11 | PM CURITIBA | 92212 | Fornecimento e assentamento de tubo de concreto armado – PA-1, diâmetro de 600 mm, ponta e bolsa, em local com baixo nível de interferências (peso = 0,3150 t) | m |  | 251.01 | 304.2 | 0 | [6 empty] | 245.89 |  |  |  |  | 251.01
x | 3.12 | Comp. | C2 | Caixa de Captação Com Grelha de Concreto | ud | 4 | 1543.2696 | 1870.29 | 7481.16 |  | X | 548.1802 | 913.6934 | 0 | 0 | 1461.8736 | 629.5262 | 913.7434 | 0 | 0 | 1543.2696
x | 3.13 | Comp. | C3 | Caixa de Ligação, Ø=0,40m | ud | 3 | 1764.8804 | 2138.86 | 6416.58 |  | X | 780.2234 | 867.7882 | 0 | 0 | 1648.0116 | 897.0922 | 867.7882 | 0 | 0 | 1764.8804
x | 3.14 | Comp. | C4 | Caixa de Ligação, Ø=0,60m | ud |  | 2066.7118 | 2504.65 | 0 |  |  | 916.6372 | 1012.764 | 0 | 0 | 1929.4012 | 1053.9478 | 1012.764 | 0 | 0 | 2066.7118
x | 3.15 | Comp. | C5 | Poço de Visita, Ø=0,40m | ud | 2 | 2265.6804 | 2745.78 | 5491.56 |  | X | 780.2234 | 1368.5882 | 0 | 0 | 2148.8116 | 897.0922 | 1368.5882 | 0 | 0 | 2265.6804
x | 3.16 | Comp. | C6 | Poço de Visita, Ø=0,60m | ud |  | 2567.5118 | 3111.57 | 0 |  |  | 916.6372 | 1513.564 | 0 | 0 | 2430.2012 | 1053.9478 | 1513.564 | 0 | 0 | 2567.5118
x | 3.17 | DER PR | 620000 | Boca (Ala) de BSTC ø 0,40 m | ud |  | 643.26 | 779.57 | 0 |  |  | 101.89 | 0 | 485.68 | 0 | 587.57 | 117.87 | 0 | 525.39 | 0 | 643.26
x | 3.18 | DER PR | 620100 | Boca (Ala) de BSTC ø 0,60 m | ud |  | 954.15 | 1156.33 | 0 |  |  | 101.89 | 0 | 773.68 | 0 | 875.57 | 117.87 | 0 | 836.28 | 0 | 954.15
x | 3.19 | Comp. | C12 | Dissipador de energia com pedra de mão (Ø 40m) | ud |  | 538.5578 | 652.68 | 0 |  |  | 290.6812 | 207.9199 | 0 | 0 | 498.601 | 330.6379 | 207.9199 | 0 | 0 | 538.5578
x | 3.20 | Comp. | C13 | Dissipador de energia com pedra de mão (Ø 60m) | ud |  | 1220.859 | 1479.56 | 0 |  |  | 600.5297 | 538.7575 | 0 | 0 | 1139.2872 | 682.1015 | 538.7575 | 0 | 0 | 1220.859
| 4. |  |  | PAVIMENTAÇÃO |  |  | 0 |  | 47610.4 | 47610.4 | X
x | 4.1 | PM CURITIBA | PAV-008 | Execução e Compactação de Sub-base em Brita 4A | m3 | 76.47 | 134.0025 | 162.4 | 12418.73 |  | X | 14.9 | 70.43 |  | 48.2325 | 133.5625 | 15.34 | 70.43 |  | 48.2325 | 134.0025
x | 4.2 | DER PR | 531100 | Brita graduada 100% PM | m3 | 52.6 | 188.65 | 228.62 | 12025.41 |  | X | 14.18 | 0 | 122.71 | 50.55 | 187.44 | 14.92 | 0 | 123.18 | 50.55 | 188.65
x | 4.3 | DER PR | 560100 | Imprimação impermeab. exclusive fornec. da emulsão EAI | m2 | 319.18 | 0.5613 | 0.68 | 217.04 |  | X | 0.47 | 0 | 0 | 0.071299 | 0.5413 | 0.49 | 0 | 0 | 0.071299 | 0.5613
x | 4.4 | DER PR | 561100 | Pintura de ligação exclusive fornec. da emulsão | m2 | 319.18 | 0.36971 | 0.45 | 143.63 |  | X | 0.33 | 0 | 0 | 0.029708 | 0.35971 | 0.34 | 0 | 0 | 0.029708 | 0.36971
x | 4.5 | DER PR | 570200 | Binder exclusive fornecimento do CAP (até 10.000 t) | t |  | 194.288 | 235.46 | 0 |  |  | 86.08 | 90.78 | 0 | 12.858 | 189.718 | 90.65 | 90.78 | 0 | 12.858 | 194.288
x | 4.6 | DER PR | 570000 | C.B.U.Q. - excl. fornec. do CAP (até 10.000 t) - FAIXA C | t | 38.3 | 199.26 | 241.48 | 9248.68 |  | X | 33.26 | 0 | 149.61 | 11.85 | 194.72 | 35.93 | 0 | 151.48 | 11.85 | 199.26
x | 4.7 | DER PR | 589420 | Fornecimento de emulsão asfáltica RR-1C | t | 0.16 | 3861.37 | 4488.46 | 718.15 |  | X | 0 | 3861.37 | 0 | 0 | 3861.37 | 0 | 3861.37 | 0 | 0 | 3861.37
x | 4.8 | DER PR | 589190 | Fornecimento de emulsão asfáltica EAI p/imprimação | t | 0.38 | 4730.97 | 5499.28 | 2089.73 |  | X | 0 | 4730.97 | 0 | 0 | 4730.97 | 0 | 4730.97 | 0 | 0 | 4730.97
x | 4.9 | DER PR | 589000 | Fornecimento de CAP-50/70 | t | 1.915 | 4828.86 | 5613.07 | 10749.03 |  | X | 0 | 4828.86 | 0 | 0 | 4828.86 | 0 | 4828.86 | 0 | 0 | 4828.86
| 5. |  |  | SERVIÇOS COMPLEMENTARES (CALÇADA) |  |  | 0 |  | 28165.59 | 28165.59 | X
x | 5.1 | DER PR | 810150 | Meio fio de concreto tipo 2 (pré-moldado) | m | 96.12 | 51.2191 | 62.07 | 5966.17 |  | X | 20.88 | 0 | 23.2 | 2.6191 | 46.6991 | 23.78 | 0 | 24.82 | 2.6191 | 51.2191
x | 5.2 | DER PR | 810650 | Meio fio de concreto tipo 7 (pré-moldado) | m | 18.8 | 43.5991 | 52.84 | 993.39 |  | X | 18.77 | 0 | 18.28 | 2.6191 | 39.6691 | 21.38 | 0 | 19.6 | 2.6191 | 43.5991
x | 5.3 | DER PR | 810250 | Meio fio de concreto tipo 3 (pré-moldado) | m |  | 42.7091 | 51.76 | 0 |  |  | 18.77 | 0 | 17.5 | 2.6191 | 38.8891 | 21.38 | 0 | 18.71 | 2.6191 | 42.7091
x | 5.4 | DER PR | 511100 | Regularização compac.subleito 100% PN (A) | m2 | 183.87 | 4.25 | 5.15 | 946.93 |  | X | 4.08 | 0 | 0 | 0 | 4.08 | 4.25 | 0 | 0 | 0 | 4.25
x | 5.5 | DER PR | 531100 | Brita graduada 100% PM | m3 | 15.46 | 188.65 | 228.62 | 3534.47 |  | X | 14.18 | 0 | 122.71 | 50.55 | 187.44 | 14.92 | 0 | 123.18 | 50.55 | 188.65
x | 5.6 | SINAPI | 94991 | Execução de passeio (calçada) ou piso de concreto com concreto moldado in loco, usinado c20, acabamento convencional, não armado. AF_08/2022 | m3 | 6.6077 | 629.3 | 762.65 | 5039.36 |  | X | 95.71 | 522.65 |  |  | 618.36 | 106.65 | 522.65 |  |  | 629.3
x | 5.7 | SINAPI | 94995 | Execução de passeio (calçada) ou piso de concreto com concreto moldado in loco, usinado, acabamento convencional, espessura 8 cm, armado. AF_08/2022 | m2 | 22.53 | 83.53 | 101.23 | 2280.71 |  | X | 11.69 | 70.5 |  |  | 82.19 | 13.03 | 70.5 |  |  | 83.53
x | 5.8 | SINAPI | 94995 | Piso podotátil de alerta ou direcional, de concreto, assentado sobre argamassa. AF_05/2023 | m2 | 7.52 | 182.81 | 221.55 | 1666.06 |  | X | 99.35 | 72.33 |  |  | 171.68 | 110.48 | 72.33 |  |  | 182.81
x | 5.9 | PM CURITIBA | PAI-010 | Fornecimento e assentamento de guia em concreto 9 x 19 x 39 cm (Fincadina) | m | 68.14 | 35.41 | 42.91 | 2923.89 |  | X | 17.1 | 15.43 |  | 0.94 | 33.47 | 19.02 | 15.43 | 0.96 |  | 35.41
x | 5.10 | PM CURITIBA | PAV-090 | Corte pavimento asfalto/concreto com serra diamantada e= 6mm e profundidade até 5 cm | m | 86.19 | 7.6 | 9.21 | 793.81 |  | X | 2.37 | 5.06 |  |  | 7.43 | 2.54 | 5.06 |  |  | 7.6
x | 5.11 | DER PR | 503110 | Fornecimento e aplicação de lona plástica preta 200 micras | m2 | 154.68 | 3.61 | 4.37 | 675.95 |  | X | 0.38 | 3.17 | 0 | 0 | 3.55 | 0.44 | 3.17 | 0 | 0 | 3.61
x | 5.12 | PM CURITIBA | PAV-055 | Aplicação de cura química de placa de concreto | m2 | 154.68 | 7.14 | 8.65 | 1337.98 |  | X | 0.28 | 6.83 |  |  | 7.11 | 0.31 | 6.83 |  |  | 7.14
x | 5.13 | PM CURITIBA | PAI-013 | Fornecimento e aplicação de grama em leivas c/ terra preta. | m2 | 0.81 | 25.01 | 30.31 | 24.55 |  | X | 4.47 | 20.07 |  |  | 24.54 | 4.94 | 20.07 |  |  | 25.01
x | 5.14 | Comp. | C8 | Rampa PNE - Modelo 06 | ud | 2 | 817.858 | 991.16 | 1982.32 |  | X | 310.0687 | 468.1587 | 0 | 0 | 778.2274 | 349.6993 | 468.1587 | 0 | 0 | 817.858
x | 5.15 | Comp. | C14 | Rampa PNE - Modelo 06 L =1.75 | ud |  | 1125.5276 | 1364.03 | 0 |  |  | 414.4918 | 657.7406 | 0 | 0 | 1072.2324 | 467.7871 | 657.7406 | 0 | 0 | 1125.5276
x | 5.16 | PM CURITIBA | PAV-008 | Execução e Compactação de base em Brita 4A | m3 |  | 134.0025 | 162.4 | 0 |  |  | 14.9 | 70.43 |  | 48.2325 | 133.5625 | 15.34 | 70.43 |  | 48.2325 | 134.0025
| 6. |  |  | SINALIZAÇÃO VIARIA |  |  |  |  | 3773.91 | 3773.91 | X
x | 6.1 | Comp. | C9 | Placa de sinalização Losango c/ película refletiva, inclusive suporte metál. galv. fogo d=2,5" c/tampa e aletas anti-giro h=3,00m | ud | 1 | 552.095 | 669.08 | 669.08 |  | X | 117.01 | 421.5925 | 2.1 | 0 | 540.7025 | 128.0725 | 421.5925 | 2.43 | 0 | 552.095
x | 6.2 | Comp. | C10 | Placa de sinalização Octogonal c/ película refletiva, inclusive suporte metál. galv. fogo d=2,5" c/tampa e aletas anti-giro h=3,00m | ud | 1 | 584.633 | 708.52 | 708.52 |  | X | 128.3164 | 442.1251 | 2.1 | 0 | 572.5415 | 140.0779 | 442.1251 | 2.43 | 0 | 584.633
x | 6.3 | Comp. | C11 | Placa de sinalização Circular c/ película refletiva, inclusive suporte metál. galv. fogo d=2,5" c/tampa e aletas anti-giro h=3,00m | ud | 2 | 524.98 | 636.22 | 1272.44 |  | X | 107.588 | 404.482 | 2.1 | 0 | 514.17 | 118.068 | 404.482 | 2.43 | 0 | 524.98
x | 6.4 | DER PR | 822000 | Faixa de sinalização horizontal c/tinta resina acrílica base solvente | m2 | 30.05 | 30.86 | 37.4 | 1123.87 |  | X | 9.39 | 20.7 | 0 | 0 | 30.09 | 10.16 | 20.7 | 0 | 0 | 30.86
| 7. |  |  | ENSAIOS TECNOLÓGICOS |  |  |  |  | 7380.21 | 7380.21 | X
x | 7.1 | ORÇAPAV | DAER/RS -A | Ensaio de massa específica - in situ - método frasco de areia (grau de compactação) - regularização e compactação do subleito | ud | 1 | 163.62 | 198.29 | 198.29 |  | X | 163.62 |  |  |  | 163.62 | 163.62 |  |  |  | 163.62
x | 7.2 | ORÇAPAV | DAER/RS -B | Ensaio de massa específica - in situ - método frasco de areia (grau de compactação) - sub-base e base | ud | 2 | 163.62 | 198.29 | 396.58 |  | X | 163.62 |  |  |  | 163.62 | 163.62 |  |  |  | 163.62
x | 7.3 | ORÇAPAV | DAER/RS -C | Ensaio de granulometria do agregado | ud | 1 | 148.02 | 179.39 | 179.39 |  | X | 148.02 |  |  |  | 148.02 | 148.02 |  |  |  | 148.02
x | 7.4 | ORÇAPAV | DAER/RS -D | Ensaio de percentagem de betume - misturas betuminosas | ud | 2 | 175.82 | 213.08 | 426.16 |  | X | 175.82 |  |  |  | 175.82 | 175.82 |  |  |  | 175.82
x | 7.5 | ORÇAPAV | SEIL/2016 -E | Ensaio de controle do grau de compactação da mistura asfáltica | ud | 1 | 101.74 | 123.3 | 123.3 |  | X | 101.74 |  |  |  | 101.74 | 101.74 |  |  |  | 101.74
x | 7.6 | ORÇAPAV | SEIL/2016 -F | Ensaio de densidade do material betuminoso | ud | 1 | 48.16 | 58.37 | 58.37 |  | X | 48.16 |  |  |  | 48.16 | 48.16 |  |  |  | 48.16
x | 7.7 | ORÇAPAV | DAER/RS -G | Extração de corpo de prova de concreto asfáltico com sonda rotativa | ud | 1 | 99.15 | 120.16 | 120.16 |  | X | 99.15 |  |  |  | 99.15 | 99.15 |  |  |  | 99.15
x | 7.8 | ORÇAPAV | DAER/RS -H | Mobilização e desmobilização (equipamento e equipe para extração de corpos de prova da capa asfáltica) | ud | 1 | 4850.2 | 5877.96 | 5877.96 |  | X | 4850.2 |  |  |  | 4850.2 | 4850.2 |  |  |  | 4850.2
|  |  |  | TOTAL DA OBRA |  |  |  |  | 130331.24 |  | X
Orçado por:
GUSTAVO GONÇALES QUADROS
Engenheiro Civil CREA PR 72.224/D

## ACÁCIA
| PLANILHA ORÇAMENTÁRIA | [8 empty] | Encargos: | 2
| PROJETO: |  | PAVIMENTAÇÃO URBANA - TRAVESSA ACÁCIA | [6 empty] | 1 - COM Desoneração | 2 - SEM Desoneração
| TABELA DE REF.: |  | DER PR (FEV/2023) SINAPI (SET/2023) PM CURITBA (ABR/2023) |  |  | DATA APRESENTAÇÃO: |  | 2023-11-29 |  | Valor Total=>> | 119860.09 | COM DESONERAÇÃO |  |  |  |  | SEM DESONERAÇÃO
| ENCARGOS SOCIAIS: |  | SEM DESONERAÇÃO |  |  | BDI: |  | 21.19% | 16.24%
| ITEM | TABELA | CÓDIGO SERVIÇO | DESCRIÇÃO DO SERVIÇO | UNID | QUANT | CUSTO UNITÁRIO | CUSTO UNITÁRIO EXECUÇÃO C/ BDI | TOTAL EMPRESA (R$) |  | Visualização | CUSTO EXECUÇÃO | CUSTO MATERIAL | CUSTO SUB-SERVIÇO | CUSTO TRANSPORTE | CUSTO UNITÁRIO S/ BDI | CUSTO EXECUÇÃO | CUSTO MATERIAL | CUSTO SUB-SERVIÇO | CUSTO TRANSPORTE | CUSTO UNITÁRIO S/ BDI
| 1. |  |  | SERVIÇOS PRELIMINARES |  |  |  |  | 13239.06 | 13239.06 | X
x | 1.1 | SINAPI | 103689 | Fornecimento e instalação de placa de obra com chapa galvanizada e estrutura de madeira. Af_03/2022_ps (3,00 x 1,50m) | m2 |  | 315.97 | 382.92 | 0 | [6 empty] | 310.98 |  |  |  |  | 315.97
x | 1.2 | DER PR | 512050 | Demolição mecânica de pavimento | m3 | 0.27 | 54.5128 | 66.06 | 17.84 |  | X | 39 | 0 | 0 | 12.6128 | 51.6128 | 41.9 | 0 | 0 | 12.6128 | 54.5128
x | 1.3 | DER PR | 606700 | Demolição de concreto simples | m3 | 1 | 160.6528 | 194.7 | 194.7 |  | X | 133.06 | 2.49 | 0 | 12.6128 | 148.1628 | 145.55 | 2.49 | 0 | 12.6128 | 160.6528
x | 1.4 | PM CURITIBA | PAV-056 | Arrancamento de Meio-Fio de Concreto | m | 14 | 14.06 | 17.04 | 238.56 |  | X | 12.72 |  |  |  | 12.72 | 14.06 |  |  |  | 14.06
x | 1.5 | DER PR | 844000 | Remanejamento postes linha transmissão | ud | 2 | 5276 | 6393.98 | 12787.96 |  | X | 4792.28 | 0 | 0 | 0 | 4792.28 | 5276 | 0 | 0 | 0 | 5276
| 2. |  |  | TERRAPLENAGEM |  |  |  |  | 4593.91 | 4593.91 | X
x | 2.1 | DER PR | 511200 | Regularização compac.subleito 100% PN (B) | m2 | 405.53 | 4.64 | 5.62 | 2279.08 |  | X | 4.45 | 0 | 0 | 0 | 4.45 | 4.64 | 0 | 0 | 0 | 4.64
x | 2.2 | DER PR | 410200 | Esc. carga e transp. 1a. cat. 0-200m | m3 | 1.23 | 8.33 | 10.1 | 12.42 |  | X | 7.96 | 0 | 0 | 0 | 7.96 | 8.33 | 0 | 0 | 0 | 8.33
x | 2.3 | DER PR | 401950 | Compactação de aterros 95% PN (B) | m3 | 1.23 | 5.54 | 6.71 | 8.25 |  | X | 5.37 | 0 | 0 | 0 | 5.37 | 5.54 | 0 | 0 | 0 | 5.54
x | 2.4 | DER PR | 416010 | Esc. carga e transp. 1a. cat. 5000-6000m | m3 | 95.59 | 19.8 | 24 | 2294.16 |  | X | 19.27 | 0 | 0 | 0 | 19.27 | 19.8 | 0 | 0 | 0 | 19.8
| 3. |  |  | DRENAGEM |  |  |  |  | 17773.79 | 17773.79 | X
x | 3.1 | DER PR | 600600 | Escavação valas de drenagem 1a. cat. | m3 | 24.53 | 18.56 | 22.49 | 551.68 |  | X | 17.56 | 0 | 0 | 0 | 17.56 | 18.56 | 0 | 0 | 0 | 18.56
x | 3.2 | DER PR | 601200 | Reaterro e apiloamento mecânico | m3 | 6.42 | 34.12 | 41.35 | 265.47 |  | X | 29.61 | 0 | 0 | 0 | 29.61 | 34.12 | 0 | 0 | 0 | 34.12
x | 3.3 | SINAPI | 100975 | Carga descarga e manobras de solos e materiais granulares em caminhão basculante 14 m3 - carga com pá carregadeira | m3 | 18.11 | 9.13 | 11.06 | 200.3 |  | X | 8.97 |  |  |  | 8.97 | 9.13 |  |  |  | 9.13
x | 3.4 | SINAPI | 95876 | Transporte com caminhão basculante de 14 m3, em via urbana pavimentada, DMT até 30km | m3xkm | 95.983 | 2.18 | 2.64 | 253.4 |  | X | 2.15 |  |  |  | 2.15 | 2.18 |  |  |  | 2.18
x | 3.5 | Comp. | C1 | Reaterro e Apiloamento Mecânico, com saibro reaproveitado da pista existente | m3 | 10.07 | 34.12 | 41.35 | 416.39 |  | X | 29.61 | 0 | 0 | 0 | 29.61 | 34.12 | 0 | 0 | 0 | 34.12
x | 3.6 | DER PR | 606500 | Demolição de alvenaria | m3 |  | 195.0728 | 236.41 | 0 |  |  | 157.75 | 0 | 0 | 12.6128 | 170.3628 | 182.46 | 0 | 0 | 12.6128 | 195.0728
x | 3.7 | DER PR | 630400 | Remoção de bueiro 0,40m | m |  | 19.81 | 24.01 | 0 |  |  | 18.58 | 0 | 0 | 0 | 18.58 | 19.81 | 0 | 0 | 0 | 19.81
x | 3.8 | PM CURITIBA | 95568 | Fornecimento e assentamento de tubo de concreto simples - PS-1, diâmetro de 400 mm, ponta e bolsa, em local com baixo nível de interferências (peso = 0,1450 t) | m | 2 | 94.32 | 114.31 | 228.62 |  | X |  |  |  |  | 90.74 |  |  |  |  | 94.32
x | 3.9 | PM CURITIBA | 92210 | Fornecimento e assentamento de tubo de concreto armado - PA-1, diâmetro de 400 mm, ponta e bolsa, em local com baixo nível de interferências (peso = 0,1450 t) | m | 12 | 144.79 | 175.47 | 2105.64 |  | X |  |  |  |  | 141.21 |  |  |  |  | 144.79
x | 3.10 | Comp. | C15 | Fornecimento e assentamento de tubo de concreto simples - PS1, diâmetro de 600 mm, ponta e bolsa, em local com baixo nível de interferências | ud |  | 167.304 | 202.76 | 0 |  |  | 95.3782 | 65.397 | 27.1202 | 0 | 187.8955 | 101.7978 | 65.5062 | 0 | 0 | 167.304
x | 3.11 | PM CURITIBA | 92212 | Fornecimento e assentamento de tubo de concreto armado – PA-1, diâmetro de 600 mm, ponta e bolsa, em local com baixo nível de interferências (peso = 0,3150 t) | m |  | 251.01 | 304.2 | 0 | [6 empty] | 245.89 |  |  |  |  | 251.01
x | 3.12 | Comp. | C2 | Caixa de Captação Com Grelha de Concreto | ud | 4 | 1543.2696 | 1870.29 | 7481.16 |  | X | 548.1802 | 913.6934 | 0 | 0 | 1461.8736 | 629.5262 | 913.7434 | 0 | 0 | 1543.2696
x | 3.13 | Comp. | C3 | Caixa de Ligação, Ø=0,40m | ud |  | 1764.8804 | 2138.86 | 0 |  |  | 780.2234 | 867.7882 | 0 | 0 | 1648.0116 | 897.0922 | 867.7882 | 0 | 0 | 1764.8804
x | 3.14 | Comp. | C4 | Caixa de Ligação, Ø=0,60m | ud |  | 2066.7118 | 2504.65 | 0 |  |  | 916.6372 | 1012.764 | 0 | 0 | 1929.4012 | 1053.9478 | 1012.764 | 0 | 0 | 2066.7118
x | 3.15 | Comp. | C5 | Poço de Visita, Ø=0,40m | ud | 2 | 2265.6804 | 2745.78 | 5491.56 |  | X | 780.2234 | 1368.5882 | 0 | 0 | 2148.8116 | 897.0922 | 1368.5882 | 0 | 0 | 2265.6804
x | 3.16 | Comp. | C6 | Poço de Visita, Ø=0,60m | ud |  | 2567.5118 | 3111.57 | 0 |  |  | 916.6372 | 1513.564 | 0 | 0 | 2430.2012 | 1053.9478 | 1513.564 | 0 | 0 | 2567.5118
x | 3.17 | DER PR | 620000 | Boca (Ala) de BSTC ø 0,40 m | ud | 1 | 643.26 | 779.57 | 779.57 |  | X | 101.89 | 0 | 485.68 | 0 | 587.57 | 117.87 | 0 | 525.39 | 0 | 643.26
x | 3.18 | DER PR | 620100 | Boca (Ala) de BSTC ø 0,60 m | ud |  | 954.15 | 1156.33 | 0 |  |  | 101.89 | 0 | 773.68 | 0 | 875.57 | 117.87 | 0 | 836.28 | 0 | 954.15
x | 3.19 | Comp. | C12 | Dissipador de energia com pedra de mão (Ø 40m) | ud |  | 538.5578 | 652.68 | 0 |  |  | 290.6812 | 207.9199 | 0 | 0 | 498.601 | 330.6379 | 207.9199 | 0 | 0 | 538.5578
x | 3.20 | Comp. | C13 | Dissipador de energia com pedra de mão (Ø 60m) | ud |  | 1220.859 | 1479.56 | 0 |  |  | 600.5297 | 538.7575 | 0 | 0 | 1139.2872 | 682.1015 | 538.7575 | 0 | 0 | 1220.859
| 4. |  |  | PAVIMENTAÇÃO |  |  | 0 |  | 50676.86 | 50676.86 | X
x | 4.1 | PM CURITIBA | PAV-008 | Execução e Compactação de Sub-base em Brita 4A | m3 | 81.11 | 134.0025 | 162.4 | 13172.26 |  | X | 14.9 | 70.43 |  | 48.2325 | 133.5625 | 15.34 | 70.43 |  | 48.2325 | 134.0025
x | 4.2 | DER PR | 531100 | Brita graduada 100% PM | m3 | 55.94 | 188.65 | 228.62 | 12789 |  | X | 14.18 | 0 | 122.71 | 50.55 | 187.44 | 14.92 | 0 | 123.18 | 50.55 | 188.65
x | 4.3 | DER PR | 560100 | Imprimação impermeab. exclusive fornec. da emulsão EAI | m2 | 340.15 | 0.5613 | 0.68 | 231.3 |  | X | 0.47 | 0 | 0 | 0.071299 | 0.5413 | 0.49 | 0 | 0 | 0.071299 | 0.5613
x | 4.4 | DER PR | 561100 | Pintura de ligação exclusive fornec. da emulsão | m2 | 340.15 | 0.36971 | 0.45 | 153.07 |  | X | 0.33 | 0 | 0 | 0.029708 | 0.35971 | 0.34 | 0 | 0 | 0.029708 | 0.36971
x | 4.5 | DER PR | 570200 | Binder exclusive fornecimento do CAP (até 10.000 t) | t |  | 194.288 | 235.46 | 0 |  |  | 86.08 | 90.78 | 0 | 12.858 | 189.718 | 90.65 | 90.78 | 0 | 12.858 | 194.288
x | 4.6 | DER PR | 570000 | C.B.U.Q. - excl. fornec. do CAP (até 10.000 t) - FAIXA C | t | 40.82 | 199.26 | 241.48 | 9857.21 |  | X | 33.26 | 0 | 149.61 | 11.85 | 194.72 | 35.93 | 0 | 151.48 | 11.85 | 199.26
x | 4.7 | DER PR | 589420 | Fornecimento de emulsão asfáltica RR-1C | t | 0.17 | 3861.37 | 4488.46 | 763.04 |  | X | 0 | 3861.37 | 0 | 0 | 3861.37 | 0 | 3861.37 | 0 | 0 | 3861.37
x | 4.8 | DER PR | 589190 | Fornecimento de emulsão asfáltica EAI p/imprimação | t | 0.41 | 4730.97 | 5499.28 | 2254.7 |  | X | 0 | 4730.97 | 0 | 0 | 4730.97 | 0 | 4730.97 | 0 | 0 | 4730.97
x | 4.9 | DER PR | 589000 | Fornecimento de CAP-50/70 | t | 2.041 | 4828.86 | 5613.07 | 11456.28 |  | X | 0 | 4828.86 | 0 | 0 | 4828.86 | 0 | 4828.86 | 0 | 0 | 4828.86
| 5. |  |  | SERVIÇOS COMPLEMENTARES (CALÇADA) |  |  | 0 |  | 28269.27 | 28269.27 | X
x | 5.1 | DER PR | 810150 | Meio fio de concreto tipo 2 (pré-moldado) | m | 93.02 | 51.2191 | 62.07 | 5773.75 |  | X | 20.88 | 0 | 23.2 | 2.6191 | 46.6991 | 23.78 | 0 | 24.82 | 2.6191 | 51.2191
x | 5.2 | DER PR | 810650 | Meio fio de concreto tipo 7 (pré-moldado) | m | 28.8 | 43.5991 | 52.84 | 1521.79 |  | X | 18.77 | 0 | 18.28 | 2.6191 | 39.6691 | 21.38 | 0 | 19.6 | 2.6191 | 43.5991
x | 5.3 | DER PR | 810250 | Meio fio de concreto tipo 3 (pré-moldado) | m |  | 42.7091 | 51.76 | 0 |  |  | 18.77 | 0 | 17.5 | 2.6191 | 38.8891 | 21.38 | 0 | 18.71 | 2.6191 | 42.7091
x | 5.4 | DER PR | 511100 | Regularização compac.subleito 100% PN (A) | m2 | 181.28 | 4.25 | 5.15 | 933.59 |  | X | 4.08 | 0 | 0 | 0 | 4.08 | 4.25 | 0 | 0 | 0 | 4.25
x | 5.5 | DER PR | 531100 | Brita graduada 100% PM | m3 | 15.23 | 188.65 | 228.62 | 3481.88 |  | X | 14.18 | 0 | 122.71 | 50.55 | 187.44 | 14.92 | 0 | 123.18 | 50.55 | 188.65
x | 5.6 | SINAPI | 94991 | Execução de passeio (calçada) ou piso de concreto com concreto moldado in loco, usinado c20, acabamento convencional, não armado. AF_08/2022 | m3 | 5.6595 | 629.3 | 762.65 | 4316.22 |  | X | 95.71 | 522.65 |  |  | 618.36 | 106.65 | 522.65 |  |  | 629.3
x | 5.7 | SINAPI | 94995 | Execução de passeio (calçada) ou piso de concreto com concreto moldado in loco, usinado, acabamento convencional, espessura 8 cm, armado. AF_08/2022 | m2 | 39.14 | 83.53 | 101.23 | 3962.14 |  | X | 11.69 | 70.5 |  |  | 82.19 | 13.03 | 70.5 |  |  | 83.53
x | 5.8 | SINAPI | 94995 | Piso podotátil de alerta ou direcional, de concreto, assentado sobre argamassa. AF_05/2023 | m2 | 11.64 | 182.81 | 221.55 | 2578.84 |  | X | 99.35 | 72.33 |  |  | 171.68 | 110.48 | 72.33 |  |  | 182.81
x | 5.9 | PM CURITIBA | PAI-010 | Fornecimento e assentamento de guia em concreto 9 x 19 x 39 cm (Fincadina) | m | 19.28 | 35.41 | 42.91 | 827.3 |  | X | 17.1 | 15.43 |  | 0.94 | 33.47 | 19.02 | 15.43 | 0.96 |  | 35.41
x | 5.10 | PM CURITIBA | PAV-090 | Corte pavimento asfalto/concreto com serra diamantada e= 6mm e profundidade até 5 cm | m | 91.36 | 7.6 | 9.21 | 841.43 |  | X | 2.37 | 5.06 |  |  | 7.43 | 2.54 | 5.06 |  |  | 7.6
x | 5.11 | DER PR | 503110 | Fornecimento e aplicação de lona plástica preta 200 micras | m2 | 152.33 | 3.61 | 4.37 | 665.68 |  | X | 0.38 | 3.17 | 0 | 0 | 3.55 | 0.44 | 3.17 | 0 | 0 | 3.61
x | 5.12 | PM CURITIBA | PAV-055 | Aplicação de cura química de placa de concreto | m2 | 152.33 | 7.14 | 8.65 | 1317.65 |  | X | 0.28 | 6.83 |  |  | 7.11 | 0.31 | 6.83 |  |  | 7.14
x | 5.13 | PM CURITIBA | PAI-013 | Fornecimento e aplicação de grama em leivas c/ terra preta. | m2 | 2.2 | 25.01 | 30.31 | 66.68 |  | X | 4.47 | 20.07 |  |  | 24.54 | 4.94 | 20.07 |  |  | 25.01
x | 5.14 | Comp. | C8 | Rampa PNE - Modelo 06 | ud | 2 | 817.858 | 991.16 | 1982.32 |  | X | 310.0687 | 468.1587 | 0 | 0 | 778.2274 | 349.6993 | 468.1587 | 0 | 0 | 817.858
x | 5.15 | Comp. | C14 | Rampa PNE - Modelo 06 L =1.75 | ud |  | 1125.5276 | 1364.03 | 0 |  |  | 414.4918 | 657.7406 | 0 | 0 | 1072.2324 | 467.7871 | 657.7406 | 0 | 0 | 1125.5276
x | 5.16 | PM CURITIBA | PAV-008 | Execução e Compactação de base em Brita 4A | m3 |  | 134.0025 | 162.4 | 0 |  |  | 14.9 | 70.43 |  | 48.2325 | 133.5625 | 15.34 | 70.43 |  | 48.2325 | 134.0025
| 6. |  |  | SINALIZAÇÃO VIARIA |  |  |  |  | 3804.95 | 3804.95 | X
x | 6.1 | Comp. | C9 | Placa de sinalização Losango c/ película refletiva, inclusive suporte metál. galv. fogo d=2,5" c/tampa e aletas anti-giro h=3,00m | ud | 1 | 552.095 | 669.08 | 669.08 |  | X | 117.01 | 421.5925 | 2.1 | 0 | 540.7025 | 128.0725 | 421.5925 | 2.43 | 0 | 552.095
x | 6.2 | Comp. | C10 | Placa de sinalização Octogonal c/ película refletiva, inclusive suporte metál. galv. fogo d=2,5" c/tampa e aletas anti-giro h=3,00m | ud | 1 | 584.633 | 708.52 | 708.52 |  | X | 128.3164 | 442.1251 | 2.1 | 0 | 572.5415 | 140.0779 | 442.1251 | 2.43 | 0 | 584.633
x | 6.3 | Comp. | C11 | Placa de sinalização Circular c/ película refletiva, inclusive suporte metál. galv. fogo d=2,5" c/tampa e aletas anti-giro h=3,00m | ud | 2 | 524.98 | 636.22 | 1272.44 |  | X | 107.588 | 404.482 | 2.1 | 0 | 514.17 | 118.068 | 404.482 | 2.43 | 0 | 524.98
x | 6.4 | DER PR | 822000 | Faixa de sinalização horizontal c/tinta resina acrílica base solvente | m2 | 30.88 | 30.86 | 37.4 | 1154.91 |  | X | 9.39 | 20.7 | 0 | 0 | 30.09 | 10.16 | 20.7 | 0 | 0 | 30.86
| 7. |  |  | ENSAIOS TECNOLÓGICOS |  |  |  |  | 1502.25 | 1502.25 | X
x | 7.1 | ORÇAPAV | DAER/RS -A | Ensaio de massa específica - in situ - método frasco de areia (grau de compactação) - regularização e compactação do subleito | ud | 1 | 163.62 | 198.29 | 198.29 |  | X | 163.62 |  |  |  | 163.62 | 163.62 |  |  |  | 163.62
x | 7.2 | ORÇAPAV | DAER/RS -B | Ensaio de massa específica - in situ - método frasco de areia (grau de compactação) - sub-base e base | ud | 2 | 163.62 | 198.29 | 396.58 |  | X | 163.62 |  |  |  | 163.62 | 163.62 |  |  |  | 163.62
x | 7.3 | ORÇAPAV | DAER/RS -C | Ensaio de granulometria do agregado | ud | 1 | 148.02 | 179.39 | 179.39 |  | X | 148.02 |  |  |  | 148.02 | 148.02 |  |  |  | 148.02
x | 7.4 | ORÇAPAV | DAER/RS -D | Ensaio de percentagem de betume - misturas betuminosas | ud | 2 | 175.82 | 213.08 | 426.16 |  | X | 175.82 |  |  |  | 175.82 | 175.82 |  |  |  | 175.82
x | 7.5 | ORÇAPAV | SEIL/2016 -E | Ensaio de controle do grau de compactação da mistura asfáltica | ud | 1 | 101.74 | 123.3 | 123.3 |  | X | 101.74 |  |  |  | 101.74 | 101.74 |  |  |  | 101.74
x | 7.6 | ORÇAPAV | SEIL/2016 -F | Ensaio de densidade do material betuminoso | ud | 1 | 48.16 | 58.37 | 58.37 |  | X | 48.16 |  |  |  | 48.16 | 48.16 |  |  |  | 48.16
x | 7.7 | ORÇAPAV | DAER/RS -G | Extração de corpo de prova de concreto asfáltico com sonda rotativa | ud | 1 | 99.15 | 120.16 | 120.16 |  | X | 99.15 |  |  |  | 99.15 | 99.15 |  |  |  | 99.15
x | 7.8 | ORÇAPAV | DAER/RS -H | Mobilização e desmobilização (equipamento e equipe para extração de corpos de prova da capa asfáltica) | ud |  | 4850.2 | 5877.96 | 0 |  |  | 4850.2 |  |  |  | 4850.2 | 4850.2 |  |  |  | 4850.2
|  |  |  | TOTAL DA OBRA |  |  |  |  | 119860.09 |  | X
Orçado por:
GUSTAVO GONÇALES QUADROS
Engenheiro Civil CREA PR 72.224/D

## BORDÔ
| PLANILHA ORÇAMENTÁRIA | [8 empty] | Encargos: | 2
| PROJETO: |  | PAVIMENTAÇÃO URBANA - TRAVESSA BORDÔ | [6 empty] | 1 - COM Desoneração | 2 - SEM Desoneração
| TABELA DE REF.: |  | DER PR (FEV/2023) SINAPI (SET/2023) PM CURITBA (ABR/2023) |  |  | DATA APRESENTAÇÃO: |  | 2023-11-29 |  | Valor Total=>> | 124752.21 | COM DESONERAÇÃO |  |  |  |  | SEM DESONERAÇÃO
| ENCARGOS SOCIAIS: |  | SEM DESONERAÇÃO |  |  | BDI: |  | 21.19% | 16.24%
| ITEM | TABELA | CÓDIGO SERVIÇO | DESCRIÇÃO DO SERVIÇO | UNID | QUANT | CUSTO UNITÁRIO | CUSTO UNITÁRIO EXECUÇÃO C/ BDI | TOTAL EMPRESA (R$) |  | Visualização | CUSTO EXECUÇÃO | CUSTO MATERIAL | CUSTO SUB-SERVIÇO | CUSTO TRANSPORTE | CUSTO UNITÁRIO S/ BDI | CUSTO EXECUÇÃO | CUSTO MATERIAL | CUSTO SUB-SERVIÇO | CUSTO TRANSPORTE | CUSTO UNITÁRIO S/ BDI
| 1. |  |  | SERVIÇOS PRELIMINARES |  |  |  |  | 14311.61 | 14311.61 | X
x | 1.1 | SINAPI | 103689 | Fornecimento e instalação de placa de obra com chapa galvanizada e estrutura de madeira. Af_03/2022_ps (3,00 x 1,50m) | m2 |  | 315.97 | 382.92 | 0 | [6 empty] | 310.98 |  |  |  |  | 315.97
x | 1.2 | DER PR | 512050 | Demolição mecânica de pavimento | m3 | 0.22 | 54.5128 | 66.06 | 14.53 |  | X | 39 | 0 | 0 | 12.6128 | 51.6128 | 41.9 | 0 | 0 | 12.6128 | 54.5128
x | 1.3 | DER PR | 606700 | Demolição de concreto simples | m3 | 3.2 | 160.6528 | 194.7 | 623.04 |  | X | 133.06 | 2.49 | 0 | 12.6128 | 148.1628 | 145.55 | 2.49 | 0 | 12.6128 | 160.6528
x | 1.4 | PM CURITIBA | PAV-056 | Arrancamento de Meio-Fio de Concreto | m | 52 | 14.06 | 17.04 | 886.08 |  | X | 12.72 |  |  |  | 12.72 | 14.06 |  |  |  | 14.06
x | 1.5 | DER PR | 844000 | Remanejamento postes linha transmissão | ud | 2 | 5276 | 6393.98 | 12787.96 |  | X | 4792.28 | 0 | 0 | 0 | 4792.28 | 5276 | 0 | 0 | 0 | 5276
| 2. |  |  | TERRAPLENAGEM |  |  |  |  | 4719.33 | 4719.33 | X
x | 2.1 | DER PR | 511200 | Regularização compac.subleito 100% PN (B) | m2 | 392.64 | 4.64 | 5.62 | 2206.64 |  | X | 4.45 | 0 | 0 | 0 | 4.45 | 4.64 | 0 | 0 | 0 | 4.64
x | 2.2 | DER PR | 410200 | Esc. carga e transp. 1a. cat. 0-200m | m3 | 0.75 | 8.33 | 10.1 | 7.58 |  | X | 7.96 | 0 | 0 | 0 | 7.96 | 8.33 | 0 | 0 | 0 | 8.33
x | 2.3 | DER PR | 401950 | Compactação de aterros 95% PN (B) | m3 | 0.75 | 5.54 | 6.71 | 5.03 |  | X | 5.37 | 0 | 0 | 0 | 5.37 | 5.54 | 0 | 0 | 0 | 5.54
x | 2.4 | DER PR | 416010 | Esc. carga e transp. 1a. cat. 5000-6000m | m3 | 104.17 | 19.8 | 24 | 2500.08 |  | X | 19.27 | 0 | 0 | 0 | 19.27 | 19.8 | 0 | 0 | 0 | 19.8
| 3. |  |  | DRENAGEM |  |  |  |  | 22006.28 | 22006.28 | X
x | 3.1 | DER PR | 600600 | Escavação valas de drenagem 1a. cat. | m3 | 50.19 | 18.56 | 22.49 | 1128.77 |  | X | 17.56 | 0 | 0 | 0 | 17.56 | 18.56 | 0 | 0 | 0 | 18.56
x | 3.2 | DER PR | 601200 | Reaterro e apiloamento mecânico | m3 | 25.8 | 34.12 | 41.35 | 1066.83 |  | X | 29.61 | 0 | 0 | 0 | 29.61 | 34.12 | 0 | 0 | 0 | 34.12
x | 3.3 | SINAPI | 100975 | Carga descarga e manobras de solos e materiais granulares em caminhão basculante 14 m3 - carga com pá carregadeira | m3 | 24.39 | 9.13 | 11.06 | 269.75 |  | X | 8.97 |  |  |  | 8.97 | 9.13 |  |  |  | 9.13
x | 3.4 | SINAPI | 95876 | Transporte com caminhão basculante de 14 m3, em via urbana pavimentada, DMT até 30km | m3xkm | 129.267 | 2.18 | 2.64 | 341.26 |  | X | 2.15 |  |  |  | 2.15 | 2.18 |  |  |  | 2.18
x | 3.5 | Comp. | C1 | Reaterro e Apiloamento Mecânico, com saibro reaproveitado da pista existente | m3 | 12.56 | 34.12 | 41.35 | 519.36 |  | X | 29.61 | 0 | 0 | 0 | 29.61 | 34.12 | 0 | 0 | 0 | 34.12
x | 3.6 | DER PR | 606500 | Demolição de alvenaria | m3 |  | 195.0728 | 236.41 | 0 |  |  | 157.75 | 0 | 0 | 12.6128 | 170.3628 | 182.46 | 0 | 0 | 12.6128 | 195.0728
x | 3.7 | DER PR | 630400 | Remoção de bueiro 0,40m | m |  | 19.81 | 24.01 | 0 |  |  | 18.58 | 0 | 0 | 0 | 18.58 | 19.81 | 0 | 0 | 0 | 19.81
x | 3.8 | PM CURITIBA | 95568 | Fornecimento e assentamento de tubo de concreto simples - PS-1, diâmetro de 400 mm, ponta e bolsa, em local com baixo nível de interferências (peso = 0,1450 t) | m | 30 | 94.32 | 114.31 | 3429.3 |  | X |  |  |  |  | 90.74 |  |  |  |  | 94.32
x | 3.9 | PM CURITIBA | 92210 | Fornecimento e assentamento de tubo de concreto armado - PA-1, diâmetro de 400 mm, ponta e bolsa, em local com baixo nível de interferências (peso = 0,1450 t) | m | 12 | 144.79 | 175.47 | 2105.64 |  | X |  |  |  |  | 141.21 |  |  |  |  | 144.79
x | 3.10 | Comp. | C15 | Fornecimento e assentamento de tubo de concreto simples - PS1, diâmetro de 600 mm, ponta e bolsa, em local com baixo nível de interferências | ud |  | 167.304 | 202.76 | 0 |  |  | 95.3782 | 65.397 | 27.1202 | 0 | 187.8955 | 101.7978 | 65.5062 | 0 | 0 | 167.304
x | 3.11 | PM CURITIBA | 92212 | Fornecimento e assentamento de tubo de concreto armado – PA-1, diâmetro de 600 mm, ponta e bolsa, em local com baixo nível de interferências (peso = 0,3150 t) | m |  | 251.01 | 304.2 | 0 | [6 empty] | 245.89 |  |  |  |  | 251.01
x | 3.12 | Comp. | C2 | Caixa de Captação Com Grelha de Concreto | ud | 4 | 1543.2696 | 1870.29 | 7481.16 |  | X | 548.1802 | 913.6934 | 0 | 0 | 1461.8736 | 629.5262 | 913.7434 | 0 | 0 | 1543.2696
x | 3.13 | Comp. | C3 | Caixa de Ligação, Ø=0,40m | ud | 1 | 1764.8804 | 2138.86 | 2138.86 |  | X | 780.2234 | 867.7882 | 0 | 0 | 1648.0116 | 897.0922 | 867.7882 | 0 | 0 | 1764.8804
x | 3.14 | Comp. | C4 | Caixa de Ligação, Ø=0,60m | ud |  | 2066.7118 | 2504.65 | 0 |  |  | 916.6372 | 1012.764 | 0 | 0 | 1929.4012 | 1053.9478 | 1012.764 | 0 | 0 | 2066.7118
x | 3.15 | Comp. | C5 | Poço de Visita, Ø=0,40m | ud | 1 | 2265.6804 | 2745.78 | 2745.78 |  | X | 780.2234 | 1368.5882 | 0 | 0 | 2148.8116 | 897.0922 | 1368.5882 | 0 | 0 | 2265.6804
x | 3.16 | Comp. | C6 | Poço de Visita, Ø=0,60m | ud |  | 2567.5118 | 3111.57 | 0 |  |  | 916.6372 | 1513.564 | 0 | 0 | 2430.2012 | 1053.9478 | 1513.564 | 0 | 0 | 2567.5118
x | 3.17 | DER PR | 620000 | Boca (Ala) de BSTC ø 0,40 m | ud | 1 | 643.26 | 779.57 | 779.57 |  | X | 101.89 | 0 | 485.68 | 0 | 587.57 | 117.87 | 0 | 525.39 | 0 | 643.26
x | 3.18 | DER PR | 620100 | Boca (Ala) de BSTC ø 0,60 m | ud |  | 954.15 | 1156.33 | 0 |  |  | 101.89 | 0 | 773.68 | 0 | 875.57 | 117.87 | 0 | 836.28 | 0 | 954.15
x | 3.19 | Comp. | C12 | Dissipador de energia com pedra de mão (Ø 40m) | ud |  | 538.5578 | 652.68 | 0 |  |  | 290.6812 | 207.9199 | 0 | 0 | 498.601 | 330.6379 | 207.9199 | 0 | 0 | 538.5578
x | 3.20 | Comp. | C13 | Dissipador de energia com pedra de mão (Ø 60m) | ud |  | 1220.859 | 1479.56 | 0 |  |  | 600.5297 | 538.7575 | 0 | 0 | 1139.2872 | 682.1015 | 538.7575 | 0 | 0 | 1220.859
| 4. |  |  | PAVIMENTAÇÃO |  |  | 0 |  | 48856.87 | 48856.87 | X
x | 4.1 | PM CURITIBA | PAV-008 | Execução e Compactação de Sub-base em Brita 4A | m3 | 78.53 | 134.0025 | 162.4 | 12753.27 |  | X | 14.9 | 70.43 |  | 48.2325 | 133.5625 | 15.34 | 70.43 |  | 48.2325 | 134.0025
x | 4.2 | DER PR | 531100 | Brita graduada 100% PM | m3 | 54 | 188.65 | 228.62 | 12345.48 |  | X | 14.18 | 0 | 122.71 | 50.55 | 187.44 | 14.92 | 0 | 123.18 | 50.55 | 188.65
x | 4.3 | DER PR | 560100 | Imprimação impermeab. exclusive fornec. da emulsão EAI | m2 | 327.59 | 0.5613 | 0.68 | 222.76 |  | X | 0.47 | 0 | 0 | 0.071299 | 0.5413 | 0.49 | 0 | 0 | 0.071299 | 0.5613
x | 4.4 | DER PR | 561100 | Pintura de ligação exclusive fornec. da emulsão | m2 | 327.59 | 0.36971 | 0.45 | 147.42 |  | X | 0.33 | 0 | 0 | 0.029708 | 0.35971 | 0.34 | 0 | 0 | 0.029708 | 0.36971
x | 4.5 | DER PR | 570200 | Binder exclusive fornecimento do CAP (até 10.000 t) | t |  | 194.288 | 235.46 | 0 |  |  | 86.08 | 90.78 | 0 | 12.858 | 189.718 | 90.65 | 90.78 | 0 | 12.858 | 194.288
x | 4.6 | DER PR | 570000 | C.B.U.Q. - excl. fornec. do CAP (até 10.000 t) - FAIXA C | t | 39.31 | 199.26 | 241.48 | 9492.58 |  | X | 33.26 | 0 | 149.61 | 11.85 | 194.72 | 35.93 | 0 | 151.48 | 11.85 | 199.26
x | 4.7 | DER PR | 589420 | Fornecimento de emulsão asfáltica RR-1C | t | 0.16 | 3861.37 | 4488.46 | 718.15 |  | X | 0 | 3861.37 | 0 | 0 | 3861.37 | 0 | 3861.37 | 0 | 0 | 3861.37
x | 4.8 | DER PR | 589190 | Fornecimento de emulsão asfáltica EAI p/imprimação | t | 0.39 | 4730.97 | 5499.28 | 2144.72 |  | X | 0 | 4730.97 | 0 | 0 | 4730.97 | 0 | 4730.97 | 0 | 0 | 4730.97
x | 4.9 | DER PR | 589000 | Fornecimento de CAP-50/70 | t | 1.9655 | 4828.86 | 5613.07 | 11032.49 |  | X | 0 | 4828.86 | 0 | 0 | 4828.86 | 0 | 4828.86 | 0 | 0 | 4828.86
| 5. |  |  | SERVIÇOS COMPLEMENTARES (CALÇADA) |  |  | 0 |  | 29539.32 | 29539.32 | X
x | 5.1 | DER PR | 810150 | Meio fio de concreto tipo 2 (pré-moldado) | m | 91.94 | 51.2191 | 62.07 | 5706.72 |  | X | 20.88 | 0 | 23.2 | 2.6191 | 46.6991 | 23.78 | 0 | 24.82 | 2.6191 | 51.2191
x | 5.2 | DER PR | 810650 | Meio fio de concreto tipo 7 (pré-moldado) | m | 26 | 43.5991 | 52.84 | 1373.84 |  | X | 18.77 | 0 | 18.28 | 2.6191 | 39.6691 | 21.38 | 0 | 19.6 | 2.6191 | 43.5991
x | 5.3 | DER PR | 810250 | Meio fio de concreto tipo 3 (pré-moldado) | m |  | 42.7091 | 51.76 | 0 |  |  | 18.77 | 0 | 17.5 | 2.6191 | 38.8891 | 21.38 | 0 | 18.71 | 2.6191 | 42.7091
x | 5.4 | DER PR | 511100 | Regularização compac.subleito 100% PN (A) | m2 | 193.1 | 4.25 | 5.15 | 994.47 |  | X | 4.08 | 0 | 0 | 0 | 4.08 | 4.25 | 0 | 0 | 0 | 4.25
x | 5.5 | DER PR | 531100 | Brita graduada 100% PM | m3 | 17 | 188.65 | 228.62 | 3886.54 |  | X | 14.18 | 0 | 122.71 | 50.55 | 187.44 | 14.92 | 0 | 123.18 | 50.55 | 188.65
x | 5.6 | SINAPI | 94991 | Execução de passeio (calçada) ou piso de concreto com concreto moldado in loco, usinado c20, acabamento convencional, não armado. AF_08/2022 | m3 | 6.3825 | 629.3 | 762.65 | 4867.61 |  | X | 95.71 | 522.65 |  |  | 618.36 | 106.65 | 522.65 |  |  | 629.3
x | 5.7 | SINAPI | 94995 | Execução de passeio (calçada) ou piso de concreto com concreto moldado in loco, usinado, acabamento convencional, espessura 8 cm, armado. AF_08/2022 | m2 | 42.37 | 83.53 | 101.23 | 4289.12 |  | X | 11.69 | 70.5 |  |  | 82.19 | 13.03 | 70.5 |  |  | 83.53
x | 5.8 | SINAPI | 94995 | Piso podotátil de alerta ou direcional, de concreto, assentado sobre argamassa. AF_05/2023 | m2 | 11.52 | 182.81 | 221.55 | 2552.26 |  | X | 99.35 | 72.33 |  |  | 171.68 | 110.48 | 72.33 |  |  | 182.81
x | 5.9 | PM CURITIBA | PAI-010 | Fornecimento e assentamento de guia em concreto 9 x 19 x 39 cm (Fincadina) | m | 18.54 | 35.41 | 42.91 | 795.55 |  | X | 17.1 | 15.43 |  | 0.94 | 33.47 | 19.02 | 15.43 | 0.96 |  | 35.41
x | 5.10 | PM CURITIBA | PAV-090 | Corte pavimento asfalto/concreto com serra diamantada e= 6mm e profundidade até 5 cm | m | 88.45 | 7.6 | 9.21 | 814.62 |  | X | 2.37 | 5.06 |  |  | 7.43 | 2.54 | 5.06 |  |  | 7.6
x | 5.11 | DER PR | 503110 | Fornecimento e aplicação de lona plástica preta 200 micras | m2 | 170.01 | 3.61 | 4.37 | 742.94 |  | X | 0.38 | 3.17 | 0 | 0 | 3.55 | 0.44 | 3.17 | 0 | 0 | 3.61
x | 5.12 | PM CURITIBA | PAV-055 | Aplicação de cura química de placa de concreto | m2 | 170.01 | 7.14 | 8.65 | 1470.59 |  | X | 0.28 | 6.83 |  |  | 7.11 | 0.31 | 6.83 |  |  | 7.14
x | 5.13 | PM CURITIBA | PAI-013 | Fornecimento e aplicação de grama em leivas c/ terra preta. | m2 | 2.07 | 25.01 | 30.31 | 62.74 |  | X | 4.47 | 20.07 |  |  | 24.54 | 4.94 | 20.07 |  |  | 25.01
x | 5.14 | Comp. | C8 | Rampa PNE - Modelo 06 | ud | 2 | 817.858 | 991.16 | 1982.32 |  | X | 310.0687 | 468.1587 | 0 | 0 | 778.2274 | 349.6993 | 468.1587 | 0 | 0 | 817.858
x | 5.15 | Comp. | C14 | Rampa PNE - Modelo 06 L =1.75 | ud |  | 1125.5276 | 1364.03 | 0 |  |  | 414.4918 | 657.7406 | 0 | 0 | 1072.2324 | 467.7871 | 657.7406 | 0 | 0 | 1125.5276
x | 5.16 | PM CURITIBA | PAV-008 | Execução e Compactação de base em Brita 4A | m3 |  | 134.0025 | 162.4 | 0 |  |  | 14.9 | 70.43 |  | 48.2325 | 133.5625 | 15.34 | 70.43 |  | 48.2325 | 134.0025
| 6. |  |  | SINALIZAÇÃO VIARIA |  |  |  |  | 3816.55 | 3816.55 | X
x | 6.1 | Comp. | C9 | Placa de sinalização Losango c/ película refletiva, inclusive suporte metál. galv. fogo d=2,5" c/tampa e aletas anti-giro h=3,00m | ud | 1 | 552.095 | 669.08 | 669.08 |  | X | 117.01 | 421.5925 | 2.1 | 0 | 540.7025 | 128.0725 | 421.5925 | 2.43 | 0 | 552.095
x | 6.2 | Comp. | C10 | Placa de sinalização Octogonal c/ película refletiva, inclusive suporte metál. galv. fogo d=2,5" c/tampa e aletas anti-giro h=3,00m | ud | 1 | 584.633 | 708.52 | 708.52 |  | X | 128.3164 | 442.1251 | 2.1 | 0 | 572.5415 | 140.0779 | 442.1251 | 2.43 | 0 | 584.633
x | 6.3 | Comp. | C11 | Placa de sinalização Circular c/ película refletiva, inclusive suporte metál. galv. fogo d=2,5" c/tampa e aletas anti-giro h=3,00m | ud | 2 | 524.98 | 636.22 | 1272.44 |  | X | 107.588 | 404.482 | 2.1 | 0 | 514.17 | 118.068 | 404.482 | 2.43 | 0 | 524.98
x | 6.4 | DER PR | 822000 | Faixa de sinalização horizontal c/tinta resina acrílica base solvente | m2 | 31.19 | 30.86 | 37.4 | 1166.51 |  | X | 9.39 | 20.7 | 0 | 0 | 30.09 | 10.16 | 20.7 | 0 | 0 | 30.86
| 7. |  |  | ENSAIOS TECNOLÓGICOS |  |  |  |  | 1502.25 | 1502.25 | X
x | 7.1 | ORÇAPAV | DAER/RS -A | Ensaio de massa específica - in situ - método frasco de areia (grau de compactação) - regularização e compactação do subleito | ud | 1 | 163.62 | 198.29 | 198.29 |  | X | 163.62 |  |  |  | 163.62 | 163.62 |  |  |  | 163.62
x | 7.2 | ORÇAPAV | DAER/RS -B | Ensaio de massa específica - in situ - método frasco de areia (grau de compactação) - sub-base e base | ud | 2 | 163.62 | 198.29 | 396.58 |  | X | 163.62 |  |  |  | 163.62 | 163.62 |  |  |  | 163.62
x | 7.3 | ORÇAPAV | DAER/RS -C | Ensaio de granulometria do agregado | ud | 1 | 148.02 | 179.39 | 179.39 |  | X | 148.02 |  |  |  | 148.02 | 148.02 |  |  |  | 148.02
x | 7.4 | ORÇAPAV | DAER/RS -D | Ensaio de percentagem de betume - misturas betuminosas | ud | 2 | 175.82 | 213.08 | 426.16 |  | X | 175.82 |  |  |  | 175.82 | 175.82 |  |  |  | 175.82
x | 7.5 | ORÇAPAV | SEIL/2016 -E | Ensaio de controle do grau de compactação da mistura asfáltica | ud | 1 | 101.74 | 123.3 | 123.3 |  | X | 101.74 |  |  |  | 101.74 | 101.74 |  |  |  | 101.74
x | 7.6 | ORÇAPAV | SEIL/2016 -F | Ensaio de densidade do material betuminoso | ud | 1 | 48.16 | 58.37 | 58.37 |  | X | 48.16 |  |  |  | 48.16 | 48.16 |  |  |  | 48.16
x | 7.7 | ORÇAPAV | DAER/RS -G | Extração de corpo de prova de concreto asfáltico com sonda rotativa | ud | 1 | 99.15 | 120.16 | 120.16 |  | X | 99.15 |  |  |  | 99.15 | 99.15 |  |  |  | 99.15
x | 7.8 | ORÇAPAV | DAER/RS -H | Mobilização e desmobilização (equipamento e equipe para extração de corpos de prova da capa asfáltica) | ud |  | 4850.2 | 5877.96 | 0 |  |  | 4850.2 |  |  |  | 4850.2 | 4850.2 |  |  |  | 4850.2
|  |  |  | TOTAL DA OBRA |  |  |  |  | 124752.21 |  | X
Orçado por:
GUSTAVO GONÇALES QUADROS
Engenheiro Civil CREA PR 72.224/D

## CATAIA
| PLANILHA ORÇAMENTÁRIA | [8 empty] | Encargos: | 2
| PROJETO: |  | PAVIMENTAÇÃO URBANA - TRAVESSA CATAIA | [6 empty] | 1 - COM Desoneração | 2 - SEM Desoneração
| TABELA DE REF.: |  | DER PR (FEV/2023) SINAPI (SET/2023) PM CURITBA (ABR/2023) |  |  | DATA APRESENTAÇÃO: |  | 2023-11-29 |  | Valor Total=>> | 129261.32 | COM DESONERAÇÃO |  |  |  |  | SEM DESONERAÇÃO
| ENCARGOS SOCIAIS: |  | SEM DESONERAÇÃO |  |  | BDI: |  | 21.19% | 16.24%
| ITEM | TABELA | CÓDIGO SERVIÇO | DESCRIÇÃO DO SERVIÇO | UNID | QUANT | CUSTO UNITÁRIO | CUSTO UNITÁRIO EXECUÇÃO C/ BDI | TOTAL EMPRESA (R$) |  | Visualização | CUSTO EXECUÇÃO | CUSTO MATERIAL | CUSTO SUB-SERVIÇO | CUSTO TRANSPORTE | CUSTO UNITÁRIO S/ BDI | CUSTO EXECUÇÃO | CUSTO MATERIAL | CUSTO SUB-SERVIÇO | CUSTO TRANSPORTE | CUSTO UNITÁRIO S/ BDI
| 1. |  |  | SERVIÇOS PRELIMINARES |  |  |  |  | 13428.87 | 13428.87 | X
x | 1.1 | SINAPI | 103689 | Fornecimento e instalação de placa de obra com chapa galvanizada e estrutura de madeira. Af_03/2022_ps (3,00 x 1,50m) | m2 |  | 315.97 | 382.92 | 0 | [6 empty] | 310.98 |  |  |  |  | 315.97
x | 1.2 | DER PR | 512050 | Demolição mecânica de pavimento | m3 | 0.27 | 54.5128 | 66.06 | 17.84 |  | X | 39 | 0 | 0 | 12.6128 | 51.6128 | 41.9 | 0 | 0 | 12.6128 | 54.5128
x | 1.3 | DER PR | 606700 | Demolição de concreto simples | m3 | 2.5 | 160.6528 | 194.7 | 486.75 |  | X | 133.06 | 2.49 | 0 | 12.6128 | 148.1628 | 145.55 | 2.49 | 0 | 12.6128 | 160.6528
x | 1.4 | PM CURITIBA | PAV-056 | Arrancamento de Meio-Fio de Concreto | m | 8 | 14.06 | 17.04 | 136.32 |  | X | 12.72 |  |  |  | 12.72 | 14.06 |  |  |  | 14.06
x | 1.5 | DER PR | 844000 | Remanejamento postes linha transmissão | ud | 2 | 5276 | 6393.98 | 12787.96 |  | X | 4792.28 | 0 | 0 | 0 | 4792.28 | 5276 | 0 | 0 | 0 | 5276
| 2. |  |  | TERRAPLENAGEM |  |  |  |  | 4542.23 | 4542.23 | X
x | 2.1 | DER PR | 511200 | Regularização compac.subleito 100% PN (B) | m2 | 397.59 | 4.64 | 5.62 | 2234.46 |  | X | 4.45 | 0 | 0 | 0 | 4.45 | 4.64 | 0 | 0 | 0 | 4.64
x | 2.2 | DER PR | 410200 | Esc. carga e transp. 1a. cat. 0-200m | m3 | 2.68 | 8.33 | 10.1 | 27.07 |  | X | 7.96 | 0 | 0 | 0 | 7.96 | 8.33 | 0 | 0 | 0 | 8.33
x | 2.3 | DER PR | 401950 | Compactação de aterros 95% PN (B) | m3 | 2.68 | 5.54 | 6.71 | 17.98 |  | X | 5.37 | 0 | 0 | 0 | 5.37 | 5.54 | 0 | 0 | 0 | 5.54
x | 2.4 | DER PR | 416010 | Esc. carga e transp. 1a. cat. 5000-6000m | m3 | 94.28 | 19.8 | 24 | 2262.72 |  | X | 19.27 | 0 | 0 | 0 | 19.27 | 19.8 | 0 | 0 | 0 | 19.8
| 3. |  |  | DRENAGEM |  |  |  |  | 27288.9 | 27288.9 | X
x | 3.1 | DER PR | 600600 | Escavação valas de drenagem 1a. cat. | m3 | 72.96 | 18.56 | 22.49 | 1640.87 |  | X | 17.56 | 0 | 0 | 0 | 17.56 | 18.56 | 0 | 0 | 0 | 18.56
x | 3.2 | DER PR | 601200 | Reaterro e apiloamento mecânico | m3 | 43.63 | 34.12 | 41.35 | 1804.1 |  | X | 29.61 | 0 | 0 | 0 | 29.61 | 34.12 | 0 | 0 | 0 | 34.12
x | 3.3 | SINAPI | 100975 | Carga descarga e manobras de solos e materiais granulares em caminhão basculante 14 m3 - carga com pá carregadeira | m3 | 29.33 | 9.13 | 11.06 | 324.39 |  | X | 8.97 |  |  |  | 8.97 | 9.13 |  |  |  | 9.13
x | 3.4 | SINAPI | 95876 | Transporte com caminhão basculante de 14 m3, em via urbana pavimentada, DMT até 30km | m3xkm | 155.449 | 2.18 | 2.64 | 410.39 |  | X | 2.15 |  |  |  | 2.15 | 2.18 |  |  |  | 2.18
x | 3.5 | Comp. | C1 | Reaterro e Apiloamento Mecânico, com saibro reaproveitado da pista existente | m3 | 12.56 | 34.12 | 41.35 | 519.36 |  | X | 29.61 | 0 | 0 | 0 | 29.61 | 34.12 | 0 | 0 | 0 | 34.12
x | 3.6 | DER PR | 606500 | Demolição de alvenaria | m3 |  | 195.0728 | 236.41 | 0 |  |  | 157.75 | 0 | 0 | 12.6128 | 170.3628 | 182.46 | 0 | 0 | 12.6128 | 195.0728
x | 3.7 | DER PR | 630400 | Remoção de bueiro 0,40m | m |  | 19.81 | 24.01 | 0 |  |  | 18.58 | 0 | 0 | 0 | 18.58 | 19.81 | 0 | 0 | 0 | 19.81
x | 3.8 | PM CURITIBA | 95568 | Fornecimento e assentamento de tubo de concreto simples - PS-1, diâmetro de 400 mm, ponta e bolsa, em local com baixo nível de interferências (peso = 0,1450 t) | m | 47 | 94.32 | 114.31 | 5372.57 |  | X |  |  |  |  | 90.74 |  |  |  |  | 94.32
x | 3.9 | PM CURITIBA | 92210 | Fornecimento e assentamento de tubo de concreto armado - PA-1, diâmetro de 400 mm, ponta e bolsa, em local com baixo nível de interferências (peso = 0,1450 t) | m | 12 | 144.79 | 175.47 | 2105.64 |  | X |  |  |  |  | 141.21 |  |  |  |  | 144.79
x | 3.10 | Comp. | C15 | Fornecimento e assentamento de tubo de concreto simples - PS1, diâmetro de 600 mm, ponta e bolsa, em local com baixo nível de interferências | ud |  | 167.304 | 202.76 | 0 |  |  | 95.3782 | 65.397 | 27.1202 | 0 | 187.8955 | 101.7978 | 65.5062 | 0 | 0 | 167.304
x | 3.11 | PM CURITIBA | 92212 | Fornecimento e assentamento de tubo de concreto armado – PA-1, diâmetro de 600 mm, ponta e bolsa, em local com baixo nível de interferências (peso = 0,3150 t) | m |  | 251.01 | 304.2 | 0 | [6 empty] | 245.89 |  |  |  |  | 251.01
x | 3.12 | Comp. | C2 | Caixa de Captação Com Grelha de Concreto | ud | 4 | 1543.2696 | 1870.29 | 7481.16 |  | X | 548.1802 | 913.6934 | 0 | 0 | 1461.8736 | 629.5262 | 913.7434 | 0 | 0 | 1543.2696
x | 3.13 | Comp. | C3 | Caixa de Ligação, Ø=0,40m | ud | 1 | 1764.8804 | 2138.86 | 2138.86 |  | X | 780.2234 | 867.7882 | 0 | 0 | 1648.0116 | 897.0922 | 867.7882 | 0 | 0 | 1764.8804
x | 3.14 | Comp. | C4 | Caixa de Ligação, Ø=0,60m | ud |  | 2066.7118 | 2504.65 | 0 |  |  | 916.6372 | 1012.764 | 0 | 0 | 1929.4012 | 1053.9478 | 1012.764 | 0 | 0 | 2066.7118
x | 3.15 | Comp. | C5 | Poço de Visita, Ø=0,40m | ud | 2 | 2265.6804 | 2745.78 | 5491.56 |  | X | 780.2234 | 1368.5882 | 0 | 0 | 2148.8116 | 897.0922 | 1368.5882 | 0 | 0 | 2265.6804
x | 3.16 | Comp. | C6 | Poço de Visita, Ø=0,60m | ud |  | 2567.5118 | 3111.57 | 0 |  |  | 916.6372 | 1513.564 | 0 | 0 | 2430.2012 | 1053.9478 | 1513.564 | 0 | 0 | 2567.5118
x | 3.17 | DER PR | 620000 | Boca (Ala) de BSTC ø 0,40 m | ud |  | 643.26 | 779.57 | 0 |  |  | 101.89 | 0 | 485.68 | 0 | 587.57 | 117.87 | 0 | 525.39 | 0 | 643.26
x | 3.18 | DER PR | 620100 | Boca (Ala) de BSTC ø 0,60 m | ud |  | 954.15 | 1156.33 | 0 |  |  | 101.89 | 0 | 773.68 | 0 | 875.57 | 117.87 | 0 | 836.28 | 0 | 954.15
x | 3.19 | Comp. | C12 | Dissipador de energia com pedra de mão (Ø 40m) | ud |  | 538.5578 | 652.68 | 0 |  |  | 290.6812 | 207.9199 | 0 | 0 | 498.601 | 330.6379 | 207.9199 | 0 | 0 | 538.5578
x | 3.20 | Comp. | C13 | Dissipador de energia com pedra de mão (Ø 60m) | ud |  | 1220.859 | 1479.56 | 0 |  |  | 600.5297 | 538.7575 | 0 | 0 | 1139.2872 | 682.1015 | 538.7575 | 0 | 0 | 1220.859
| 4. |  |  | PAVIMENTAÇÃO |  |  | 0 |  | 49572.23 | 49572.23 | X
x | 4.1 | PM CURITIBA | PAV-008 | Execução e Compactação de Sub-base em Brita 4A | m3 | 79.52 | 134.0025 | 162.4 | 12914.05 |  | X | 14.9 | 70.43 |  | 48.2325 | 133.5625 | 15.34 | 70.43 |  | 48.2325 | 134.0025
x | 4.2 | DER PR | 531100 | Brita graduada 100% PM | m3 | 54.71 | 188.65 | 228.62 | 12507.8 |  | X | 14.18 | 0 | 122.71 | 50.55 | 187.44 | 14.92 | 0 | 123.18 | 50.55 | 188.65
x | 4.3 | DER PR | 560100 | Imprimação impermeab. exclusive fornec. da emulsão EAI | m2 | 332.2 | 0.5613 | 0.68 | 225.9 |  | X | 0.47 | 0 | 0 | 0.071299 | 0.5413 | 0.49 | 0 | 0 | 0.071299 | 0.5613
x | 4.4 | DER PR | 561100 | Pintura de ligação exclusive fornec. da emulsão | m2 | 332.2 | 0.36971 | 0.45 | 149.49 |  | X | 0.33 | 0 | 0 | 0.029708 | 0.35971 | 0.34 | 0 | 0 | 0.029708 | 0.36971
x | 4.5 | DER PR | 570200 | Binder exclusive fornecimento do CAP (até 10.000 t) | t |  | 194.288 | 235.46 | 0 |  |  | 86.08 | 90.78 | 0 | 12.858 | 189.718 | 90.65 | 90.78 | 0 | 12.858 | 194.288
x | 4.6 | DER PR | 570000 | C.B.U.Q. - excl. fornec. do CAP (até 10.000 t) - FAIXA C | t | 39.86 | 199.26 | 241.48 | 9625.39 |  | X | 33.26 | 0 | 149.61 | 11.85 | 194.72 | 35.93 | 0 | 151.48 | 11.85 | 199.26
x | 4.7 | DER PR | 589420 | Fornecimento de emulsão asfáltica RR-1C | t | 0.17 | 3861.37 | 4488.46 | 763.04 |  | X | 0 | 3861.37 | 0 | 0 | 3861.37 | 0 | 3861.37 | 0 | 0 | 3861.37
x | 4.8 | DER PR | 589190 | Fornecimento de emulsão asfáltica EAI p/imprimação | t | 0.4 | 4730.97 | 5499.28 | 2199.71 |  | X | 0 | 4730.97 | 0 | 0 | 4730.97 | 0 | 4730.97 | 0 | 0 | 4730.97
x | 4.9 | DER PR | 589000 | Fornecimento de CAP-50/70 | t | 1.993 | 4828.86 | 5613.07 | 11186.85 |  | X | 0 | 4828.86 | 0 | 0 | 4828.86 | 0 | 4828.86 | 0 | 0 | 4828.86
| 5. |  |  | SERVIÇOS COMPLEMENTARES (CALÇADA) |  |  | 0 |  | 29206.79 | 29206.79 | X
x | 5.1 | DER PR | 810150 | Meio fio de concreto tipo 2 (pré-moldado) | m | 92.74 | 51.2191 | 62.07 | 5756.37 |  | X | 20.88 | 0 | 23.2 | 2.6191 | 46.6991 | 23.78 | 0 | 24.82 | 2.6191 | 51.2191
x | 5.2 | DER PR | 810650 | Meio fio de concreto tipo 7 (pré-moldado) | m | 26.8 | 43.5991 | 52.84 | 1416.11 |  | X | 18.77 | 0 | 18.28 | 2.6191 | 39.6691 | 21.38 | 0 | 19.6 | 2.6191 | 43.5991
x | 5.3 | DER PR | 810250 | Meio fio de concreto tipo 3 (pré-moldado) | m |  | 42.7091 | 51.76 | 0 |  |  | 18.77 | 0 | 17.5 | 2.6191 | 38.8891 | 21.38 | 0 | 18.71 | 2.6191 | 42.7091
x | 5.4 | DER PR | 511100 | Regularização compac.subleito 100% PN (A) | m2 | 178.98 | 4.25 | 5.15 | 921.75 |  | X | 4.08 | 0 | 0 | 0 | 4.08 | 4.25 | 0 | 0 | 0 | 4.25
x | 5.5 | DER PR | 531100 | Brita graduada 100% PM | m3 | 16.09 | 188.65 | 228.62 | 3678.5 |  | X | 14.18 | 0 | 122.71 | 50.55 | 187.44 | 14.92 | 0 | 123.18 | 50.55 | 188.65
x | 5.6 | SINAPI | 94991 | Execução de passeio (calçada) ou piso de concreto com concreto moldado in loco, usinado c20, acabamento convencional, não armado. AF_08/2022 | m3 | 5.8295 | 629.3 | 762.65 | 4445.87 |  | X | 95.71 | 522.65 |  |  | 618.36 | 106.65 | 522.65 |  |  | 629.3
x | 5.7 | SINAPI | 94995 | Execução de passeio (calçada) ou piso de concreto com concreto moldado in loco, usinado, acabamento convencional, espessura 8 cm, armado. AF_08/2022 | m2 | 44.35 | 83.53 | 101.23 | 4489.55 |  | X | 11.69 | 70.5 |  |  | 82.19 | 13.03 | 70.5 |  |  | 83.53
x | 5.8 | SINAPI | 94995 | Piso podotátil de alerta ou direcional, de concreto, assentado sobre argamassa. AF_05/2023 | m2 | 11.78 | 182.81 | 221.55 | 2609.86 |  | X | 99.35 | 72.33 |  |  | 171.68 | 110.48 | 72.33 |  |  | 182.81
x | 5.9 | PM CURITIBA | PAI-010 | Fornecimento e assentamento de guia em concreto 9 x 19 x 39 cm (Fincadina) | m | 21.19 | 35.41 | 42.91 | 909.26 |  | X | 17.1 | 15.43 |  | 0.94 | 33.47 | 19.02 | 15.43 | 0.96 |  | 35.41
x | 5.10 | PM CURITIBA | PAV-090 | Corte pavimento asfalto/concreto com serra diamantada e= 6mm e profundidade até 5 cm | m | 89.65 | 7.6 | 9.21 | 825.68 |  | X | 2.37 | 5.06 |  |  | 7.43 | 2.54 | 5.06 |  |  | 7.6
x | 5.11 | DER PR | 503110 | Fornecimento e aplicação de lona plástica preta 200 micras | m2 | 160.94 | 3.61 | 4.37 | 703.31 |  | X | 0.38 | 3.17 | 0 | 0 | 3.55 | 0.44 | 3.17 | 0 | 0 | 3.61
x | 5.12 | PM CURITIBA | PAV-055 | Aplicação de cura química de placa de concreto | m2 | 160.94 | 7.14 | 8.65 | 1392.13 |  | X | 0.28 | 6.83 |  |  | 7.11 | 0.31 | 6.83 |  |  | 7.14
x | 5.13 | PM CURITIBA | PAI-013 | Fornecimento e aplicação de grama em leivas c/ terra preta. | m2 | 2.51 | 25.01 | 30.31 | 76.08 |  | X | 4.47 | 20.07 |  |  | 24.54 | 4.94 | 20.07 |  |  | 25.01
x | 5.14 | Comp. | C8 | Rampa PNE - Modelo 06 | ud | 2 | 817.858 | 991.16 | 1982.32 |  | X | 310.0687 | 468.1587 | 0 | 0 | 778.2274 | 349.6993 | 468.1587 | 0 | 0 | 817.858
x | 5.15 | Comp. | C14 | Rampa PNE - Modelo 06 L =1.75 | ud |  | 1125.5276 | 1364.03 | 0 |  |  | 414.4918 | 657.7406 | 0 | 0 | 1072.2324 | 467.7871 | 657.7406 | 0 | 0 | 1125.5276
x | 5.16 | PM CURITIBA | PAV-008 | Execução e Compactação de base em Brita 4A | m3 |  | 134.0025 | 162.4 | 0 |  |  | 14.9 | 70.43 |  | 48.2325 | 133.5625 | 15.34 | 70.43 |  | 48.2325 | 134.0025
| 6. |  |  | SINALIZAÇÃO VIARIA |  |  |  |  | 3720.05 | 3720.05 | X
x | 6.1 | Comp. | C9 | Placa de sinalização Losango c/ película refletiva, inclusive suporte metál. galv. fogo d=2,5" c/tampa e aletas anti-giro h=3,00m | ud | 1 | 552.095 | 669.08 | 669.08 |  | X | 117.01 | 421.5925 | 2.1 | 0 | 540.7025 | 128.0725 | 421.5925 | 2.43 | 0 | 552.095
x | 6.2 | Comp. | C10 | Placa de sinalização Octogonal c/ película refletiva, inclusive suporte metál. galv. fogo d=2,5" c/tampa e aletas anti-giro h=3,00m | ud | 1 | 584.633 | 708.52 | 708.52 |  | X | 128.3164 | 442.1251 | 2.1 | 0 | 572.5415 | 140.0779 | 442.1251 | 2.43 | 0 | 584.633
x | 6.3 | Comp. | C11 | Placa de sinalização Circular c/ película refletiva, inclusive suporte metál. galv. fogo d=2,5" c/tampa e aletas anti-giro h=3,00m | ud | 2 | 524.98 | 636.22 | 1272.44 |  | X | 107.588 | 404.482 | 2.1 | 0 | 514.17 | 118.068 | 404.482 | 2.43 | 0 | 524.98
x | 6.4 | DER PR | 822000 | Faixa de sinalização horizontal c/tinta resina acrílica base solvente | m2 | 28.61 | 30.86 | 37.4 | 1070.01 |  | X | 9.39 | 20.7 | 0 | 0 | 30.09 | 10.16 | 20.7 | 0 | 0 | 30.86
| 7. |  |  | ENSAIOS TECNOLÓGICOS |  |  |  |  | 1502.25 | 1502.25 | X
x | 7.1 | ORÇAPAV | DAER/RS -A | Ensaio de massa específica - in situ - método frasco de areia (grau de compactação) - regularização e compactação do subleito | ud | 1 | 163.62 | 198.29 | 198.29 |  | X | 163.62 |  |  |  | 163.62 | 163.62 |  |  |  | 163.62
x | 7.2 | ORÇAPAV | DAER/RS -B | Ensaio de massa específica - in situ - método frasco de areia (grau de compactação) - sub-base e base | ud | 2 | 163.62 | 198.29 | 396.58 |  | X | 163.62 |  |  |  | 163.62 | 163.62 |  |  |  | 163.62
x | 7.3 | ORÇAPAV | DAER/RS -C | Ensaio de granulometria do agregado | ud | 1 | 148.02 | 179.39 | 179.39 |  | X | 148.02 |  |  |  | 148.02 | 148.02 |  |  |  | 148.02
x | 7.4 | ORÇAPAV | DAER/RS -D | Ensaio de percentagem de betume - misturas betuminosas | ud | 2 | 175.82 | 213.08 | 426.16 |  | X | 175.82 |  |  |  | 175.82 | 175.82 |  |  |  | 175.82
x | 7.5 | ORÇAPAV | SEIL/2016 -E | Ensaio de controle do grau de compactação da mistura asfáltica | ud | 1 | 101.74 | 123.3 | 123.3 |  | X | 101.74 |  |  |  | 101.74 | 101.74 |  |  |  | 101.74
x | 7.6 | ORÇAPAV | SEIL/2016 -F | Ensaio de densidade do material betuminoso | ud | 1 | 48.16 | 58.37 | 58.37 |  | X | 48.16 |  |  |  | 48.16 | 48.16 |  |  |  | 48.16
x | 7.7 | ORÇAPAV | DAER/RS -G | Extração de corpo de prova de concreto asfáltico com sonda rotativa | ud | 1 | 99.15 | 120.16 | 120.16 |  | X | 99.15 |  |  |  | 99.15 | 99.15 |  |  |  | 99.15
x | 7.8 | ORÇAPAV | DAER/RS -H | Mobilização e desmobilização (equipamento e equipe para extração de corpos de prova da capa asfáltica) | ud |  | 4850.2 | 5877.96 | 0 |  |  | 4850.2 |  |  |  | 4850.2 | 4850.2 |  |  |  | 4850.2
|  |  |  | TOTAL DA OBRA |  |  |  |  | 129261.32 |  | X
Orçado por:
GUSTAVO GONÇALES QUADROS
Engenheiro Civil CREA PR 72.224/D

## MURICI
| PLANILHA ORÇAMENTÁRIA | [8 empty] | Encargos: | 2
| PROJETO: |  | PAVIMENTAÇÃO URBANA - TRAVESSA MURICI | [6 empty] | 1 - COM Desoneração | 2 - SEM Desoneração
| TABELA DE REF.: |  | DER PR (FEV/2023) SINAPI (SET/2023) PM CURITBA (ABR/2023) |  |  | DATA APRESENTAÇÃO: |  | 2023-11-29 |  | Valor Total=>> | 88127.18 | COM DESONERAÇÃO |  |  |  |  | SEM DESONERAÇÃO
| ENCARGOS SOCIAIS: |  | SEM DESONERAÇÃO |  |  | BDI: |  | 21.19% | 16.24%
| ITEM | TABELA | CÓDIGO SERVIÇO | DESCRIÇÃO DO SERVIÇO | UNID | QUANT | CUSTO UNITÁRIO | CUSTO UNITÁRIO EXECUÇÃO C/ BDI | TOTAL EMPRESA (R$) |  | Visualização | CUSTO EXECUÇÃO | CUSTO MATERIAL | CUSTO SUB-SERVIÇO | CUSTO TRANSPORTE | CUSTO UNITÁRIO S/ BDI | CUSTO EXECUÇÃO | CUSTO MATERIAL | CUSTO SUB-SERVIÇO | CUSTO TRANSPORTE | CUSTO UNITÁRIO S/ BDI
| 1. |  |  | SERVIÇOS PRELIMINARES |  |  |  |  | 13761.46 | 13761.46 | X
x | 1.1 | SINAPI | 103689 | Fornecimento e instalação de placa de obra com chapa galvanizada e estrutura de madeira. Af_03/2022_ps (3,00 x 1,50m) | m2 |  | 315.97 | 382.92 | 0 | [6 empty] | 310.98 |  |  |  |  | 315.97
x | 1.2 | DER PR | 512050 | Demolição mecânica de pavimento | m3 |  | 54.5128 | 66.06 | 0 |  |  | 39 | 0 | 0 | 12.6128 | 51.6128 | 41.9 | 0 | 0 | 12.6128 | 54.5128
x | 1.3 | DER PR | 606700 | Demolição de concreto simples | m3 | 5 | 160.6528 | 194.7 | 973.5 |  | X | 133.06 | 2.49 | 0 | 12.6128 | 148.1628 | 145.55 | 2.49 | 0 | 12.6128 | 160.6528
x | 1.4 | PM CURITIBA | PAV-056 | Arrancamento de Meio-Fio de Concreto | m |  | 14.06 | 17.04 | 0 |  |  | 12.72 |  |  |  | 12.72 | 14.06 |  |  |  | 14.06
x | 1.5 | DER PR | 844000 | Remanejamento postes linha transmissão | ud | 2 | 5276 | 6393.98 | 12787.96 |  | X | 4792.28 | 0 | 0 | 0 | 4792.28 | 5276 | 0 | 0 | 0 | 5276
| 2. |  |  | TERRAPLENAGEM |  |  |  |  | 0 | 0
x | 2.1 | DER PR | 511200 | Regularização compac.subleito 100% PN (B) | m2 |  | 4.64 | 5.62 | 0 |  |  | 4.45 | 0 | 0 | 0 | 4.45 | 4.64 | 0 | 0 | 0 | 4.64
x | 2.2 | DER PR | 410200 | Esc. carga e transp. 1a. cat. 0-200m | m3 |  | 8.33 | 10.1 | 0 |  |  | 7.96 | 0 | 0 | 0 | 7.96 | 8.33 | 0 | 0 | 0 | 8.33
x | 2.3 | DER PR | 401950 | Compactação de aterros 95% PN (B) | m3 |  | 5.54 | 6.71 | 0 |  |  | 5.37 | 0 | 0 | 0 | 5.37 | 5.54 | 0 | 0 | 0 | 5.54
x | 2.4 | DER PR | 416010 | Esc. carga e transp. 1a. cat. 5000-6000m | m3 |  | 19.8 | 24 | 0 |  |  | 19.27 | 0 | 0 | 0 | 19.27 | 19.8 | 0 | 0 | 0 | 19.8
| 3. |  |  | DRENAGEM |  |  |  |  | 0 | 0
x | 3.1 | DER PR | 600600 | Escavação valas de drenagem 1a. cat. | m3 |  | 18.56 | 22.49 | 0 |  |  | 17.56 | 0 | 0 | 0 | 17.56 | 18.56 | 0 | 0 | 0 | 18.56
x | 3.2 | DER PR | 601200 | Reaterro e apiloamento mecânico | m3 |  | 34.12 | 41.35 | 0 |  |  | 29.61 | 0 | 0 | 0 | 29.61 | 34.12 | 0 | 0 | 0 | 34.12
x | 3.3 | SINAPI | 100975 | Carga descarga e manobras de solos e materiais granulares em caminhão basculante 14 m3 - carga com pá carregadeira | m3 | 0 | 9.13 | 11.06 | 0 |  |  | 8.97 |  |  |  | 8.97 | 9.13 |  |  |  | 9.13
x | 3.4 | SINAPI | 95876 | Transporte com caminhão basculante de 14 m3, em via urbana pavimentada, DMT até 30km | m3xkm | 0 | 2.18 | 2.64 | 0 |  |  | 2.15 |  |  |  | 2.15 | 2.18 |  |  |  | 2.18
x | 3.5 | Comp. | C1 | Reaterro e Apiloamento Mecânico, com saibro reaproveitado da pista existente | m3 |  | 34.12 | 41.35 | 0 |  |  | 29.61 | 0 | 0 | 0 | 29.61 | 34.12 | 0 | 0 | 0 | 34.12
x | 3.6 | DER PR | 606500 | Demolição de alvenaria | m3 |  | 195.0728 | 236.41 | 0 |  |  | 157.75 | 0 | 0 | 12.6128 | 170.3628 | 182.46 | 0 | 0 | 12.6128 | 195.0728
x | 3.7 | DER PR | 630400 | Remoção de bueiro 0,40m | m |  | 19.81 | 24.01 | 0 |  |  | 18.58 | 0 | 0 | 0 | 18.58 | 19.81 | 0 | 0 | 0 | 19.81
x | 3.8 | PM CURITIBA | 95568 | Fornecimento e assentamento de tubo de concreto simples - PS-1, diâmetro de 400 mm, ponta e bolsa, em local com baixo nível de interferências (peso = 0,1450 t) | m |  | 94.32 | 114.31 | 0 | [6 empty] | 90.74 |  |  |  |  | 94.32
x | 3.9 | PM CURITIBA | 92210 | Fornecimento e assentamento de tubo de concreto armado - PA-1, diâmetro de 400 mm, ponta e bolsa, em local com baixo nível de interferências (peso = 0,1450 t) | m |  | 144.79 | 175.47 | 0 | [6 empty] | 141.21 |  |  |  |  | 144.79
x | 3.10 | Comp. | C15 | Fornecimento e assentamento de tubo de concreto simples - PS1, diâmetro de 600 mm, ponta e bolsa, em local com baixo nível de interferências | ud |  | 167.304 | 202.76 | 0 |  |  | 95.3782 | 65.397 | 27.1202 | 0 | 187.8955 | 101.7978 | 65.5062 | 0 | 0 | 167.304
x | 3.11 | PM CURITIBA | 92212 | Fornecimento e assentamento de tubo de concreto armado – PA-1, diâmetro de 600 mm, ponta e bolsa, em local com baixo nível de interferências (peso = 0,3150 t) | m |  | 251.01 | 304.2 | 0 | [6 empty] | 245.89 |  |  |  |  | 251.01
x | 3.12 | Comp. | C2 | Caixa de Captação Com Grelha de Concreto | ud |  | 1543.2696 | 1870.29 | 0 |  |  | 548.1802 | 913.6934 | 0 | 0 | 1461.8736 | 629.5262 | 913.7434 | 0 | 0 | 1543.2696
x | 3.13 | Comp. | C3 | Caixa de Ligação, Ø=0,40m | ud |  | 1764.8804 | 2138.86 | 0 |  |  | 780.2234 | 867.7882 | 0 | 0 | 1648.0116 | 897.0922 | 867.7882 | 0 | 0 | 1764.8804
x | 3.14 | Comp. | C4 | Caixa de Ligação, Ø=0,60m | ud |  | 2066.7118 | 2504.65 | 0 |  |  | 916.6372 | 1012.764 | 0 | 0 | 1929.4012 | 1053.9478 | 1012.764 | 0 | 0 | 2066.7118
x | 3.15 | Comp. | C5 | Poço de Visita, Ø=0,40m | ud |  | 2265.6804 | 2745.78 | 0 |  |  | 780.2234 | 1368.5882 | 0 | 0 | 2148.8116 | 897.0922 | 1368.5882 | 0 | 0 | 2265.6804
x | 3.16 | Comp. | C6 | Poço de Visita, Ø=0,60m | ud |  | 2567.5118 | 3111.57 | 0 |  |  | 916.6372 | 1513.564 | 0 | 0 | 2430.2012 | 1053.9478 | 1513.564 | 0 | 0 | 2567.5118
x | 3.17 | DER PR | 620000 | Boca (Ala) de BSTC ø 0,40 m | ud |  | 643.26 | 779.57 | 0 |  |  | 101.89 | 0 | 485.68 | 0 | 587.57 | 117.87 | 0 | 525.39 | 0 | 643.26
x | 3.18 | DER PR | 620100 | Boca (Ala) de BSTC ø 0,60 m | ud |  | 954.15 | 1156.33 | 0 |  |  | 101.89 | 0 | 773.68 | 0 | 875.57 | 117.87 | 0 | 836.28 | 0 | 954.15
x | 3.19 | Comp. | C12 | Dissipador de energia com pedra de mão (Ø 40m) | ud |  | 538.5578 | 652.68 | 0 |  |  | 290.6812 | 207.9199 | 0 | 0 | 498.601 | 330.6379 | 207.9199 | 0 | 0 | 538.5578
x | 3.20 | Comp. | C13 | Dissipador de energia com pedra de mão (Ø 60m) | ud |  | 1220.859 | 1479.56 | 0 |  |  | 600.5297 | 538.7575 | 0 | 0 | 1139.2872 | 682.1015 | 538.7575 | 0 | 0 | 1220.859
| 4. |  |  | PAVIMENTAÇÃO |  |  | 0 |  | 0 | 0
x | 4.1 | PM CURITIBA | PAV-008 | Execução e Compactação de Sub-base em Brita 4A | m3 |  | 134.0025 | 162.4 | 0 |  |  | 14.9 | 70.43 |  | 48.2325 | 133.5625 | 15.34 | 70.43 |  | 48.2325 | 134.0025
x | 4.2 | DER PR | 531100 | Brita graduada 100% PM | m3 |  | 188.65 | 228.62 | 0 |  |  | 14.18 | 0 | 122.71 | 50.55 | 187.44 | 14.92 | 0 | 123.18 | 50.55 | 188.65
x | 4.3 | DER PR | 560100 | Imprimação impermeab. exclusive fornec. da emulsão EAI | m2 |  | 0.5613 | 0.68 | 0 |  |  | 0.47 | 0 | 0 | 0.071299 | 0.5413 | 0.49 | 0 | 0 | 0.071299 | 0.5613
x | 4.4 | DER PR | 561100 | Pintura de ligação exclusive fornec. da emulsão | m2 | 0 | 0.36971 | 0.45 | 0 |  |  | 0.33 | 0 | 0 | 0.029708 | 0.35971 | 0.34 | 0 | 0 | 0.029708 | 0.36971
x | 4.5 | DER PR | 570200 | Binder exclusive fornecimento do CAP (até 10.000 t) | t |  | 194.288 | 235.46 | 0 |  |  | 86.08 | 90.78 | 0 | 12.858 | 189.718 | 90.65 | 90.78 | 0 | 12.858 | 194.288
x | 4.6 | DER PR | 570000 | C.B.U.Q. - excl. fornec. do CAP (até 10.000 t) - FAIXA C | t |  | 199.26 | 241.48 | 0 |  |  | 33.26 | 0 | 149.61 | 11.85 | 194.72 | 35.93 | 0 | 151.48 | 11.85 | 199.26
x | 4.7 | DER PR | 589420 | Fornecimento de emulsão asfáltica RR-1C | t | 0 | 3861.37 | 4488.46 | 0 |  |  | 0 | 3861.37 | 0 | 0 | 3861.37 | 0 | 3861.37 | 0 | 0 | 3861.37
x | 4.8 | DER PR | 589190 | Fornecimento de emulsão asfáltica EAI p/imprimação | t | 0 | 4730.97 | 5499.28 | 0 |  |  | 0 | 4730.97 | 0 | 0 | 4730.97 | 0 | 4730.97 | 0 | 0 | 4730.97
x | 4.9 | DER PR | 589000 | Fornecimento de CAP-50/70 | t | 0 | 4828.86 | 5613.07 | 0 |  |  | 0 | 4828.86 | 0 | 0 | 4828.86 | 0 | 4828.86 | 0 | 0 | 4828.86
| 5. |  |  | SERVIÇOS COMPLEMENTARES (CALÇADA) |  |  | 0 |  | 69777.94 | 69777.94 | X
x | 5.1 | DER PR | 810150 | Meio fio de concreto tipo 2 (pré-moldado) | m |  | 51.2191 | 62.07 | 0 |  |  | 20.88 | 0 | 23.2 | 2.6191 | 46.6991 | 23.78 | 0 | 24.82 | 2.6191 | 51.2191
x | 5.2 | DER PR | 810650 | Meio fio de concreto tipo 7 (pré-moldado) | m |  | 43.5991 | 52.84 | 0 |  |  | 18.77 | 0 | 18.28 | 2.6191 | 39.6691 | 21.38 | 0 | 19.6 | 2.6191 | 43.5991
x | 5.3 | DER PR | 810250 | Meio fio de concreto tipo 3 (pré-moldado) | m |  | 42.7091 | 51.76 | 0 |  |  | 18.77 | 0 | 17.5 | 2.6191 | 38.8891 | 21.38 | 0 | 18.71 | 2.6191 | 42.7091
x | 5.4 | DER PR | 511100 | Regularização compac.subleito 100% PN (A) | m2 | 743.21 | 4.25 | 5.15 | 3827.53 |  | X | 4.08 | 0 | 0 | 0 | 4.08 | 4.25 | 0 | 0 | 0 | 4.25
x | 5.5 | DER PR | 531100 | Brita graduada 100% PM | m3 | 37.01 | 188.65 | 228.62 | 8461.23 |  | X | 14.18 | 0 | 122.71 | 50.55 | 187.44 | 14.92 | 0 | 123.18 | 50.55 | 188.65
x | 5.6 | SINAPI | 94991 | Execução de passeio (calçada) ou piso de concreto com concreto moldado in loco, usinado c20, acabamento convencional, não armado. AF_08/2022 | m3 | 7.123 | 629.3 | 762.65 | 5432.36 |  | X | 95.71 | 522.65 |  |  | 618.36 | 106.65 | 522.65 |  |  | 629.3
x | 5.7 | SINAPI | 94995 | Execução de passeio (calçada) ou piso de concreto com concreto moldado in loco, usinado, acabamento convencional, espessura 8 cm, armado. AF_08/2022 | m2 | 227.66 | 83.53 | 101.23 | 23046.02 |  | X | 11.69 | 70.5 |  |  | 82.19 | 13.03 | 70.5 |  |  | 83.53
x | 5.8 | SINAPI | 94995 | Piso podotátil de alerta ou direcional, de concreto, assentado sobre argamassa. AF_05/2023 | m2 | 16.7 | 182.81 | 221.55 | 3699.89 |  | X | 99.35 | 72.33 |  |  | 171.68 | 110.48 | 72.33 |  |  | 182.81
x | 5.9 | PM CURITIBA | PAI-010 | Fornecimento e assentamento de guia em concreto 9 x 19 x 39 cm (Fincadina) | m | 158.38 | 35.41 | 42.91 | 6796.09 |  | X | 17.1 | 15.43 |  | 0.94 | 33.47 | 19.02 | 15.43 | 0.96 |  | 35.41
x | 5.10 | PM CURITIBA | PAV-090 | Corte pavimento asfalto/concreto com serra diamantada e= 6mm e profundidade até 5 cm | m | 95.73 | 7.6 | 9.21 | 881.67 |  | X | 2.37 | 5.06 |  |  | 7.43 | 2.54 | 5.06 |  |  | 7.6
x | 5.11 | DER PR | 503110 | Fornecimento e aplicação de lona plástica preta 200 micras | m2 | 370.11 | 3.61 | 4.37 | 1617.38 |  | X | 0.38 | 3.17 | 0 | 0 | 3.55 | 0.44 | 3.17 | 0 | 0 | 3.61
x | 5.12 | PM CURITIBA | PAV-055 | Aplicação de cura química de placa de concreto | m2 | 370.11 | 7.14 | 8.65 | 3201.45 |  | X | 0.28 | 6.83 |  |  | 7.11 | 0.31 | 6.83 |  |  | 7.14
x | 5.13 | PM CURITIBA | PAI-013 | Fornecimento e aplicação de grama em leivas c/ terra preta. | m2 | 332.77 | 25.01 | 30.31 | 10086.26 |  | X | 4.47 | 20.07 |  |  | 24.54 | 4.94 | 20.07 |  |  | 25.01
x | 5.14 | Comp. | C8 | Rampa PNE - Modelo 06 | ud |  | 817.858 | 991.16 | 0 |  |  | 310.0687 | 468.1587 | 0 | 0 | 778.2274 | 349.6993 | 468.1587 | 0 | 0 | 817.858
x | 5.15 | Comp. | C14 | Rampa PNE - Modelo 06 L =1.75 | ud | 2 | 1125.5276 | 1364.03 | 2728.06 |  | X | 414.4918 | 657.7406 | 0 | 0 | 1072.2324 | 467.7871 | 657.7406 | 0 | 0 | 1125.5276
x | 5.16 | PM CURITIBA | PAV-008 | Execução e Compactação de base em Brita 4A | m3 |  | 134.0025 | 162.4 | 0 |  |  | 14.9 | 70.43 |  | 48.2325 | 133.5625 | 15.34 | 70.43 |  | 48.2325 | 134.0025
| 6. |  |  | SINALIZAÇÃO VIARIA |  |  |  |  | 4587.78 | 4587.78 | X
x | 6.1 | Comp. | C9 | Placa de sinalização Losango c/ película refletiva, inclusive suporte metál. galv. fogo d=2,5" c/tampa e aletas anti-giro h=3,00m | ud | 1 | 552.095 | 669.08 | 669.08 |  | X | 117.01 | 421.5925 | 2.1 | 0 | 540.7025 | 128.0725 | 421.5925 | 2.43 | 0 | 552.095
x | 6.2 | Comp. | C10 | Placa de sinalização Octogonal c/ película refletiva, inclusive suporte metál. galv. fogo d=2,5" c/tampa e aletas anti-giro h=3,00m | ud | 1 | 584.633 | 708.52 | 708.52 |  | X | 128.3164 | 442.1251 | 2.1 | 0 | 572.5415 | 140.0779 | 442.1251 | 2.43 | 0 | 584.633
x | 6.3 | Comp. | C11 | Placa de sinalização Circular c/ película refletiva, inclusive suporte metál. galv. fogo d=2,5" c/tampa e aletas anti-giro h=3,00m | ud | 3 | 524.98 | 636.22 | 1908.66 |  | X | 107.588 | 404.482 | 2.1 | 0 | 514.17 | 118.068 | 404.482 | 2.43 | 0 | 524.98
x | 6.4 | DER PR | 822000 | Faixa de sinalização horizontal c/tinta resina acrílica base solvente | m2 | 34.8 | 30.86 | 37.4 | 1301.52 |  | X | 9.39 | 20.7 | 0 | 0 | 30.09 | 10.16 | 20.7 | 0 | 0 | 30.86
| 7. |  |  | ENSAIOS TECNOLÓGICOS |  |  |  |  | 0 | 0
x | 7.1 | ORÇAPAV | DAER/RS -A | Ensaio de massa específica - in situ - método frasco de areia (grau de compactação) - regularização e compactação do subleito | ud |  | 163.62 | 198.29 | 0 |  |  | 163.62 |  |  |  | 163.62 | 163.62 |  |  |  | 163.62
x | 7.2 | ORÇAPAV | DAER/RS -B | Ensaio de massa específica - in situ - método frasco de areia (grau de compactação) - sub-base e base | ud |  | 163.62 | 198.29 | 0 |  |  | 163.62 |  |  |  | 163.62 | 163.62 |  |  |  | 163.62
x | 7.3 | ORÇAPAV | DAER/RS -C | Ensaio de granulometria do agregado | ud |  | 148.02 | 179.39 | 0 |  |  | 148.02 |  |  |  | 148.02 | 148.02 |  |  |  | 148.02
x | 7.4 | ORÇAPAV | DAER/RS -D | Ensaio de percentagem de betume - misturas betuminosas | ud |  | 175.82 | 213.08 | 0 |  |  | 175.82 |  |  |  | 175.82 | 175.82 |  |  |  | 175.82
x | 7.5 | ORÇAPAV | SEIL/2016 -E | Ensaio de controle do grau de compactação da mistura asfáltica | ud |  | 101.74 | 123.3 | 0 |  |  | 101.74 |  |  |  | 101.74 | 101.74 |  |  |  | 101.74
x | 7.6 | ORÇAPAV | SEIL/2016 -F | Ensaio de densidade do material betuminoso | ud |  | 48.16 | 58.37 | 0 |  |  | 48.16 |  |  |  | 48.16 | 48.16 |  |  |  | 48.16
x | 7.7 | ORÇAPAV | DAER/RS -G | Extração de corpo de prova de concreto asfáltico com sonda rotativa | ud |  | 99.15 | 120.16 | 0 |  |  | 99.15 |  |  |  | 99.15 | 99.15 |  |  |  | 99.15
x | 7.8 | ORÇAPAV | DAER/RS -H | Mobilização e desmobilização (equipamento e equipe para extração de corpos de prova da capa asfáltica) | ud |  | 4850.2 | 5877.96 | 0 |  |  | 4850.2 |  |  |  | 4850.2 | 4850.2 |  |  |  | 4850.2
|  |  |  | TOTAL DA OBRA |  |  |  |  | 88127.18 |  | X
Orçado por:
GUSTAVO GONÇALES QUADROS
Engenheiro Civil CREA PR 72.224/D

## CAÚNA
| PLANILHA ORÇAMENTÁRIA | [8 empty] | Encargos: | 2
| PROJETO: |  | PAVIMENTAÇÃO URBANA - TRAVESSA CAÚNA | [6 empty] | 1 - COM Desoneração | 2 - SEM Desoneração
| TABELA DE REF.: |  | DER PR (FEV/2023) SINAPI (SET/2023) PM CURITBA (ABR/2023) |  |  | DATA APRESENTAÇÃO: |  | 2023-11-29 |  | Valor Total=>> | 128199.68 | COM DESONERAÇÃO |  |  |  |  | SEM DESONERAÇÃO
| ENCARGOS SOCIAIS: |  | SEM DESONERAÇÃO |  |  | BDI: |  | 21.19% | 16.24%
| ITEM | TABELA | CÓDIGO SERVIÇO | DESCRIÇÃO DO SERVIÇO | UNID | QUANT | CUSTO UNITÁRIO | CUSTO UNITÁRIO EXECUÇÃO C/ BDI | TOTAL EMPRESA (R$) |  | Visualização | CUSTO EXECUÇÃO | CUSTO MATERIAL | CUSTO SUB-SERVIÇO | CUSTO TRANSPORTE | CUSTO UNITÁRIO S/ BDI | CUSTO EXECUÇÃO | CUSTO MATERIAL | CUSTO SUB-SERVIÇO | CUSTO TRANSPORTE | CUSTO UNITÁRIO S/ BDI
| 1. |  |  | SERVIÇOS PRELIMINARES |  |  |  |  | 12993.21 | 12993.21 | X
x | 1.1 | SINAPI | 103689 | Fornecimento e instalação de placa de obra com chapa galvanizada e estrutura de madeira. Af_03/2022_ps (3,00 x 1,50m) | m2 |  | 315.97 | 382.92 | 0 | [6 empty] | 310.98 |  |  |  |  | 315.97
x | 1.2 | DER PR | 512050 | Demolição mecânica de pavimento | m3 | 0.27 | 54.5128 | 66.06 | 17.84 |  | X | 39 | 0 | 0 | 12.6128 | 51.6128 | 41.9 | 0 | 0 | 12.6128 | 54.5128
x | 1.3 | DER PR | 606700 | Demolição de concreto simples | m3 | 0.7 | 160.6528 | 194.7 | 136.29 |  | X | 133.06 | 2.49 | 0 | 12.6128 | 148.1628 | 145.55 | 2.49 | 0 | 12.6128 | 160.6528
x | 1.4 | PM CURITIBA | PAV-056 | Arrancamento de Meio-Fio de Concreto | m | 3 | 14.06 | 17.04 | 51.12 |  | X | 12.72 |  |  |  | 12.72 | 14.06 |  |  |  | 14.06
x | 1.5 | DER PR | 844000 | Remanejamento postes linha transmissão | ud | 2 | 5276 | 6393.98 | 12787.96 |  | X | 4792.28 | 0 | 0 | 0 | 4792.28 | 5276 | 0 | 0 | 0 | 5276
| 2. |  |  | TERRAPLENAGEM |  |  |  |  | 4585.36 | 4585.36 | X
x | 2.1 | DER PR | 511200 | Regularização compac.subleito 100% PN (B) | m2 | 393.14 | 4.64 | 5.62 | 2209.45 |  | X | 4.45 | 0 | 0 | 0 | 4.45 | 4.64 | 0 | 0 | 0 | 4.64
x | 2.2 | DER PR | 410200 | Esc. carga e transp. 1a. cat. 0-200m | m3 | 2.75 | 8.33 | 10.1 | 27.78 |  | X | 7.96 | 0 | 0 | 0 | 7.96 | 8.33 | 0 | 0 | 0 | 8.33
x | 2.3 | DER PR | 401950 | Compactação de aterros 95% PN (B) | m3 | 2.75 | 5.54 | 6.71 | 18.45 |  | X | 5.37 | 0 | 0 | 0 | 5.37 | 5.54 | 0 | 0 | 0 | 5.54
x | 2.4 | DER PR | 416010 | Esc. carga e transp. 1a. cat. 5000-6000m | m3 | 97.07 | 19.8 | 24 | 2329.68 |  | X | 19.27 | 0 | 0 | 0 | 19.27 | 19.8 | 0 | 0 | 0 | 19.8
| 3. |  |  | DRENAGEM |  |  |  |  | 26793.9 | 26793.9 | X
x | 3.1 | DER PR | 600600 | Escavação valas de drenagem 1a. cat. | m3 | 70.44 | 18.56 | 22.49 | 1584.2 |  | X | 17.56 | 0 | 0 | 0 | 17.56 | 18.56 | 0 | 0 | 0 | 18.56
x | 3.2 | DER PR | 601200 | Reaterro e apiloamento mecânico | m3 | 41.65 | 34.12 | 41.35 | 1722.23 |  | X | 29.61 | 0 | 0 | 0 | 29.61 | 34.12 | 0 | 0 | 0 | 34.12
x | 3.3 | SINAPI | 100975 | Carga descarga e manobras de solos e materiais granulares em caminhão basculante 14 m3 - carga com pá carregadeira | m3 | 28.79 | 9.13 | 11.06 | 318.42 |  | X | 8.97 |  |  |  | 8.97 | 9.13 |  |  |  | 9.13
x | 3.4 | SINAPI | 95876 | Transporte com caminhão basculante de 14 m3, em via urbana pavimentada, DMT até 30km | m3xkm | 152.587 | 2.18 | 2.64 | 402.83 |  | X | 2.15 |  |  |  | 2.15 | 2.18 |  |  |  | 2.18
x | 3.5 | Comp. | C1 | Reaterro e Apiloamento Mecânico, com saibro reaproveitado da pista existente | m3 | 12.56 | 34.12 | 41.35 | 519.36 |  | X | 29.61 | 0 | 0 | 0 | 29.61 | 34.12 | 0 | 0 | 0 | 34.12
x | 3.6 | DER PR | 606500 | Demolição de alvenaria | m3 |  | 195.0728 | 236.41 | 0 |  |  | 157.75 | 0 | 0 | 12.6128 | 170.3628 | 182.46 | 0 | 0 | 12.6128 | 195.0728
x | 3.7 | DER PR | 630400 | Remoção de bueiro 0,40m | m |  | 19.81 | 24.01 | 0 |  |  | 18.58 | 0 | 0 | 0 | 18.58 | 19.81 | 0 | 0 | 0 | 19.81
x | 3.8 | PM CURITIBA | 95568 | Fornecimento e assentamento de tubo de concreto simples - PS-1, diâmetro de 400 mm, ponta e bolsa, em local com baixo nível de interferências (peso = 0,1450 t) | m | 44 | 94.32 | 114.31 | 5029.64 |  | X |  |  |  |  | 90.74 |  |  |  |  | 94.32
x | 3.9 | PM CURITIBA | 92210 | Fornecimento e assentamento de tubo de concreto armado - PA-1, diâmetro de 400 mm, ponta e bolsa, em local com baixo nível de interferências (peso = 0,1450 t) | m | 12 | 144.79 | 175.47 | 2105.64 |  | X |  |  |  |  | 141.21 |  |  |  |  | 144.79
x | 3.10 | Comp. | C15 | Fornecimento e assentamento de tubo de concreto simples - PS1, diâmetro de 600 mm, ponta e bolsa, em local com baixo nível de interferências | ud |  | 167.304 | 202.76 | 0 |  |  | 95.3782 | 65.397 | 27.1202 | 0 | 187.8955 | 101.7978 | 65.5062 | 0 | 0 | 167.304
x | 3.11 | PM CURITIBA | 92212 | Fornecimento e assentamento de tubo de concreto armado – PA-1, diâmetro de 600 mm, ponta e bolsa, em local com baixo nível de interferências (peso = 0,3150 t) | m |  | 251.01 | 304.2 | 0 | [6 empty] | 245.89 |  |  |  |  | 251.01
x | 3.12 | Comp. | C2 | Caixa de Captação Com Grelha de Concreto | ud | 4 | 1543.2696 | 1870.29 | 7481.16 |  | X | 548.1802 | 913.6934 | 0 | 0 | 1461.8736 | 629.5262 | 913.7434 | 0 | 0 | 1543.2696
x | 3.13 | Comp. | C3 | Caixa de Ligação, Ø=0,40m | ud | 1 | 1764.8804 | 2138.86 | 2138.86 |  | X | 780.2234 | 867.7882 | 0 | 0 | 1648.0116 | 897.0922 | 867.7882 | 0 | 0 | 1764.8804
x | 3.14 | Comp. | C4 | Caixa de Ligação, Ø=0,60m | ud |  | 2066.7118 | 2504.65 | 0 |  |  | 916.6372 | 1012.764 | 0 | 0 | 1929.4012 | 1053.9478 | 1012.764 | 0 | 0 | 2066.7118
x | 3.15 | Comp. | C5 | Poço de Visita, Ø=0,40m | ud | 2 | 2265.6804 | 2745.78 | 5491.56 |  | X | 780.2234 | 1368.5882 | 0 | 0 | 2148.8116 | 897.0922 | 1368.5882 | 0 | 0 | 2265.6804
x | 3.16 | Comp. | C6 | Poço de Visita, Ø=0,60m | ud |  | 2567.5118 | 3111.57 | 0 |  |  | 916.6372 | 1513.564 | 0 | 0 | 2430.2012 | 1053.9478 | 1513.564 | 0 | 0 | 2567.5118
x | 3.17 | DER PR | 620000 | Boca (Ala) de BSTC ø 0,40 m | ud |  | 643.26 | 779.57 | 0 |  |  | 101.89 | 0 | 485.68 | 0 | 587.57 | 117.87 | 0 | 525.39 | 0 | 643.26
x | 3.18 | DER PR | 620100 | Boca (Ala) de BSTC ø 0,60 m | ud |  | 954.15 | 1156.33 | 0 |  |  | 101.89 | 0 | 773.68 | 0 | 875.57 | 117.87 | 0 | 836.28 | 0 | 954.15
x | 3.19 | Comp. | C12 | Dissipador de energia com pedra de mão (Ø 40m) | ud |  | 538.5578 | 652.68 | 0 |  |  | 290.6812 | 207.9199 | 0 | 0 | 498.601 | 330.6379 | 207.9199 | 0 | 0 | 538.5578
x | 3.20 | Comp. | C13 | Dissipador de energia com pedra de mão (Ø 60m) | ud |  | 1220.859 | 1479.56 | 0 |  |  | 600.5297 | 538.7575 | 0 | 0 | 1139.2872 | 682.1015 | 538.7575 | 0 | 0 | 1220.859
| 4. |  |  | PAVIMENTAÇÃO |  |  | 0 |  | 49124.91 | 49124.91 | X
x | 4.1 | PM CURITIBA | PAV-008 | Execução e Compactação de Sub-base em Brita 4A | m3 | 78.63 | 134.0025 | 162.4 | 12769.51 |  | X | 14.9 | 70.43 |  | 48.2325 | 133.5625 | 15.34 | 70.43 |  | 48.2325 | 134.0025
x | 4.2 | DER PR | 531100 | Brita graduada 100% PM | m3 | 54.21 | 188.65 | 228.62 | 12393.49 |  | X | 14.18 | 0 | 122.71 | 50.55 | 187.44 | 14.92 | 0 | 123.18 | 50.55 | 188.65
x | 4.3 | DER PR | 560100 | Imprimação impermeab. exclusive fornec. da emulsão EAI | m2 | 329.9 | 0.5613 | 0.68 | 224.33 |  | X | 0.47 | 0 | 0 | 0.071299 | 0.5413 | 0.49 | 0 | 0 | 0.071299 | 0.5613
x | 4.4 | DER PR | 561100 | Pintura de ligação exclusive fornec. da emulsão | m2 | 329.9 | 0.36971 | 0.45 | 148.46 |  | X | 0.33 | 0 | 0 | 0.029708 | 0.35971 | 0.34 | 0 | 0 | 0.029708 | 0.36971
x | 4.5 | DER PR | 570200 | Binder exclusive fornecimento do CAP (até 10.000 t) | t |  | 194.288 | 235.46 | 0 |  |  | 86.08 | 90.78 | 0 | 12.858 | 189.718 | 90.65 | 90.78 | 0 | 12.858 | 194.288
x | 4.6 | DER PR | 570000 | C.B.U.Q. - excl. fornec. do CAP (até 10.000 t) - FAIXA C | t | 39.59 | 199.26 | 241.48 | 9560.19 |  | X | 33.26 | 0 | 149.61 | 11.85 | 194.72 | 35.93 | 0 | 151.48 | 11.85 | 199.26
x | 4.7 | DER PR | 589420 | Fornecimento de emulsão asfáltica RR-1C | t | 0.16 | 3861.37 | 4488.46 | 718.15 |  | X | 0 | 3861.37 | 0 | 0 | 3861.37 | 0 | 3861.37 | 0 | 0 | 3861.37
x | 4.8 | DER PR | 589190 | Fornecimento de emulsão asfáltica EAI p/imprimação | t | 0.4 | 4730.97 | 5499.28 | 2199.71 |  | X | 0 | 4730.97 | 0 | 0 | 4730.97 | 0 | 4730.97 | 0 | 0 | 4730.97
x | 4.9 | DER PR | 589000 | Fornecimento de CAP-50/70 | t | 1.9795 | 4828.86 | 5613.07 | 11111.07 |  | X | 0 | 4828.86 | 0 | 0 | 4828.86 | 0 | 4828.86 | 0 | 0 | 4828.86
| 5. |  |  | SERVIÇOS COMPLEMENTARES (CALÇADA) |  |  | 0 |  | 29432.5 | 29432.5 | X
x | 5.1 | DER PR | 810150 | Meio fio de concreto tipo 2 (pré-moldado) | m | 88 | 51.2191 | 62.07 | 5462.16 |  | X | 20.88 | 0 | 23.2 | 2.6191 | 46.6991 | 23.78 | 0 | 24.82 | 2.6191 | 51.2191
x | 5.2 | DER PR | 810650 | Meio fio de concreto tipo 7 (pré-moldado) | m | 32 | 43.5991 | 52.84 | 1690.88 |  | X | 18.77 | 0 | 18.28 | 2.6191 | 39.6691 | 21.38 | 0 | 19.6 | 2.6191 | 43.5991
x | 5.3 | DER PR | 810250 | Meio fio de concreto tipo 3 (pré-moldado) | m |  | 42.7091 | 51.76 | 0 |  |  | 18.77 | 0 | 17.5 | 2.6191 | 38.8891 | 21.38 | 0 | 18.71 | 2.6191 | 42.7091
x | 5.4 | DER PR | 511100 | Regularização compac.subleito 100% PN (A) | m2 | 197.68 | 4.25 | 5.15 | 1018.05 |  | X | 4.08 | 0 | 0 | 0 | 4.08 | 4.25 | 0 | 0 | 0 | 4.25
x | 5.5 | DER PR | 531100 | Brita graduada 100% PM | m3 | 16.3 | 188.65 | 228.62 | 3726.51 |  | X | 14.18 | 0 | 122.71 | 50.55 | 187.44 | 14.92 | 0 | 123.18 | 50.55 | 188.65
x | 5.6 | SINAPI | 94991 | Execução de passeio (calçada) ou piso de concreto com concreto moldado in loco, usinado c20, acabamento convencional, não armado. AF_08/2022 | m3 | 5.9915 | 629.3 | 762.65 | 4569.42 |  | X | 95.71 | 522.65 |  |  | 618.36 | 106.65 | 522.65 |  |  | 629.3
x | 5.7 | SINAPI | 94995 | Execução de passeio (calçada) ou piso de concreto com concreto moldado in loco, usinado, acabamento convencional, espessura 8 cm, armado. AF_08/2022 | m2 | 43.18 | 83.53 | 101.23 | 4371.11 |  | X | 11.69 | 70.5 |  |  | 82.19 | 13.03 | 70.5 |  |  | 83.53
x | 5.8 | SINAPI | 94995 | Piso podotátil de alerta ou direcional, de concreto, assentado sobre argamassa. AF_05/2023 | m2 | 12.64 | 182.81 | 221.55 | 2800.39 |  | X | 99.35 | 72.33 |  |  | 171.68 | 110.48 | 72.33 |  |  | 182.81
x | 5.9 | PM CURITIBA | PAI-010 | Fornecimento e assentamento de guia em concreto 9 x 19 x 39 cm (Fincadina) | m | 17.23 | 35.41 | 42.91 | 739.34 |  | X | 17.1 | 15.43 |  | 0.94 | 33.47 | 19.02 | 15.43 | 0.96 |  | 35.41
x | 5.10 | PM CURITIBA | PAV-090 | Corte pavimento asfalto/concreto com serra diamantada e= 6mm e profundidade até 5 cm | m | 96 | 7.6 | 9.21 | 884.16 |  | X | 2.37 | 5.06 |  |  | 7.43 | 2.54 | 5.06 |  |  | 7.6
x | 5.11 | DER PR | 503110 | Fornecimento e aplicação de lona plástica preta 200 micras | m2 | 163.01 | 3.61 | 4.37 | 712.35 |  | X | 0.38 | 3.17 | 0 | 0 | 3.55 | 0.44 | 3.17 | 0 | 0 | 3.61
x | 5.12 | PM CURITIBA | PAV-055 | Aplicação de cura química de placa de concreto | m2 | 163.01 | 7.14 | 8.65 | 1410.04 |  | X | 0.28 | 6.83 |  |  | 7.11 | 0.31 | 6.83 |  |  | 7.14
x | 5.13 | PM CURITIBA | PAI-013 | Fornecimento e aplicação de grama em leivas c/ terra preta. | m2 | 2.17 | 25.01 | 30.31 | 65.77 |  | X | 4.47 | 20.07 |  |  | 24.54 | 4.94 | 20.07 |  |  | 25.01
x | 5.14 | Comp. | C8 | Rampa PNE - Modelo 06 | ud | 2 | 817.858 | 991.16 | 1982.32 |  | X | 310.0687 | 468.1587 | 0 | 0 | 778.2274 | 349.6993 | 468.1587 | 0 | 0 | 817.858
x | 5.15 | Comp. | C14 | Rampa PNE - Modelo 06 L =1.75 | ud | 0 | 1125.5276 | 1364.03 | 0 |  |  | 414.4918 | 657.7406 | 0 | 0 | 1072.2324 | 467.7871 | 657.7406 | 0 | 0 | 1125.5276
x | 5.16 | PM CURITIBA | PAV-008 | Execução e Compactação de base em Brita 4A | m3 |  | 134.0025 | 162.4 | 0 |  |  | 14.9 | 70.43 |  | 48.2325 | 133.5625 | 15.34 | 70.43 |  | 48.2325 | 134.0025
| 6. |  |  | SINALIZAÇÃO VIARIA |  |  |  |  | 3767.55 | 3767.55 | X
x | 6.1 | Comp. | C9 | Placa de sinalização Losango c/ película refletiva, inclusive suporte metál. galv. fogo d=2,5" c/tampa e aletas anti-giro h=3,00m | ud | 1 | 552.095 | 669.08 | 669.08 |  | X | 117.01 | 421.5925 | 2.1 | 0 | 540.7025 | 128.0725 | 421.5925 | 2.43 | 0 | 552.095
x | 6.2 | Comp. | C10 | Placa de sinalização Octogonal c/ película refletiva, inclusive suporte metál. galv. fogo d=2,5" c/tampa e aletas anti-giro h=3,00m | ud | 1 | 584.633 | 708.52 | 708.52 |  | X | 128.3164 | 442.1251 | 2.1 | 0 | 572.5415 | 140.0779 | 442.1251 | 2.43 | 0 | 584.633
x | 6.3 | Comp. | C11 | Placa de sinalização Circular c/ película refletiva, inclusive suporte metál. galv. fogo d=2,5" c/tampa e aletas anti-giro h=3,00m | ud | 2 | 524.98 | 636.22 | 1272.44 |  | X | 107.588 | 404.482 | 2.1 | 0 | 514.17 | 118.068 | 404.482 | 2.43 | 0 | 524.98
x | 6.4 | DER PR | 822000 | Faixa de sinalização horizontal c/tinta resina acrílica base solvente | m2 | 29.88 | 30.86 | 37.4 | 1117.51 |  | X | 9.39 | 20.7 | 0 | 0 | 30.09 | 10.16 | 20.7 | 0 | 0 | 30.86
| 7. |  |  | ENSAIOS TECNOLÓGICOS |  |  |  |  | 1502.25 | 1502.25 | X
x | 7.1 | ORÇAPAV | DAER/RS -A | Ensaio de massa específica - in situ - método frasco de areia (grau de compactação) - regularização e compactação do subleito | ud | 1 | 163.62 | 198.29 | 198.29 |  | X | 163.62 |  |  |  | 163.62 | 163.62 |  |  |  | 163.62
x | 7.2 | ORÇAPAV | DAER/RS -B | Ensaio de massa específica - in situ - método frasco de areia (grau de compactação) - sub-base e base | ud | 2 | 163.62 | 198.29 | 396.58 |  | X | 163.62 |  |  |  | 163.62 | 163.62 |  |  |  | 163.62
x | 7.3 | ORÇAPAV | DAER/RS -C | Ensaio de granulometria do agregado | ud | 1 | 148.02 | 179.39 | 179.39 |  | X | 148.02 |  |  |  | 148.02 | 148.02 |  |  |  | 148.02
x | 7.4 | ORÇAPAV | DAER/RS -D | Ensaio de percentagem de betume - misturas betuminosas | ud | 2 | 175.82 | 213.08 | 426.16 |  | X | 175.82 |  |  |  | 175.82 | 175.82 |  |  |  | 175.82
x | 7.5 | ORÇAPAV | SEIL/2016 -E | Ensaio de controle do grau de compactação da mistura asfáltica | ud | 1 | 101.74 | 123.3 | 123.3 |  | X | 101.74 |  |  |  | 101.74 | 101.74 |  |  |  | 101.74
x | 7.6 | ORÇAPAV | SEIL/2016 -F | Ensaio de densidade do material betuminoso | ud | 1 | 48.16 | 58.37 | 58.37 |  | X | 48.16 |  |  |  | 48.16 | 48.16 |  |  |  | 48.16
x | 7.7 | ORÇAPAV | DAER/RS -G | Extração de corpo de prova de concreto asfáltico com sonda rotativa | ud | 1 | 99.15 | 120.16 | 120.16 |  | X | 99.15 |  |  |  | 99.15 | 99.15 |  |  |  | 99.15
x | 7.8 | ORÇAPAV | DAER/RS -H | Mobilização e desmobilização (equipamento e equipe para extração de corpos de prova da capa asfáltica) | ud |  | 4850.2 | 5877.96 | 0 |  |  | 4850.2 |  |  |  | 4850.2 | 4850.2 |  |  |  | 4850.2
|  |  |  | TOTAL DA OBRA |  |  |  |  | 128199.68 |  | X
Orçado por:
GUSTAVO GONÇALES QUADROS
Engenheiro Civil CREA PR 72.224/D

## MONJOLEIRO
| PLANILHA ORÇAMENTÁRIA | [8 empty] | Encargos: | 2
| PROJETO: |  | PAVIMENTAÇÃO URBANA - TRAVESSA MONJOLEIRO | [6 empty] | 1 - COM Desoneração | 2 - SEM Desoneração
| TABELA DE REF.: |  | DER PR (FEV/2023) SINAPI (SET/2023) PM CURITBA (ABR/2023) |  |  | DATA APRESENTAÇÃO: |  | 2023-11-29 |  | Valor Total=>> | 129599.45 | COM DESONERAÇÃO |  |  |  |  | SEM DESONERAÇÃO
| ENCARGOS SOCIAIS: |  | SEM DESONERAÇÃO |  |  | BDI: |  | 21.19% | 16.24%
| ITEM | TABELA | CÓDIGO SERVIÇO | DESCRIÇÃO DO SERVIÇO | UNID | QUANT | CUSTO UNITÁRIO | CUSTO UNITÁRIO EXECUÇÃO C/ BDI | TOTAL EMPRESA (R$) |  | Visualização | CUSTO EXECUÇÃO | CUSTO MATERIAL | CUSTO SUB-SERVIÇO | CUSTO TRANSPORTE | CUSTO UNITÁRIO S/ BDI | CUSTO EXECUÇÃO | CUSTO MATERIAL | CUSTO SUB-SERVIÇO | CUSTO TRANSPORTE | CUSTO UNITÁRIO S/ BDI
| 1. |  |  | SERVIÇOS PRELIMINARES |  |  |  |  | 7105.95 | 7105.95 | X
x | 1.1 | SINAPI | 103689 | Fornecimento e instalação de placa de obra com chapa galvanizada e estrutura de madeira. Af_03/2022_ps (3,00 x 1,50m) | m2 |  | 315.97 | 382.92 | 0 | [6 empty] | 310.98 |  |  |  |  | 315.97
x | 1.2 | DER PR | 512050 | Demolição mecânica de pavimento | m3 | 0.24 | 54.5128 | 66.06 | 15.85 |  | X | 39 | 0 | 0 | 12.6128 | 51.6128 | 41.9 | 0 | 0 | 12.6128 | 54.5128
x | 1.3 | DER PR | 606700 | Demolição de concreto simples | m3 | 2 | 160.6528 | 194.7 | 389.4 |  | X | 133.06 | 2.49 | 0 | 12.6128 | 148.1628 | 145.55 | 2.49 | 0 | 12.6128 | 160.6528
x | 1.4 | PM CURITIBA | PAV-056 | Arrancamento de Meio-Fio de Concreto | m | 18 | 14.06 | 17.04 | 306.72 |  | X | 12.72 |  |  |  | 12.72 | 14.06 |  |  |  | 14.06
x | 1.5 | DER PR | 844000 | Remanejamento postes linha transmissão | ud | 1 | 5276 | 6393.98 | 6393.98 |  | X | 4792.28 | 0 | 0 | 0 | 4792.28 | 5276 | 0 | 0 | 0 | 5276
| 2. |  |  | TERRAPLENAGEM |  |  |  |  | 5098.95 | 5098.95 | X
x | 2.1 | DER PR | 511200 | Regularização compac.subleito 100% PN (B) | m2 | 420.92 | 4.64 | 5.62 | 2365.57 |  | X | 4.45 | 0 | 0 | 0 | 4.45 | 4.64 | 0 | 0 | 0 | 4.64
x | 2.2 | DER PR | 410200 | Esc. carga e transp. 1a. cat. 0-200m | m3 | 4.17 | 8.33 | 10.1 | 42.12 |  | X | 7.96 | 0 | 0 | 0 | 7.96 | 8.33 | 0 | 0 | 0 | 8.33
x | 2.3 | DER PR | 401950 | Compactação de aterros 95% PN (B) | m3 | 4.17 | 5.54 | 6.71 | 27.98 |  | X | 5.37 | 0 | 0 | 0 | 5.37 | 5.54 | 0 | 0 | 0 | 5.54
x | 2.4 | DER PR | 416010 | Esc. carga e transp. 1a. cat. 5000-6000m | m3 | 110.97 | 19.8 | 24 | 2663.28 |  | X | 19.27 | 0 | 0 | 0 | 19.27 | 19.8 | 0 | 0 | 0 | 19.8
| 3. |  |  | DRENAGEM |  |  |  |  | 27985.86 | 27985.86 | X
x | 3.1 | DER PR | 600600 | Escavação valas de drenagem 1a. cat. | m3 | 65.24 | 18.56 | 22.49 | 1467.25 |  | X | 17.56 | 0 | 0 | 0 | 17.56 | 18.56 | 0 | 0 | 0 | 18.56
x | 3.2 | DER PR | 601200 | Reaterro e apiloamento mecânico | m3 | 34.46 | 34.12 | 41.35 | 1424.92 |  | X | 29.61 | 0 | 0 | 0 | 29.61 | 34.12 | 0 | 0 | 0 | 34.12
x | 3.3 | SINAPI | 100975 | Carga descarga e manobras de solos e materiais granulares em caminhão basculante 14 m3 - carga com pá carregadeira | m3 | 30.78 | 9.13 | 11.06 | 340.43 |  | X | 8.97 |  |  |  | 8.97 | 9.13 |  |  |  | 9.13
x | 3.4 | SINAPI | 95876 | Transporte com caminhão basculante de 14 m3, em via urbana pavimentada, DMT até 30km | m3xkm | 163.134 | 2.18 | 2.64 | 430.67 |  | X | 2.15 |  |  |  | 2.15 | 2.18 |  |  |  | 2.18
x | 3.5 | Comp. | C1 | Reaterro e Apiloamento Mecânico, com saibro reaproveitado da pista existente | m3 | 15.06 | 34.12 | 41.35 | 622.73 |  | X | 29.61 | 0 | 0 | 0 | 29.61 | 34.12 | 0 | 0 | 0 | 34.12
x | 3.6 | DER PR | 606500 | Demolição de alvenaria | m3 |  | 195.0728 | 236.41 | 0 |  |  | 157.75 | 0 | 0 | 12.6128 | 170.3628 | 182.46 | 0 | 0 | 12.6128 | 195.0728
x | 3.7 | DER PR | 630400 | Remoção de bueiro 0,40m | m |  | 19.81 | 24.01 | 0 |  |  | 18.58 | 0 | 0 | 0 | 18.58 | 19.81 | 0 | 0 | 0 | 19.81
x | 3.8 | PM CURITIBA | 95568 | Fornecimento e assentamento de tubo de concreto simples - PS-1, diâmetro de 400 mm, ponta e bolsa, em local com baixo nível de interferências (peso = 0,1450 t) | m | 38 | 94.32 | 114.31 | 4343.78 |  | X |  |  |  |  | 90.74 |  |  |  |  | 94.32
x | 3.9 | PM CURITIBA | 92210 | Fornecimento e assentamento de tubo de concreto armado - PA-1, diâmetro de 400 mm, ponta e bolsa, em local com baixo nível de interferências (peso = 0,1450 t) | m | 12 | 144.79 | 175.47 | 2105.64 |  | X |  |  |  |  | 141.21 |  |  |  |  | 144.79
x | 3.10 | Comp. | C15 | Fornecimento e assentamento de tubo de concreto simples - PS1, diâmetro de 600 mm, ponta e bolsa, em local com baixo nível de interferências | ud |  | 167.304 | 202.76 | 0 |  |  | 95.3782 | 65.397 | 27.1202 | 0 | 187.8955 | 101.7978 | 65.5062 | 0 | 0 | 167.304
x | 3.11 | PM CURITIBA | 92212 | Fornecimento e assentamento de tubo de concreto armado – PA-1, diâmetro de 600 mm, ponta e bolsa, em local com baixo nível de interferências (peso = 0,3150 t) | m |  | 251.01 | 304.2 | 0 | [6 empty] | 245.89 |  |  |  |  | 251.01
x | 3.12 | Comp. | C2 | Caixa de Captação Com Grelha de Concreto | ud | 4 | 1543.2696 | 1870.29 | 7481.16 |  | X | 548.1802 | 913.6934 | 0 | 0 | 1461.8736 | 629.5262 | 913.7434 | 0 | 0 | 1543.2696
x | 3.13 | Comp. | C3 | Caixa de Ligação, Ø=0,40m | ud | 2 | 1764.8804 | 2138.86 | 4277.72 |  | X | 780.2234 | 867.7882 | 0 | 0 | 1648.0116 | 897.0922 | 867.7882 | 0 | 0 | 1764.8804
x | 3.14 | Comp. | C4 | Caixa de Ligação, Ø=0,60m | ud |  | 2066.7118 | 2504.65 | 0 |  |  | 916.6372 | 1012.764 | 0 | 0 | 1929.4012 | 1053.9478 | 1012.764 | 0 | 0 | 2066.7118
x | 3.15 | Comp. | C5 | Poço de Visita, Ø=0,40m | ud | 2 | 2265.6804 | 2745.78 | 5491.56 |  | X | 780.2234 | 1368.5882 | 0 | 0 | 2148.8116 | 897.0922 | 1368.5882 | 0 | 0 | 2265.6804
x | 3.16 | Comp. | C6 | Poço de Visita, Ø=0,60m | ud |  | 2567.5118 | 3111.57 | 0 |  |  | 916.6372 | 1513.564 | 0 | 0 | 2430.2012 | 1053.9478 | 1513.564 | 0 | 0 | 2567.5118
x | 3.17 | DER PR | 620000 | Boca (Ala) de BSTC ø 0,40 m | ud |  | 643.26 | 779.57 | 0 |  |  | 101.89 | 0 | 485.68 | 0 | 587.57 | 117.87 | 0 | 525.39 | 0 | 643.26
x | 3.18 | DER PR | 620100 | Boca (Ala) de BSTC ø 0,60 m | ud |  | 954.15 | 1156.33 | 0 |  |  | 101.89 | 0 | 773.68 | 0 | 875.57 | 117.87 | 0 | 836.28 | 0 | 954.15
x | 3.19 | Comp. | C12 | Dissipador de energia com pedra de mão (Ø 40m) | ud |  | 538.5578 | 652.68 | 0 |  |  | 290.6812 | 207.9199 | 0 | 0 | 498.601 | 330.6379 | 207.9199 | 0 | 0 | 538.5578
x | 3.20 | Comp. | C13 | Dissipador de energia com pedra de mão (Ø 60m) | ud |  | 1220.859 | 1479.56 | 0 |  |  | 600.5297 | 538.7575 | 0 | 0 | 1139.2872 | 682.1015 | 538.7575 | 0 | 0 | 1220.859
| 4. |  |  | PAVIMENTAÇÃO |  |  | 0 |  | 52232.54 | 52232.54 | X
x | 4.1 | PM CURITIBA | PAV-008 | Execução e Compactação de Sub-base em Brita 4A | m3 | 84.18 | 134.0025 | 162.4 | 13670.83 |  | X | 14.9 | 70.43 |  | 48.2325 | 133.5625 | 15.34 | 70.43 |  | 48.2325 | 134.0025
x | 4.2 | DER PR | 531100 | Brita graduada 100% PM | m3 | 57.98 | 188.65 | 228.62 | 13255.39 |  | X | 14.18 | 0 | 122.71 | 50.55 | 187.44 | 14.92 | 0 | 123.18 | 50.55 | 188.65
x | 4.3 | DER PR | 560100 | Imprimação impermeab. exclusive fornec. da emulsão EAI | m2 | 325.36 | 0.5613 | 0.68 | 221.24 |  | X | 0.47 | 0 | 0 | 0.071299 | 0.5413 | 0.49 | 0 | 0 | 0.071299 | 0.5613
x | 4.4 | DER PR | 561100 | Pintura de ligação exclusive fornec. da emulsão | m2 | 325.36 | 0.36971 | 0.45 | 146.41 |  | X | 0.33 | 0 | 0 | 0.029708 | 0.35971 | 0.34 | 0 | 0 | 0.029708 | 0.36971
x | 4.5 | DER PR | 570200 | Binder exclusive fornecimento do CAP (até 10.000 t) | t |  | 194.288 | 235.46 | 0 |  |  | 86.08 | 90.78 | 0 | 12.858 | 189.718 | 90.65 | 90.78 | 0 | 12.858 | 194.288
x | 4.6 | DER PR | 570000 | C.B.U.Q. - excl. fornec. do CAP (até 10.000 t) - FAIXA C | t | 42.28 | 199.26 | 241.48 | 10209.77 |  | X | 33.26 | 0 | 149.61 | 11.85 | 194.72 | 35.93 | 0 | 151.48 | 11.85 | 199.26
x | 4.7 | DER PR | 589420 | Fornecimento de emulsão asfáltica RR-1C | t | 0.16 | 3861.37 | 4488.46 | 718.15 |  | X | 0 | 3861.37 | 0 | 0 | 3861.37 | 0 | 3861.37 | 0 | 0 | 3861.37
x | 4.8 | DER PR | 589190 | Fornecimento de emulsão asfáltica EAI p/imprimação | t | 0.39 | 4730.97 | 5499.28 | 2144.72 |  | X | 0 | 4730.97 | 0 | 0 | 4730.97 | 0 | 4730.97 | 0 | 0 | 4730.97
x | 4.9 | DER PR | 589000 | Fornecimento de CAP-50/70 | t | 2.114 | 4828.86 | 5613.07 | 11866.03 |  | X | 0 | 4828.86 | 0 | 0 | 4828.86 | 0 | 4828.86 | 0 | 0 | 4828.86
| 5. |  |  | SERVIÇOS COMPLEMENTARES (CALÇADA) |  |  | 0 |  | 31850.25 | 31850.25 | X
x | 5.1 | DER PR | 810150 | Meio fio de concreto tipo 2 (pré-moldado) | m | 89.089 | 51.2191 | 62.07 | 5529.75 |  | X | 20.88 | 0 | 23.2 | 2.6191 | 46.6991 | 23.78 | 0 | 24.82 | 2.6191 | 51.2191
x | 5.2 | DER PR | 810650 | Meio fio de concreto tipo 7 (pré-moldado) | m | 38.02 | 43.5991 | 52.84 | 2008.98 |  | X | 18.77 | 0 | 18.28 | 2.6191 | 39.6691 | 21.38 | 0 | 19.6 | 2.6191 | 43.5991
x | 5.3 | DER PR | 810250 | Meio fio de concreto tipo 3 (pré-moldado) | m |  | 42.7091 | 51.76 | 0 |  |  | 18.77 | 0 | 17.5 | 2.6191 | 38.8891 | 21.38 | 0 | 18.71 | 2.6191 | 42.7091
x | 5.4 | DER PR | 511100 | Regularização compac.subleito 100% PN (A) | m2 | 184.73 | 4.25 | 5.15 | 951.36 |  | X | 4.08 | 0 | 0 | 0 | 4.08 | 4.25 | 0 | 0 | 0 | 4.25
x | 5.5 | DER PR | 531100 | Brita graduada 100% PM | m3 | 16.89 | 188.65 | 228.62 | 3861.39 |  | X | 14.18 | 0 | 122.71 | 50.55 | 187.44 | 14.92 | 0 | 123.18 | 50.55 | 188.65
x | 5.6 | SINAPI | 94991 | Execução de passeio (calçada) ou piso de concreto com concreto moldado in loco, usinado c20, acabamento convencional, não armado. AF_08/2022 | m3 | 5.783 | 629.3 | 762.65 | 4410.4 |  | X | 95.71 | 522.65 |  |  | 618.36 | 106.65 | 522.65 |  |  | 629.3
x | 5.7 | SINAPI | 94995 | Execução de passeio (calçada) ou piso de concreto com concreto moldado in loco, usinado, acabamento convencional, espessura 8 cm, armado. AF_08/2022 | m2 | 53.33 | 83.53 | 101.23 | 5398.6 |  | X | 11.69 | 70.5 |  |  | 82.19 | 13.03 | 70.5 |  |  | 83.53
x | 5.8 | SINAPI | 94995 | Piso podotátil de alerta ou direcional, de concreto, assentado sobre argamassa. AF_05/2023 | m2 | 15.28 | 182.81 | 221.55 | 3385.28 |  | X | 99.35 | 72.33 |  |  | 171.68 | 110.48 | 72.33 |  |  | 182.81
x | 5.9 | PM CURITIBA | PAI-010 | Fornecimento e assentamento de guia em concreto 9 x 19 x 39 cm (Fincadina) | m | 26.27 | 35.41 | 42.91 | 1127.25 |  | X | 17.1 | 15.43 |  | 0.94 | 33.47 | 19.02 | 15.43 | 0.96 |  | 35.41
x | 5.10 | PM CURITIBA | PAV-090 | Corte pavimento asfalto/concreto com serra diamantada e= 6mm e profundidade até 5 cm | m | 95.46 | 7.6 | 9.21 | 879.19 |  | X | 2.37 | 5.06 |  |  | 7.43 | 2.54 | 5.06 |  |  | 7.6
x | 5.11 | DER PR | 503110 | Fornecimento e aplicação de lona plástica preta 200 micras | m2 | 168.99 | 3.61 | 4.37 | 738.49 |  | X | 0.38 | 3.17 | 0 | 0 | 3.55 | 0.44 | 3.17 | 0 | 0 | 3.61
x | 5.12 | PM CURITIBA | PAV-055 | Aplicação de cura química de placa de concreto | m2 | 168.99 | 7.14 | 8.65 | 1461.76 |  | X | 0.28 | 6.83 |  |  | 7.11 | 0.31 | 6.83 |  |  | 7.14
x | 5.13 | PM CURITIBA | PAI-013 | Fornecimento e aplicação de grama em leivas c/ terra preta. | m2 | 3.81 | 25.01 | 30.31 | 115.48 |  | X | 4.47 | 20.07 |  |  | 24.54 | 4.94 | 20.07 |  |  | 25.01
x | 5.14 | Comp. | C8 | Rampa PNE - Modelo 06 | ud | 2 | 817.858 | 991.16 | 1982.32 |  | X | 310.0687 | 468.1587 | 0 | 0 | 778.2274 | 349.6993 | 468.1587 | 0 | 0 | 817.858
x | 5.15 | Comp. | C14 | Rampa PNE - Modelo 06 L =1.75 | ud |  | 1125.5276 | 1364.03 | 0 |  |  | 414.4918 | 657.7406 | 0 | 0 | 1072.2324 | 467.7871 | 657.7406 | 0 | 0 | 1125.5276
x | 5.16 | PM CURITIBA | PAV-008 | Execução e Compactação de base em Brita 4A | m3 |  | 134.0025 | 162.4 | 0 |  |  | 14.9 | 70.43 |  | 48.2325 | 133.5625 | 15.34 | 70.43 |  | 48.2325 | 134.0025
| 6. |  |  | SINALIZAÇÃO VIARIA |  |  |  |  | 3823.65 | 3823.65 | X
x | 6.1 | Comp. | C9 | Placa de sinalização Losango c/ película refletiva, inclusive suporte metál. galv. fogo d=2,5" c/tampa e aletas anti-giro h=3,00m | ud | 1 | 552.095 | 669.08 | 669.08 |  | X | 117.01 | 421.5925 | 2.1 | 0 | 540.7025 | 128.0725 | 421.5925 | 2.43 | 0 | 552.095
x | 6.2 | Comp. | C10 | Placa de sinalização Octogonal c/ película refletiva, inclusive suporte metál. galv. fogo d=2,5" c/tampa e aletas anti-giro h=3,00m | ud | 1 | 584.633 | 708.52 | 708.52 |  | X | 128.3164 | 442.1251 | 2.1 | 0 | 572.5415 | 140.0779 | 442.1251 | 2.43 | 0 | 584.633
x | 6.3 | Comp. | C11 | Placa de sinalização Circular c/ película refletiva, inclusive suporte metál. galv. fogo d=2,5" c/tampa e aletas anti-giro h=3,00m | ud | 2 | 524.98 | 636.22 | 1272.44 |  | X | 107.588 | 404.482 | 2.1 | 0 | 514.17 | 118.068 | 404.482 | 2.43 | 0 | 524.98
x | 6.4 | DER PR | 822000 | Faixa de sinalização horizontal c/tinta resina acrílica base solvente | m2 | 31.38 | 30.86 | 37.4 | 1173.61 |  | X | 9.39 | 20.7 | 0 | 0 | 30.09 | 10.16 | 20.7 | 0 | 0 | 30.86
| 7. |  |  | ENSAIOS TECNOLÓGICOS |  |  |  |  | 1502.25 | 1502.25 | X
x | 7.1 | ORÇAPAV | DAER/RS -A | Ensaio de massa específica - in situ - método frasco de areia (grau de compactação) - regularização e compactação do subleito | ud | 1 | 163.62 | 198.29 | 198.29 |  | X | 163.62 |  |  |  | 163.62 | 163.62 |  |  |  | 163.62
x | 7.2 | ORÇAPAV | DAER/RS -B | Ensaio de massa específica - in situ - método frasco de areia (grau de compactação) - sub-base e base | ud | 2 | 163.62 | 198.29 | 396.58 |  | X | 163.62 |  |  |  | 163.62 | 163.62 |  |  |  | 163.62
x | 7.3 | ORÇAPAV | DAER/RS -C | Ensaio de granulometria do agregado | ud | 1 | 148.02 | 179.39 | 179.39 |  | X | 148.02 |  |  |  | 148.02 | 148.02 |  |  |  | 148.02
x | 7.4 | ORÇAPAV | DAER/RS -D | Ensaio de percentagem de betume - misturas betuminosas | ud | 2 | 175.82 | 213.08 | 426.16 |  | X | 175.82 |  |  |  | 175.82 | 175.82 |  |  |  | 175.82
x | 7.5 | ORÇAPAV | SEIL/2016 -E | Ensaio de controle do grau de compactação da mistura asfáltica | ud | 1 | 101.74 | 123.3 | 123.3 |  | X | 101.74 |  |  |  | 101.74 | 101.74 |  |  |  | 101.74
x | 7.6 | ORÇAPAV | SEIL/2016 -F | Ensaio de densidade do material betuminoso | ud | 1 | 48.16 | 58.37 | 58.37 |  | X | 48.16 |  |  |  | 48.16 | 48.16 |  |  |  | 48.16
x | 7.7 | ORÇAPAV | DAER/RS -G | Extração de corpo de prova de concreto asfáltico com sonda rotativa | ud | 1 | 99.15 | 120.16 | 120.16 |  | X | 99.15 |  |  |  | 99.15 | 99.15 |  |  |  | 99.15
x | 7.8 | ORÇAPAV | DAER/RS -H | Mobilização e desmobilização (equipamento e equipe para extração de corpos de prova da capa asfáltica) | ud |  | 4850.2 | 5877.96 | 0 |  |  | 4850.2 |  |  |  | 4850.2 | 4850.2 |  |  |  | 4850.2
|  |  |  | TOTAL DA OBRA |  |  |  |  | 129599.45 |  | X
Orçado por:
GUSTAVO GONÇALES QUADROS
Engenheiro Civil CREA PR 72.224/D

## PIQUI
| PLANILHA ORÇAMENTÁRIA | [8 empty] | Encargos: | 2
| PROJETO: |  | PAVIMENTAÇÃO URBANA - TRAVESSA PIQUI | [6 empty] | 1 - COM Desoneração | 2 - SEM Desoneração
| TABELA DE REF.: |  | DER PR (FEV/2023) SINAPI (SET/2023) PM CURITBA (ABR/2023) |  |  | DATA APRESENTAÇÃO: |  | 2023-11-29 |  | Valor Total=>> | 157193.28 | COM DESONERAÇÃO |  |  |  |  | SEM DESONERAÇÃO
| ENCARGOS SOCIAIS: |  | SEM DESONERAÇÃO |  |  | BDI: |  | 21.19% | 16.24%
| ITEM | TABELA | CÓDIGO SERVIÇO | DESCRIÇÃO DO SERVIÇO | UNID | QUANT | CUSTO UNITÁRIO | CUSTO UNITÁRIO EXECUÇÃO C/ BDI | TOTAL EMPRESA (R$) |  | Visualização | CUSTO EXECUÇÃO | CUSTO MATERIAL | CUSTO SUB-SERVIÇO | CUSTO TRANSPORTE | CUSTO UNITÁRIO S/ BDI | CUSTO EXECUÇÃO | CUSTO MATERIAL | CUSTO SUB-SERVIÇO | CUSTO TRANSPORTE | CUSTO UNITÁRIO S/ BDI
| 1. |  |  | SERVIÇOS PRELIMINARES |  |  |  |  | 13693.87 | 13693.87 | X
x | 1.1 | SINAPI | 103689 | Fornecimento e instalação de placa de obra com chapa galvanizada e estrutura de madeira. Af_03/2022_ps (3,00 x 1,50m) | m2 |  | 315.97 | 382.92 | 0 | [6 empty] | 310.98 |  |  |  |  | 315.97
x | 1.2 | DER PR | 512050 | Demolição mecânica de pavimento | m3 | 0.56 | 54.5128 | 66.06 | 36.99 |  | X | 39 | 0 | 0 | 12.6128 | 51.6128 | 41.9 | 0 | 0 | 12.6128 | 54.5128
x | 1.3 | DER PR | 606700 | Demolição de concreto simples | m3 | 2.8 | 160.6528 | 194.7 | 545.16 |  | X | 133.06 | 2.49 | 0 | 12.6128 | 148.1628 | 145.55 | 2.49 | 0 | 12.6128 | 160.6528
x | 1.4 | PM CURITIBA | PAV-056 | Arrancamento de Meio-Fio de Concreto | m | 19 | 14.06 | 17.04 | 323.76 |  | X | 12.72 |  |  |  | 12.72 | 14.06 |  |  |  | 14.06
x | 1.5 | DER PR | 844000 | Remanejamento postes linha transmissão | ud | 2 | 5276 | 6393.98 | 12787.96 |  | X | 4792.28 | 0 | 0 | 0 | 4792.28 | 5276 | 0 | 0 | 0 | 5276
| 2. |  |  | TERRAPLENAGEM |  |  |  |  | 4994.14 | 4994.14 | X
x | 2.1 | DER PR | 511200 | Regularização compac.subleito 100% PN (B) | m2 | 455.15 | 4.64 | 5.62 | 2557.94 |  | X | 4.45 | 0 | 0 | 0 | 4.45 | 4.64 | 0 | 0 | 0 | 4.64
x | 2.2 | DER PR | 410200 | Esc. carga e transp. 1a. cat. 0-200m | m3 | 3.41 | 8.33 | 10.1 | 34.44 |  | X | 7.96 | 0 | 0 | 0 | 7.96 | 8.33 | 0 | 0 | 0 | 8.33
x | 2.3 | DER PR | 401950 | Compactação de aterros 95% PN (B) | m3 | 3.41 | 5.54 | 6.71 | 22.88 |  | X | 5.37 | 0 | 0 | 0 | 5.37 | 5.54 | 0 | 0 | 0 | 5.54
x | 2.4 | DER PR | 416010 | Esc. carga e transp. 1a. cat. 5000-6000m | m3 | 99.12 | 19.8 | 24 | 2378.88 |  | X | 19.27 | 0 | 0 | 0 | 19.27 | 19.8 | 0 | 0 | 0 | 19.8
| 3. |  |  | DRENAGEM |  |  |  |  | 27855.69 | 27855.69 | X
x | 3.1 | DER PR | 600600 | Escavação valas de drenagem 1a. cat. | m3 | 74.86 | 18.56 | 22.49 | 1683.6 |  | X | 17.56 | 0 | 0 | 0 | 17.56 | 18.56 | 0 | 0 | 0 | 18.56
x | 3.2 | DER PR | 601200 | Reaterro e apiloamento mecânico | m3 | 44.81 | 34.12 | 41.35 | 1852.89 |  | X | 29.61 | 0 | 0 | 0 | 29.61 | 34.12 | 0 | 0 | 0 | 34.12
x | 3.3 | SINAPI | 100975 | Carga descarga e manobras de solos e materiais granulares em caminhão basculante 14 m3 - carga com pá carregadeira | m3 | 30.05 | 9.13 | 11.06 | 332.35 |  | X | 8.97 |  |  |  | 8.97 | 9.13 |  |  |  | 9.13
x | 3.4 | SINAPI | 95876 | Transporte com caminhão basculante de 14 m3, em via urbana pavimentada, DMT até 30km | m3xkm | 159.265 | 2.18 | 2.64 | 420.46 |  | X | 2.15 |  |  |  | 2.15 | 2.18 |  |  |  | 2.18
x | 3.5 | Comp. | C1 | Reaterro e Apiloamento Mecânico, com saibro reaproveitado da pista existente | m3 | 12.56 | 34.12 | 41.35 | 519.36 |  | X | 29.61 | 0 | 0 | 0 | 29.61 | 34.12 | 0 | 0 | 0 | 34.12
x | 3.6 | DER PR | 606500 | Demolição de alvenaria | m3 |  | 195.0728 | 236.41 | 0 |  |  | 157.75 | 0 | 0 | 12.6128 | 170.3628 | 182.46 | 0 | 0 | 12.6128 | 195.0728
x | 3.7 | DER PR | 630400 | Remoção de bueiro 0,40m | m |  | 19.81 | 24.01 | 0 |  |  | 18.58 | 0 | 0 | 0 | 18.58 | 19.81 | 0 | 0 | 0 | 19.81
x | 3.8 | PM CURITIBA | 95568 | Fornecimento e assentamento de tubo de concreto simples - PS-1, diâmetro de 400 mm, ponta e bolsa, em local com baixo nível de interferências (peso = 0,1450 t) | m | 51 | 94.32 | 114.31 | 5829.81 |  | X |  |  |  |  | 90.74 |  |  |  |  | 94.32
x | 3.9 | PM CURITIBA | 92210 | Fornecimento e assentamento de tubo de concreto armado - PA-1, diâmetro de 400 mm, ponta e bolsa, em local com baixo nível de interferências (peso = 0,1450 t) | m | 12 | 144.79 | 175.47 | 2105.64 |  | X |  |  |  |  | 141.21 |  |  |  |  | 144.79
x | 3.10 | Comp. | C15 | Fornecimento e assentamento de tubo de concreto simples - PS1, diâmetro de 600 mm, ponta e bolsa, em local com baixo nível de interferências | ud |  | 167.304 | 202.76 | 0 |  |  | 95.3782 | 65.397 | 27.1202 | 0 | 187.8955 | 101.7978 | 65.5062 | 0 | 0 | 167.304
x | 3.11 | PM CURITIBA | 92212 | Fornecimento e assentamento de tubo de concreto armado – PA-1, diâmetro de 600 mm, ponta e bolsa, em local com baixo nível de interferências (peso = 0,3150 t) | m |  | 251.01 | 304.2 | 0 | [6 empty] | 245.89 |  |  |  |  | 251.01
x | 3.12 | Comp. | C2 | Caixa de Captação Com Grelha de Concreto | ud | 4 | 1543.2696 | 1870.29 | 7481.16 |  | X | 548.1802 | 913.6934 | 0 | 0 | 1461.8736 | 629.5262 | 913.7434 | 0 | 0 | 1543.2696
x | 3.13 | Comp. | C3 | Caixa de Ligação, Ø=0,40m | ud | 1 | 1764.8804 | 2138.86 | 2138.86 |  | X | 780.2234 | 867.7882 | 0 | 0 | 1648.0116 | 897.0922 | 867.7882 | 0 | 0 | 1764.8804
x | 3.14 | Comp. | C4 | Caixa de Ligação, Ø=0,60m | ud |  | 2066.7118 | 2504.65 | 0 |  |  | 916.6372 | 1012.764 | 0 | 0 | 1929.4012 | 1053.9478 | 1012.764 | 0 | 0 | 2066.7118
x | 3.15 | Comp. | C5 | Poço de Visita, Ø=0,40m | ud | 2 | 2265.6804 | 2745.78 | 5491.56 |  | X | 780.2234 | 1368.5882 | 0 | 0 | 2148.8116 | 897.0922 | 1368.5882 | 0 | 0 | 2265.6804
x | 3.16 | Comp. | C6 | Poço de Visita, Ø=0,60m | ud |  | 2567.5118 | 3111.57 | 0 |  |  | 916.6372 | 1513.564 | 0 | 0 | 2430.2012 | 1053.9478 | 1513.564 | 0 | 0 | 2567.5118
x | 3.17 | DER PR | 620000 | Boca (Ala) de BSTC ø 0,40 m | ud |  | 643.26 | 779.57 | 0 |  |  | 101.89 | 0 | 485.68 | 0 | 587.57 | 117.87 | 0 | 525.39 | 0 | 643.26
x | 3.18 | DER PR | 620100 | Boca (Ala) de BSTC ø 0,60 m | ud |  | 954.15 | 1156.33 | 0 |  |  | 101.89 | 0 | 773.68 | 0 | 875.57 | 117.87 | 0 | 836.28 | 0 | 954.15
x | 3.19 | Comp. | C12 | Dissipador de energia com pedra de mão (Ø 40m) | ud |  | 538.5578 | 652.68 | 0 |  |  | 290.6812 | 207.9199 | 0 | 0 | 498.601 | 330.6379 | 207.9199 | 0 | 0 | 538.5578
x | 3.20 | Comp. | C13 | Dissipador de energia com pedra de mão (Ø 60m) | ud |  | 1220.859 | 1479.56 | 0 |  |  | 600.5297 | 538.7575 | 0 | 0 | 1139.2872 | 682.1015 | 538.7575 | 0 | 0 | 1220.859
| 4. |  |  | PAVIMENTAÇÃO |  |  | 0 |  | 57146.24 | 57146.24 | X
x | 4.1 | PM CURITIBA | PAV-008 | Execução e Compactação de Sub-base em Brita 4A | m3 | 91.03 | 134.0025 | 162.4 | 14783.27 |  | X | 14.9 | 70.43 |  | 48.2325 | 133.5625 | 15.34 | 70.43 |  | 48.2325 | 134.0025
x | 4.2 | DER PR | 531100 | Brita graduada 100% PM | m3 | 63.04 | 188.65 | 228.62 | 14412.2 |  | X | 14.18 | 0 | 122.71 | 50.55 | 187.44 | 14.92 | 0 | 123.18 | 50.55 | 188.65
x | 4.3 | DER PR | 560100 | Imprimação impermeab. exclusive fornec. da emulsão EAI | m2 | 385.2 | 0.5613 | 0.68 | 261.94 |  | X | 0.47 | 0 | 0 | 0.071299 | 0.5413 | 0.49 | 0 | 0 | 0.071299 | 0.5613
x | 4.4 | DER PR | 561100 | Pintura de ligação exclusive fornec. da emulsão | m2 | 385.2 | 0.36971 | 0.45 | 173.34 |  | X | 0.33 | 0 | 0 | 0.029708 | 0.35971 | 0.34 | 0 | 0 | 0.029708 | 0.36971
x | 4.5 | DER PR | 570200 | Binder exclusive fornecimento do CAP (até 10.000 t) | t |  | 194.288 | 235.46 | 0 |  |  | 86.08 | 90.78 | 0 | 12.858 | 189.718 | 90.65 | 90.78 | 0 | 12.858 | 194.288
x | 4.6 | DER PR | 570000 | C.B.U.Q. - excl. fornec. do CAP (até 10.000 t) - FAIXA C | t | 46.22 | 199.26 | 241.48 | 11161.21 |  | X | 33.26 | 0 | 149.61 | 11.85 | 194.72 | 35.93 | 0 | 151.48 | 11.85 | 199.26
x | 4.7 | DER PR | 589420 | Fornecimento de emulsão asfáltica RR-1C | t | 0.19 | 3861.37 | 4488.46 | 852.81 |  | X | 0 | 3861.37 | 0 | 0 | 3861.37 | 0 | 3861.37 | 0 | 0 | 3861.37
x | 4.8 | DER PR | 589190 | Fornecimento de emulsão asfáltica EAI p/imprimação | t | 0.46 | 4730.97 | 5499.28 | 2529.67 |  | X | 0 | 4730.97 | 0 | 0 | 4730.97 | 0 | 4730.97 | 0 | 0 | 4730.97
x | 4.9 | DER PR | 589000 | Fornecimento de CAP-50/70 | t | 2.311 | 4828.86 | 5613.07 | 12971.8 |  | X | 0 | 4828.86 | 0 | 0 | 4828.86 | 0 | 4828.86 | 0 | 0 | 4828.86
| 5. |  |  | SERVIÇOS COMPLEMENTARES (CALÇADA) |  |  | 0 |  | 46084.27 | 46084.27 | X
x | 5.1 | DER PR | 810150 | Meio fio de concreto tipo 2 (pré-moldado) | m | 143.92 | 51.2191 | 62.07 | 8933.11 |  | X | 20.88 | 0 | 23.2 | 2.6191 | 46.6991 | 23.78 | 0 | 24.82 | 2.6191 | 51.2191
x | 5.2 | DER PR | 810650 | Meio fio de concreto tipo 7 (pré-moldado) | m | 36.4 | 43.5991 | 52.84 | 1923.38 |  | X | 18.77 | 0 | 18.28 | 2.6191 | 39.6691 | 21.38 | 0 | 19.6 | 2.6191 | 43.5991
x | 5.3 | DER PR | 810250 | Meio fio de concreto tipo 3 (pré-moldado) | m |  | 42.7091 | 51.76 | 0 |  |  | 18.77 | 0 | 17.5 | 2.6191 | 38.8891 | 21.38 | 0 | 18.71 | 2.6191 | 42.7091
x | 5.4 | DER PR | 511100 | Regularização compac.subleito 100% PN (A) | m2 | 254.75 | 4.25 | 5.15 | 1311.96 |  | X | 4.08 | 0 | 0 | 0 | 4.08 | 4.25 | 0 | 0 | 0 | 4.25
x | 5.5 | DER PR | 531100 | Brita graduada 100% PM | m3 | 23.61 | 188.65 | 228.62 | 5397.72 |  | X | 14.18 | 0 | 122.71 | 50.55 | 187.44 | 14.92 | 0 | 123.18 | 50.55 | 188.65
x | 5.6 | SINAPI | 94991 | Execução de passeio (calçada) ou piso de concreto com concreto moldado in loco, usinado c20, acabamento convencional, não armado. AF_08/2022 | m3 | 8.8945 | 629.3 | 762.65 | 6783.39 |  | X | 95.71 | 522.65 |  |  | 618.36 | 106.65 | 522.65 |  |  | 629.3
x | 5.7 | SINAPI | 94995 | Execução de passeio (calçada) ou piso de concreto com concreto moldado in loco, usinado, acabamento convencional, espessura 8 cm, armado. AF_08/2022 | m2 | 58.21 | 83.53 | 101.23 | 5892.6 |  | X | 11.69 | 70.5 |  |  | 82.19 | 13.03 | 70.5 |  |  | 83.53
x | 5.8 | SINAPI | 94995 | Piso podotátil de alerta ou direcional, de concreto, assentado sobre argamassa. AF_05/2023 | m2 | 14.55 | 182.81 | 221.55 | 3223.55 |  | X | 99.35 | 72.33 |  |  | 171.68 | 110.48 | 72.33 |  |  | 182.81
x | 5.9 | PM CURITIBA | PAI-010 | Fornecimento e assentamento de guia em concreto para paver 9 x 19 x 39 cm | m | 96.92 | 35.41 | 42.91 | 4158.84 |  | X | 17.1 | 15.43 |  | 0.94 | 33.47 | 19.02 | 15.43 | 0.96 |  | 35.41
x | 5.10 | PM CURITIBA | PAV-090 | Corte pavimento asfalto/concreto com serra diamantada e= 6mm e profundidade até 5 cm | m | 135.24 | 7.6 | 9.21 | 1245.56 |  | X | 2.37 | 5.06 |  |  | 7.43 | 2.54 | 5.06 |  |  | 7.6
x | 5.11 | DER PR | 503110 | Fornecimento e aplicação de lona plástica preta 200 micras | m2 | 236.1 | 3.61 | 4.37 | 1031.76 |  | X | 0.38 | 3.17 | 0 | 0 | 3.55 | 0.44 | 3.17 | 0 | 0 | 3.61
x | 5.12 | PM CURITIBA | PAV-055 | Aplicação de cura química de placa de concreto | m2 | 236.1 | 7.14 | 8.65 | 2042.27 |  | X | 0.28 | 6.83 |  |  | 7.11 | 0.31 | 6.83 |  |  | 7.14
x | 5.13 | PM CURITIBA | PAI-013 | Fornecimento e aplicação de grama em leivas c/ terra preta. | m2 | 5.79 | 25.01 | 30.31 | 175.49 |  | X | 4.47 | 20.07 |  |  | 24.54 | 4.94 | 20.07 |  |  | 25.01
x | 5.14 | Comp. | C8 | Rampa PNE - Modelo 06 | ud | 4 | 817.858 | 991.16 | 3964.64 |  | X | 310.0687 | 468.1587 | 0 | 0 | 778.2274 | 349.6993 | 468.1587 | 0 | 0 | 817.858
x | 5.15 | Comp. | C14 | Rampa PNE - Modelo 06 L =1.75 | ud |  | 1125.5276 | 1364.03 | 0 |  |  | 414.4918 | 657.7406 | 0 | 0 | 1072.2324 | 467.7871 | 657.7406 | 0 | 0 | 1125.5276
x | 5.16 | PM CURITIBA | PAV-008 | Execução e Compactação de base em Brita 4A | m3 |  | 134.0025 | 162.4 | 0 |  |  | 14.9 | 70.43 |  | 48.2325 | 133.5625 | 15.34 | 70.43 |  | 48.2325 | 134.0025
| 6. |  |  | SINALIZAÇÃO VIARIA |  |  |  |  | 5916.82 | 5916.82 | X
x | 6.1 | Comp. | C9 | Placa de sinalização Losango c/ película refletiva, inclusive suporte metál. galv. fogo d=2,5" c/tampa e aletas anti-giro h=3,00m | ud |  | 552.095 | 669.08 | 0 |  |  | 117.01 | 421.5925 | 2.1 | 0 | 540.7025 | 128.0725 | 421.5925 | 2.43 | 0 | 552.095
x | 6.2 | Comp. | C10 | Placa de sinalização Octogonal c/ película refletiva, inclusive suporte metál. galv. fogo d=2,5" c/tampa e aletas anti-giro h=3,00m | ud | 2 | 584.633 | 708.52 | 1417.04 |  | X | 128.3164 | 442.1251 | 2.1 | 0 | 572.5415 | 140.0779 | 442.1251 | 2.43 | 0 | 584.633
x | 6.3 | Comp. | C11 | Placa de sinalização Circular c/ película refletiva, inclusive suporte metál. galv. fogo d=2,5" c/tampa e aletas anti-giro h=3,00m | ud | 4 | 524.98 | 636.22 | 2544.88 |  | X | 107.588 | 404.482 | 2.1 | 0 | 514.17 | 118.068 | 404.482 | 2.43 | 0 | 524.98
x | 6.4 | DER PR | 822000 | Faixa de sinalização horizontal c/tinta resina acrílica base solvente | m2 | 52.27 | 30.86 | 37.4 | 1954.9 |  | X | 9.39 | 20.7 | 0 | 0 | 30.09 | 10.16 | 20.7 | 0 | 0 | 30.86
| 7. |  |  | ENSAIOS TECNOLÓGICOS |  |  |  |  | 1502.25 | 1502.25 | X
x | 7.1 | ORÇAPAV | DAER/RS -A | Ensaio de massa específica - in situ - método frasco de areia (grau de compactação) - regularização e compactação do subleito | ud | 1 | 163.62 | 198.29 | 198.29 |  | X | 163.62 |  |  |  | 163.62 | 163.62 |  |  |  | 163.62
x | 7.2 | ORÇAPAV | DAER/RS -B | Ensaio de massa específica - in situ - método frasco de areia (grau de compactação) - sub-base e base | ud | 2 | 163.62 | 198.29 | 396.58 |  | X | 163.62 |  |  |  | 163.62 | 163.62 |  |  |  | 163.62
x | 7.3 | ORÇAPAV | DAER/RS -C | Ensaio de granulometria do agregado | ud | 1 | 148.02 | 179.39 | 179.39 |  | X | 148.02 |  |  |  | 148.02 | 148.02 |  |  |  | 148.02
x | 7.4 | ORÇAPAV | DAER/RS -D | Ensaio de percentagem de betume - misturas betuminosas | ud | 2 | 175.82 | 213.08 | 426.16 |  | X | 175.82 |  |  |  | 175.82 | 175.82 |  |  |  | 175.82
x | 7.5 | ORÇAPAV | SEIL/2016 -E | Ensaio de controle do grau de compactação da mistura asfáltica | ud | 1 | 101.74 | 123.3 | 123.3 |  | X | 101.74 |  |  |  | 101.74 | 101.74 |  |  |  | 101.74
x | 7.6 | ORÇAPAV | SEIL/2016 -F | Ensaio de densidade do material betuminoso | ud | 1 | 48.16 | 58.37 | 58.37 |  | X | 48.16 |  |  |  | 48.16 | 48.16 |  |  |  | 48.16
x | 7.7 | ORÇAPAV | DAER/RS -G | Extração de corpo de prova de concreto asfáltico com sonda rotativa | ud | 1 | 99.15 | 120.16 | 120.16 |  | X | 99.15 |  |  |  | 99.15 | 99.15 |  |  |  | 99.15
x | 7.8 | ORÇAPAV | DAER/RS -H | Mobilização e desmobilização (equipamento e equipe para extração de corpos de prova da capa asfáltica) | ud |  | 4850.2 | 5877.96 | 0 |  |  | 4850.2 |  |  |  | 4850.2 | 4850.2 |  |  |  | 4850.2
|  |  |  | TOTAL DA OBRA |  |  |  |  | 157193.28 |  | X
Orçado por:
GUSTAVO GONÇALES QUADROS
Engenheiro Civil CREA PR 72.224/D

## SAPOPEMA
| PLANILHA ORÇAMENTÁRIA | [8 empty] | Encargos: | 2
| PROJETO: |  | PAVIMENTAÇÃO URBANA - TRAVESSA SAPOPEMA | [6 empty] | 1 - COM Desoneração | 2 - SEM Desoneração
| TABELA DE REF.: |  | DER PR (FEV/2023) SINAPI (SET/2023) PM CURITBA (ABR/2023) |  |  | DATA APRESENTAÇÃO: |  | 2023-11-29 |  | Valor Total=>> | 207483.51 | COM DESONERAÇÃO |  |  |  |  | SEM DESONERAÇÃO
| ENCARGOS SOCIAIS: |  | SEM DESONERAÇÃO |  |  | BDI: |  | 21.19% | 16.24%
| ITEM | TABELA | CÓDIGO SERVIÇO | DESCRIÇÃO DO SERVIÇO | UNID | QUANT | CUSTO UNITÁRIO | CUSTO UNITÁRIO EXECUÇÃO C/ BDI | TOTAL EMPRESA (R$) |  | Visualização | CUSTO EXECUÇÃO | CUSTO MATERIAL | CUSTO SUB-SERVIÇO | CUSTO TRANSPORTE | CUSTO UNITÁRIO S/ BDI | CUSTO EXECUÇÃO | CUSTO MATERIAL | CUSTO SUB-SERVIÇO | CUSTO TRANSPORTE | CUSTO UNITÁRIO S/ BDI
| 1. |  |  | SERVIÇOS PRELIMINARES |  |  |  |  | 13064.46 | 13064.46 | X
x | 1.1 | SINAPI | 103689 | Fornecimento e instalação de placa de obra com chapa galvanizada e estrutura de madeira. Af_03/2022_ps (3,00 x 1,50m) | m2 |  | 315.97 | 382.92 | 0 | [6 empty] | 310.98 |  |  |  |  | 315.97
x | 1.2 | DER PR | 512050 | Demolição mecânica de pavimento | m3 | 0.28 | 54.5128 | 66.06 | 18.5 |  | X | 39 | 0 | 0 | 12.6128 | 51.6128 | 41.9 | 0 | 0 | 12.6128 | 54.5128
x | 1.3 | DER PR | 606700 | Demolição de concreto simples | m3 | 0.8 | 160.6528 | 194.7 | 155.76 |  | X | 133.06 | 2.49 | 0 | 12.6128 | 148.1628 | 145.55 | 2.49 | 0 | 12.6128 | 160.6528
x | 1.4 | PM CURITIBA | PAV-056 | Arrancamento de Meio-Fio de Concreto | m | 6 | 14.06 | 17.04 | 102.24 |  | X | 12.72 |  |  |  | 12.72 | 14.06 |  |  |  | 14.06
x | 1.5 | DER PR | 844000 | Remanejamento postes linha transmissão | ud | 2 | 5276 | 6393.98 | 12787.96 |  | X | 4792.28 | 0 | 0 | 0 | 4792.28 | 5276 | 0 | 0 | 0 | 5276
| 2. |  |  | TERRAPLENAGEM |  |  |  |  | 5258.88 | 5258.88 | X
x | 2.1 | DER PR | 511200 | Regularização compac.subleito 100% PN (B) | m2 | 434.85 | 4.64 | 5.62 | 2443.86 |  | X | 4.45 | 0 | 0 | 0 | 4.45 | 4.64 | 0 | 0 | 0 | 4.64
x | 2.2 | DER PR | 410200 | Esc. carga e transp. 1a. cat. 0-200m | m3 | 3.43 | 8.33 | 10.1 | 34.64 |  | X | 7.96 | 0 | 0 | 0 | 7.96 | 8.33 | 0 | 0 | 0 | 8.33
x | 2.3 | DER PR | 401950 | Compactação de aterros 95% PN (B) | m3 | 3.43 | 5.54 | 6.71 | 23.02 |  | X | 5.37 | 0 | 0 | 0 | 5.37 | 5.54 | 0 | 0 | 0 | 5.54
x | 2.4 | DER PR | 416010 | Esc. carga e transp. 1a. cat. 5000-6000m | m3 | 114.89 | 19.8 | 24 | 2757.36 |  | X | 19.27 | 0 | 0 | 0 | 19.27 | 19.8 | 0 | 0 | 0 | 19.8
| 3. |  |  | DRENAGEM |  |  |  |  | 40821.41 | 40821.41 | X
x | 3.1 | DER PR | 600600 | Escavação valas de drenagem 1a. cat. | m3 | 127.81 | 18.56 | 22.49 | 2874.45 |  | X | 17.56 | 0 | 0 | 0 | 17.56 | 18.56 | 0 | 0 | 0 | 18.56
x | 3.2 | DER PR | 601200 | Reaterro e apiloamento mecânico | m3 | 42.5 | 34.12 | 41.35 | 1757.38 |  | X | 29.61 | 0 | 0 | 0 | 29.61 | 34.12 | 0 | 0 | 0 | 34.12
x | 3.3 | SINAPI | 100975 | Carga descarga e manobras de solos e materiais granulares em caminhão basculante 14 m3 - carga com pá carregadeira | m3 | 85.31 | 9.13 | 11.06 | 943.53 |  | X | 8.97 |  |  |  | 8.97 | 9.13 |  |  |  | 9.13
x | 3.4 | SINAPI | 95876 | Transporte com caminhão basculante de 14 m3, em via urbana pavimentada, DMT até 30km | m3xkm | 452.143 | 2.18 | 2.64 | 1193.66 |  | X | 2.15 |  |  |  | 2.15 | 2.18 |  |  |  | 2.18
x | 3.5 | Comp. | C1 | Reaterro e Apiloamento Mecânico, com saibro reaproveitado da pista existente | m3 | 59.31 | 34.12 | 41.35 | 2452.47 |  | X | 29.61 | 0 | 0 | 0 | 29.61 | 34.12 | 0 | 0 | 0 | 34.12
x | 3.6 | DER PR | 606500 | Demolição de alvenaria | m3 |  | 195.0728 | 236.41 | 0 |  |  | 157.75 | 0 | 0 | 12.6128 | 170.3628 | 182.46 | 0 | 0 | 12.6128 | 195.0728
x | 3.7 | DER PR | 630400 | Remoção de bueiro 0,40m | m |  | 19.81 | 24.01 | 0 |  |  | 18.58 | 0 | 0 | 0 | 18.58 | 19.81 | 0 | 0 | 0 | 19.81
x | 3.8 | PM CURITIBA | 95568 | Fornecimento e assentamento de tubo de concreto simples - PS-1, diâmetro de 400 mm, ponta e bolsa, em local com baixo nível de interferências (peso = 0,1450 t) | m | 46 | 94.32 | 114.31 | 5258.26 |  | X |  |  |  |  | 90.74 |  |  |  |  | 94.32
x | 3.9 | PM CURITIBA | 92210 | Fornecimento e assentamento de tubo de concreto armado - PA-1, diâmetro de 400 mm, ponta e bolsa, em local com baixo nível de interferências (peso = 0,1450 t) | m | 64 | 144.79 | 175.47 | 11230.08 |  | X |  |  |  |  | 141.21 |  |  |  |  | 144.79
x | 3.10 | Comp. | C15 | Fornecimento e assentamento de tubo de concreto simples - PS1, diâmetro de 600 mm, ponta e bolsa, em local com baixo nível de interferências | ud |  | 167.304 | 202.76 | 0 |  |  | 95.3782 | 65.397 | 27.1202 | 0 | 187.8955 | 101.7978 | 65.5062 | 0 | 0 | 167.304
x | 3.11 | PM CURITIBA | 92212 | Fornecimento e assentamento de tubo de concreto armado – PA-1, diâmetro de 600 mm, ponta e bolsa, em local com baixo nível de interferências (peso = 0,3150 t) | m |  | 251.01 | 304.2 | 0 | [6 empty] | 245.89 |  |  |  |  | 251.01
x | 3.12 | Comp. | C2 | Caixa de Captação Com Grelha de Concreto | ud | 4 | 1543.2696 | 1870.29 | 7481.16 |  | X | 548.1802 | 913.6934 | 0 | 0 | 1461.8736 | 629.5262 | 913.7434 | 0 | 0 | 1543.2696
x | 3.13 | Comp. | C3 | Caixa de Ligação, Ø=0,40m | ud | 1 | 1764.8804 | 2138.86 | 2138.86 |  | X | 780.2234 | 867.7882 | 0 | 0 | 1648.0116 | 897.0922 | 867.7882 | 0 | 0 | 1764.8804
x | 3.14 | Comp. | C4 | Caixa de Ligação, Ø=0,60m | ud |  | 2066.7118 | 2504.65 | 0 |  |  | 916.6372 | 1012.764 | 0 | 0 | 1929.4012 | 1053.9478 | 1012.764 | 0 | 0 | 2066.7118
x | 3.15 | Comp. | C5 | Poço de Visita, Ø=0,40m | ud | 2 | 2265.6804 | 2745.78 | 5491.56 |  | X | 780.2234 | 1368.5882 | 0 | 0 | 2148.8116 | 897.0922 | 1368.5882 | 0 | 0 | 2265.6804
x | 3.16 | Comp. | C6 | Poço de Visita, Ø=0,60m | ud |  | 2567.5118 | 3111.57 | 0 |  |  | 916.6372 | 1513.564 | 0 | 0 | 2430.2012 | 1053.9478 | 1513.564 | 0 | 0 | 2567.5118
x | 3.17 | DER PR | 620000 | Boca (Ala) de BSTC ø 0,40 m | ud |  | 643.26 | 779.57 | 0 |  |  | 101.89 | 0 | 485.68 | 0 | 587.57 | 117.87 | 0 | 525.39 | 0 | 643.26
x | 3.18 | DER PR | 620100 | Boca (Ala) de BSTC ø 0,60 m | ud |  | 954.15 | 1156.33 | 0 |  |  | 101.89 | 0 | 773.68 | 0 | 875.57 | 117.87 | 0 | 836.28 | 0 | 954.15
x | 3.19 | Comp. | C12 | Dissipador de energia com pedra de mão (Ø 40m) | ud |  | 538.5578 | 652.68 | 0 |  |  | 290.6812 | 207.9199 | 0 | 0 | 498.601 | 330.6379 | 207.9199 | 0 | 0 | 538.5578
x | 3.20 | Comp. | C13 | Dissipador de energia com pedra de mão (Ø 60m) | ud |  | 1220.859 | 1479.56 | 0 |  |  | 600.5297 | 538.7575 | 0 | 0 | 1139.2872 | 682.1015 | 538.7575 | 0 | 0 | 1220.859
| 4. |  |  | PAVIMENTAÇÃO |  |  | 0 |  | 54197.1 | 54197.1 | X
x | 4.1 | PM CURITIBA | PAV-008 | Execução e Compactação de Sub-base em Brita 4A | m3 | 86.97 | 134.0025 | 162.4 | 14123.93 |  | X | 14.9 | 70.43 |  | 48.2325 | 133.5625 | 15.34 | 70.43 |  | 48.2325 | 134.0025
x | 4.2 | DER PR | 531100 | Brita graduada 100% PM | m3 | 59.84 | 188.65 | 228.62 | 13680.62 |  | X | 14.18 | 0 | 122.71 | 50.55 | 187.44 | 14.92 | 0 | 123.18 | 50.55 | 188.65
x | 4.3 | DER PR | 560100 | Imprimação impermeab. exclusive fornec. da emulsão EAI | m2 | 363.16 | 0.5613 | 0.68 | 246.95 |  | X | 0.47 | 0 | 0 | 0.071299 | 0.5413 | 0.49 | 0 | 0 | 0.071299 | 0.5613
x | 4.4 | DER PR | 561100 | Pintura de ligação exclusive fornec. da emulsão | m2 | 363.16 | 0.36971 | 0.45 | 163.42 |  | X | 0.33 | 0 | 0 | 0.029708 | 0.35971 | 0.34 | 0 | 0 | 0.029708 | 0.36971
x | 4.5 | DER PR | 570200 | Binder exclusive fornecimento do CAP (até 10.000 t) | t |  | 194.288 | 235.46 | 0 |  |  | 86.08 | 90.78 | 0 | 12.858 | 189.718 | 90.65 | 90.78 | 0 | 12.858 | 194.288
x | 4.6 | DER PR | 570000 | C.B.U.Q. - excl. fornec. do CAP (até 10.000 t) - FAIXA C | t | 43.58 | 199.26 | 241.48 | 10523.7 |  | X | 33.26 | 0 | 149.61 | 11.85 | 194.72 | 35.93 | 0 | 151.48 | 11.85 | 199.26
x | 4.7 | DER PR | 589420 | Fornecimento de emulsão asfáltica RR-1C | t | 0.18 | 3861.37 | 4488.46 | 807.92 |  | X | 0 | 3861.37 | 0 | 0 | 3861.37 | 0 | 3861.37 | 0 | 0 | 3861.37
x | 4.8 | DER PR | 589190 | Fornecimento de emulsão asfáltica EAI p/imprimação | t | 0.44 | 4730.97 | 5499.28 | 2419.68 |  | X | 0 | 4730.97 | 0 | 0 | 4730.97 | 0 | 4730.97 | 0 | 0 | 4730.97
x | 4.9 | DER PR | 589000 | Fornecimento de CAP-50/70 | t | 2.179 | 4828.86 | 5613.07 | 12230.88 |  | X | 0 | 4828.86 | 0 | 0 | 4828.86 | 0 | 4828.86 | 0 | 0 | 4828.86
| 5. |  |  | SERVIÇOS COMPLEMENTARES (CALÇADA) |  |  | 0 |  | 88792.57 | 88792.57 | X
x | 5.1 | DER PR | 810150 | Meio fio de concreto tipo 2 (pré-moldado) | m | 85.26 | 51.2191 | 62.07 | 5292.09 |  | X | 20.88 | 0 | 23.2 | 2.6191 | 46.6991 | 23.78 | 0 | 24.82 | 2.6191 | 51.2191
x | 5.2 | DER PR | 810650 | Meio fio de concreto tipo 7 (pré-moldado) | m | 44.8 | 43.5991 | 52.84 | 2367.23 |  | X | 18.77 | 0 | 18.28 | 2.6191 | 39.6691 | 21.38 | 0 | 19.6 | 2.6191 | 43.5991
x | 5.3 | DER PR | 810250 | Meio fio de concreto tipo 3 (pré-moldado) | m |  | 42.7091 | 51.76 | 0 |  |  | 18.77 | 0 | 17.5 | 2.6191 | 38.8891 | 21.38 | 0 | 18.71 | 2.6191 | 42.7091
x | 5.4 | DER PR | 511100 | Regularização compac.subleito 100% PN (A) | m2 | 202.67 | 4.25 | 5.15 | 1043.75 |  | X | 4.08 | 0 | 0 | 0 | 4.08 | 4.25 | 0 | 0 | 0 | 4.25
x | 5.5 | DER PR | 531100 | Brita graduada 100% PM | m3 | 16.67 | 188.65 | 228.62 | 3811.1 |  | X | 14.18 | 0 | 122.71 | 50.55 | 187.44 | 14.92 | 0 | 123.18 | 50.55 | 188.65
x | 5.6 | SINAPI | 94991 | Execução de passeio (calçada) ou piso de concreto com concreto moldado in loco, usinado c20, acabamento convencional, não armado. AF_08/2022 | m3 | 5.2775 | 629.3 | 762.65 | 4024.89 |  | X | 95.71 | 522.65 |  |  | 618.36 | 106.65 | 522.65 |  |  | 629.3
x | 5.7 | SINAPI | 94995 | Execução de passeio (calçada) ou piso de concreto com concreto moldado in loco, usinado, acabamento convencional, espessura 8 cm, armado. AF_08/2022 | m2 | 612 | 83.53 | 101.23 | 61952.76 |  | X | 11.69 | 70.5 |  |  | 82.19 | 13.03 | 70.5 |  |  | 83.53
x | 5.8 | SINAPI | 94995 | Piso podotátil de alerta ou direcional, de concreto, assentado sobre argamassa. AF_05/2023 | m2 | 17.92 | 182.81 | 221.55 | 3970.18 |  | X | 99.35 | 72.33 |  |  | 171.68 | 110.48 | 72.33 |  |  | 182.81
x | 5.9 | PM CURITIBA | PAI-010 | Fornecimento e assentamento de guia em concreto 9 x 19 x 39 cm (Fincadina) | m | 27.65 | 35.41 | 42.91 | 1186.46 |  | X | 17.1 | 15.43 |  | 0.94 | 33.47 | 19.02 | 15.43 | 0.96 |  | 35.41
x | 5.10 | PM CURITIBA | PAV-090 | Corte pavimento asfalto/concreto com serra diamantada e= 6mm e profundidade até 5 cm | m | 97.53 | 7.6 | 9.21 | 898.25 |  | X | 2.37 | 5.06 |  |  | 7.43 | 2.54 | 5.06 |  |  | 7.6
x | 5.11 | DER PR | 503110 | Fornecimento e aplicação de lona plástica preta 200 micras | m2 | 166.75 | 3.61 | 4.37 | 728.7 |  | X | 0.38 | 3.17 | 0 | 0 | 3.55 | 0.44 | 3.17 | 0 | 0 | 3.61
x | 5.12 | PM CURITIBA | PAV-055 | Aplicação de cura química de placa de concreto | m2 | 166.75 | 7.14 | 8.65 | 1442.39 |  | X | 0.28 | 6.83 |  |  | 7.11 | 0.31 | 6.83 |  |  | 7.14
x | 5.13 | PM CURITIBA | PAI-013 | Fornecimento e aplicação de grama em leivas c/ terra preta. | m2 | 3.05 | 25.01 | 30.31 | 92.45 |  | X | 4.47 | 20.07 |  |  | 24.54 | 4.94 | 20.07 |  |  | 25.01
x | 5.14 | Comp. | C8 | Rampa PNE - Modelo 06 | ud | 2 | 817.858 | 991.16 | 1982.32 |  | X | 310.0687 | 468.1587 | 0 | 0 | 778.2274 | 349.6993 | 468.1587 | 0 | 0 | 817.858
x | 5.15 | Comp. | C14 | Rampa PNE - Modelo 06 L =1.75 | ud |  | 1125.5276 | 1364.03 | 0 |  |  | 414.4918 | 657.7406 | 0 | 0 | 1072.2324 | 467.7871 | 657.7406 | 0 | 0 | 1125.5276
x | 5.16 | PM CURITIBA | PAV-008 | Execução e Compactação de base em Brita 4A | m3 |  | 134.0025 | 162.4 | 0 |  |  | 14.9 | 70.43 |  | 48.2325 | 133.5625 | 15.34 | 70.43 |  | 48.2325 | 134.0025
| 6. |  |  | SINALIZAÇÃO VIARIA |  |  |  |  | 3846.84 | 3846.84 | X
x | 6.1 | Comp. | C9 | Placa de sinalização Losango c/ película refletiva, inclusive suporte metál. galv. fogo d=2,5" c/tampa e aletas anti-giro h=3,00m | ud | 1 | 552.095 | 669.08 | 669.08 |  | X | 117.01 | 421.5925 | 2.1 | 0 | 540.7025 | 128.0725 | 421.5925 | 2.43 | 0 | 552.095
x | 6.2 | Comp. | C10 | Placa de sinalização Octogonal c/ película refletiva, inclusive suporte metál. galv. fogo d=2,5" c/tampa e aletas anti-giro h=3,00m | ud | 1 | 584.633 | 708.52 | 708.52 |  | X | 128.3164 | 442.1251 | 2.1 | 0 | 572.5415 | 140.0779 | 442.1251 | 2.43 | 0 | 584.633
x | 6.3 | Comp. | C11 | Placa de sinalização Circular c/ película refletiva, inclusive suporte metál. galv. fogo d=2,5" c/tampa e aletas anti-giro h=3,00m | ud | 2 | 524.98 | 636.22 | 1272.44 |  | X | 107.588 | 404.482 | 2.1 | 0 | 514.17 | 118.068 | 404.482 | 2.43 | 0 | 524.98
x | 6.4 | DER PR | 822000 | Faixa de sinalização horizontal c/tinta resina acrílica base solvente | m2 | 32 | 30.86 | 37.4 | 1196.8 |  | X | 9.39 | 20.7 | 0 | 0 | 30.09 | 10.16 | 20.7 | 0 | 0 | 30.86
| 7. |  |  | ENSAIOS TECNOLÓGICOS |  |  |  |  | 1502.25 | 1502.25 | X
x | 7.1 | ORÇAPAV | DAER/RS -A | Ensaio de massa específica - in situ - método frasco de areia (grau de compactação) - regularização e compactação do subleito | ud | 1 | 163.62 | 198.29 | 198.29 |  | X | 163.62 |  |  |  | 163.62 | 163.62 |  |  |  | 163.62
x | 7.2 | ORÇAPAV | DAER/RS -B | Ensaio de massa específica - in situ - método frasco de areia (grau de compactação) - sub-base e base | ud | 2 | 163.62 | 198.29 | 396.58 |  | X | 163.62 |  |  |  | 163.62 | 163.62 |  |  |  | 163.62
x | 7.3 | ORÇAPAV | DAER/RS -C | Ensaio de granulometria do agregado | ud | 1 | 148.02 | 179.39 | 179.39 |  | X | 148.02 |  |  |  | 148.02 | 148.02 |  |  |  | 148.02
x | 7.4 | ORÇAPAV | DAER/RS -D | Ensaio de percentagem de betume - misturas betuminosas | ud | 2 | 175.82 | 213.08 | 426.16 |  | X | 175.82 |  |  |  | 175.82 | 175.82 |  |  |  | 175.82
x | 7.5 | ORÇAPAV | SEIL/2016 -E | Ensaio de controle do grau de compactação da mistura asfáltica | ud | 1 | 101.74 | 123.3 | 123.3 |  | X | 101.74 |  |  |  | 101.74 | 101.74 |  |  |  | 101.74
x | 7.6 | ORÇAPAV | SEIL/2016 -F | Ensaio de densidade do material betuminoso | ud | 1 | 48.16 | 58.37 | 58.37 |  | X | 48.16 |  |  |  | 48.16 | 48.16 |  |  |  | 48.16
x | 7.7 | ORÇAPAV | DAER/RS -G | Extração de corpo de prova de concreto asfáltico com sonda rotativa | ud | 1 | 99.15 | 120.16 | 120.16 |  | X | 99.15 |  |  |  | 99.15 | 99.15 |  |  |  | 99.15
x | 7.8 | ORÇAPAV | DAER/RS -H | Mobilização e desmobilização (equipamento e equipe para extração de corpos de prova da capa asfáltica) | ud |  | 4850.2 | 5877.96 | 0 |  |  | 4850.2 |  |  |  | 4850.2 | 4850.2 |  |  |  | 4850.2
|  |  |  | TOTAL DA OBRA |  |  |  |  | 207483.51 |  | X
Orçado por:
GUSTAVO GONÇALES QUADROS
Engenheiro Civil CREA PR 72.224/D

## OLMO
| PLANILHA ORÇAMENTÁRIA | [8 empty] | Encargos: | 2
| PROJETO: |  | PAVIMENTAÇÃO URBANA - TRAVESSA OLMO | [6 empty] | 1 - COM Desoneração | 2 - SEM Desoneração
| TABELA DE REF.: |  | DER PR (FEV/2023) SINAPI (SET/2023) PM CURITBA (ABR/2023) |  |  | DATA APRESENTAÇÃO: |  | 2023-11-29 |  | Valor Total=>> | 131323.38 | COM DESONERAÇÃO |  |  |  |  | SEM DESONERAÇÃO
| ENCARGOS SOCIAIS: |  | SEM DESONERAÇÃO |  |  | BDI: |  | 21.19% | 16.24%
| ITEM | TABELA | CÓDIGO SERVIÇO | DESCRIÇÃO DO SERVIÇO | UNID | QUANT | CUSTO UNITÁRIO | CUSTO UNITÁRIO EXECUÇÃO C/ BDI | TOTAL EMPRESA (R$) |  | Visualização | CUSTO EXECUÇÃO | CUSTO MATERIAL | CUSTO SUB-SERVIÇO | CUSTO TRANSPORTE | CUSTO UNITÁRIO S/ BDI | CUSTO EXECUÇÃO | CUSTO MATERIAL | CUSTO SUB-SERVIÇO | CUSTO TRANSPORTE | CUSTO UNITÁRIO S/ BDI
| 1. |  |  | SERVIÇOS PRELIMINARES |  |  |  |  | 12963.12 | 12963.12 | X
x | 1.1 | SINAPI | 103689 | Fornecimento e instalação de placa de obra com chapa galvanizada e estrutura de madeira. Af_03/2022_ps (3,00 x 1,50m) | m2 |  | 315.97 | 382.92 | 0 | [6 empty] | 310.98 |  |  |  |  | 315.97
x | 1.2 | DER PR | 512050 | Demolição mecânica de pavimento | m3 | 0.33 | 54.5128 | 66.06 | 21.8 |  | X | 39 | 0 | 0 | 12.6128 | 51.6128 | 41.9 | 0 | 0 | 12.6128 | 54.5128
x | 1.3 | DER PR | 606700 | Demolição de concreto simples | m3 |  | 160.6528 | 194.7 | 0 |  |  | 133.06 | 2.49 | 0 | 12.6128 | 148.1628 | 145.55 | 2.49 | 0 | 12.6128 | 160.6528
x | 1.4 | PM CURITIBA | PAV-056 | Arrancamento de Meio-Fio de Concreto | m | 9 | 14.06 | 17.04 | 153.36 |  | X | 12.72 |  |  |  | 12.72 | 14.06 |  |  |  | 14.06
x | 1.5 | DER PR | 844000 | Remanejamento postes linha transmissão | ud | 2 | 5276 | 6393.98 | 12787.96 |  | X | 4792.28 | 0 | 0 | 0 | 4792.28 | 5276 | 0 | 0 | 0 | 5276
| 2. |  |  | TERRAPLENAGEM |  |  |  |  | 4820.99 | 4820.99 | X
x | 2.1 | DER PR | 511200 | Regularização compac.subleito 100% PN (B) | m2 | 414.81 | 4.64 | 5.62 | 2331.23 |  | X | 4.45 | 0 | 0 | 0 | 4.45 | 4.64 | 0 | 0 | 0 | 4.64
x | 2.2 | DER PR | 410200 | Esc. carga e transp. 1a. cat. 0-200m | m3 | 5.04 | 8.33 | 10.1 | 50.9 |  | X | 7.96 | 0 | 0 | 0 | 7.96 | 8.33 | 0 | 0 | 0 | 8.33
x | 2.3 | DER PR | 401950 | Compactação de aterros 95% PN (B) | m3 | 5.04 | 5.54 | 6.71 | 33.82 |  | X | 5.37 | 0 | 0 | 0 | 5.37 | 5.54 | 0 | 0 | 0 | 5.54
x | 2.4 | DER PR | 416010 | Esc. carga e transp. 1a. cat. 5000-6000m | m3 | 100.21 | 19.8 | 24 | 2405.04 |  | X | 19.27 | 0 | 0 | 0 | 19.27 | 19.8 | 0 | 0 | 0 | 19.8
| 3. |  |  | DRENAGEM |  |  |  |  | 24328.56 | 24328.56 | X
x | 3.1 | DER PR | 600600 | Escavação valas de drenagem 1a. cat. | m3 | 54.5 | 18.56 | 22.49 | 1225.71 |  | X | 17.56 | 0 | 0 | 0 | 17.56 | 18.56 | 0 | 0 | 0 | 18.56
x | 3.2 | DER PR | 601200 | Reaterro e apiloamento mecânico | m3 | 28.06 | 34.12 | 41.35 | 1160.28 |  | X | 29.61 | 0 | 0 | 0 | 29.61 | 34.12 | 0 | 0 | 0 | 34.12
x | 3.3 | SINAPI | 100975 | Carga descarga e manobras de solos e materiais granulares em caminhão basculante 14 m3 - carga com pá carregadeira | m3 | 26.44 | 9.13 | 11.06 | 292.43 |  | X | 8.97 |  |  |  | 8.97 | 9.13 |  |  |  | 9.13
x | 3.4 | SINAPI | 95876 | Transporte com caminhão basculante de 14 m3, em via urbana pavimentada, DMT até 30km | m3xkm | 140.132 | 2.18 | 2.64 | 369.95 |  | X | 2.15 |  |  |  | 2.15 | 2.18 |  |  |  | 2.18
x | 3.5 | Comp. | C1 | Reaterro e Apiloamento Mecânico, com saibro reaproveitado da pista existente | m3 | 12.56 | 34.12 | 41.35 | 519.36 |  | X | 29.61 | 0 | 0 | 0 | 29.61 | 34.12 | 0 | 0 | 0 | 34.12
x | 3.6 | DER PR | 606500 | Demolição de alvenaria | m3 |  | 195.0728 | 236.41 | 0 |  |  | 157.75 | 0 | 0 | 12.6128 | 170.3628 | 182.46 | 0 | 0 | 12.6128 | 195.0728
x | 3.7 | DER PR | 630400 | Remoção de bueiro 0,40m | m |  | 19.81 | 24.01 | 0 |  |  | 18.58 | 0 | 0 | 0 | 18.58 | 19.81 | 0 | 0 | 0 | 19.81
x | 3.8 | PM CURITIBA | 95568 | Fornecimento e assentamento de tubo de concreto simples - PS-1, diâmetro de 400 mm, ponta e bolsa, em local com baixo nível de interferências (peso = 0,1450 t) | m | 31 | 94.32 | 114.31 | 3543.61 |  | X |  |  |  |  | 90.74 |  |  |  |  | 94.32
x | 3.9 | PM CURITIBA | 92210 | Fornecimento e assentamento de tubo de concreto armado - PA-1, diâmetro de 400 mm, ponta e bolsa, em local com baixo nível de interferências (peso = 0,1450 t) | m | 12 | 144.79 | 175.47 | 2105.64 |  | X |  |  |  |  | 141.21 |  |  |  |  | 144.79
x | 3.10 | Comp. | C15 | Fornecimento e assentamento de tubo de concreto simples - PS1, diâmetro de 600 mm, ponta e bolsa, em local com baixo nível de interferências | ud |  | 167.304 | 202.76 | 0 |  |  | 95.3782 | 65.397 | 27.1202 | 0 | 187.8955 | 101.7978 | 65.5062 | 0 | 0 | 167.304
x | 3.11 | PM CURITIBA | 92212 | Fornecimento e assentamento de tubo de concreto armado – PA-1, diâmetro de 600 mm, ponta e bolsa, em local com baixo nível de interferências (peso = 0,3150 t) | m |  | 251.01 | 304.2 | 0 | [6 empty] | 245.89 |  |  |  |  | 251.01
x | 3.12 | Comp. | C2 | Caixa de Captação Com Grelha de Concreto | ud | 4 | 1543.2696 | 1870.29 | 7481.16 |  | X | 548.1802 | 913.6934 | 0 | 0 | 1461.8736 | 629.5262 | 913.7434 | 0 | 0 | 1543.2696
x | 3.13 | Comp. | C3 | Caixa de Ligação, Ø=0,40m | ud | 1 | 1764.8804 | 2138.86 | 2138.86 |  | X | 780.2234 | 867.7882 | 0 | 0 | 1648.0116 | 897.0922 | 867.7882 | 0 | 0 | 1764.8804
x | 3.14 | Comp. | C4 | Caixa de Ligação, Ø=0,60m | ud |  | 2066.7118 | 2504.65 | 0 |  |  | 916.6372 | 1012.764 | 0 | 0 | 1929.4012 | 1053.9478 | 1012.764 | 0 | 0 | 2066.7118
x | 3.15 | Comp. | C5 | Poço de Visita, Ø=0,40m | ud | 2 | 2265.6804 | 2745.78 | 5491.56 |  | X | 780.2234 | 1368.5882 | 0 | 0 | 2148.8116 | 897.0922 | 1368.5882 | 0 | 0 | 2265.6804
x | 3.16 | Comp. | C6 | Poço de Visita, Ø=0,60m | ud |  | 2567.5118 | 3111.57 | 0 |  |  | 916.6372 | 1513.564 | 0 | 0 | 2430.2012 | 1053.9478 | 1513.564 | 0 | 0 | 2567.5118
x | 3.17 | DER PR | 620000 | Boca (Ala) de BSTC ø 0,40 m | ud |  | 643.26 | 779.57 | 0 |  |  | 101.89 | 0 | 485.68 | 0 | 587.57 | 117.87 | 0 | 525.39 | 0 | 643.26
x | 3.18 | DER PR | 620100 | Boca (Ala) de BSTC ø 0,60 m | ud |  | 954.15 | 1156.33 | 0 |  |  | 101.89 | 0 | 773.68 | 0 | 875.57 | 117.87 | 0 | 836.28 | 0 | 954.15
x | 3.19 | Comp. | C12 | Dissipador de energia com pedra de mão (Ø 40m) | ud |  | 538.5578 | 652.68 | 0 |  |  | 290.6812 | 207.9199 | 0 | 0 | 498.601 | 330.6379 | 207.9199 | 0 | 0 | 538.5578
x | 3.20 | Comp. | C13 | Dissipador de energia com pedra de mão (Ø 60m) | ud |  | 1220.859 | 1479.56 | 0 |  |  | 600.5297 | 538.7575 | 0 | 0 | 1139.2872 | 682.1015 | 538.7575 | 0 | 0 | 1220.859
| 4. |  |  | PAVIMENTAÇÃO |  |  | 0 |  | 51676.35 | 51676.35 | X
x | 4.1 | PM CURITIBA | PAV-008 | Execução e Compactação de Sub-base em Brita 4A | m3 | 82.96 | 134.0025 | 162.4 | 13472.7 |  | X | 14.9 | 70.43 |  | 48.2325 | 133.5625 | 15.34 | 70.43 |  | 48.2325 | 134.0025
x | 4.2 | DER PR | 531100 | Brita graduada 100% PM | m3 | 57.06 | 188.65 | 228.62 | 13045.06 |  | X | 14.18 | 0 | 122.71 | 50.55 | 187.44 | 14.92 | 0 | 123.18 | 50.55 | 188.65
x | 4.3 | DER PR | 560100 | Imprimação impermeab. exclusive fornec. da emulsão EAI | m2 | 346.21 | 0.5613 | 0.68 | 235.42 |  | X | 0.47 | 0 | 0 | 0.071299 | 0.5413 | 0.49 | 0 | 0 | 0.071299 | 0.5613
x | 4.4 | DER PR | 561100 | Pintura de ligação exclusive fornec. da emulsão | m2 | 346.21 | 0.36971 | 0.45 | 155.79 |  | X | 0.33 | 0 | 0 | 0.029708 | 0.35971 | 0.34 | 0 | 0 | 0.029708 | 0.36971
x | 4.5 | DER PR | 570200 | Binder exclusive fornecimento do CAP (até 10.000 t) | t |  | 194.288 | 235.46 | 0 |  |  | 86.08 | 90.78 | 0 | 12.858 | 189.718 | 90.65 | 90.78 | 0 | 12.858 | 194.288
x | 4.6 | DER PR | 570000 | C.B.U.Q. - excl. fornec. do CAP (até 10.000 t) - FAIXA C | t | 41.55 | 199.26 | 241.48 | 10033.49 |  | X | 33.26 | 0 | 149.61 | 11.85 | 194.72 | 35.93 | 0 | 151.48 | 11.85 | 199.26
x | 4.7 | DER PR | 589420 | Fornecimento de emulsão asfáltica RR-1C | t | 0.17 | 3861.37 | 4488.46 | 763.04 |  | X | 0 | 3861.37 | 0 | 0 | 3861.37 | 0 | 3861.37 | 0 | 0 | 3861.37
x | 4.8 | DER PR | 589190 | Fornecimento de emulsão asfáltica EAI p/imprimação | t | 0.42 | 4730.97 | 5499.28 | 2309.7 |  | X | 0 | 4730.97 | 0 | 0 | 4730.97 | 0 | 4730.97 | 0 | 0 | 4730.97
x | 4.9 | DER PR | 589000 | Fornecimento de CAP-50/70 | t | 2.0775 | 4828.86 | 5613.07 | 11661.15 |  | X | 0 | 4828.86 | 0 | 0 | 4828.86 | 0 | 4828.86 | 0 | 0 | 4828.86
| 5. |  |  | SERVIÇOS COMPLEMENTARES (CALÇADA) |  |  | 0 |  | 32229.4 | 32229.4 | X
x | 5.1 | DER PR | 810150 | Meio fio de concreto tipo 2 (pré-moldado) | m | 101.82 | 51.2191 | 62.07 | 6319.97 |  | X | 20.88 | 0 | 23.2 | 2.6191 | 46.6991 | 23.78 | 0 | 24.82 | 2.6191 | 51.2191
x | 5.2 | DER PR | 810650 | Meio fio de concreto tipo 7 (pré-moldado) | m | 32 | 43.5991 | 52.84 | 1690.88 |  | X | 18.77 | 0 | 18.28 | 2.6191 | 39.6691 | 21.38 | 0 | 19.6 | 2.6191 | 43.5991
x | 5.3 | DER PR | 810250 | Meio fio de concreto tipo 3 (pré-moldado) | m |  | 42.7091 | 51.76 | 0 |  |  | 18.77 | 0 | 17.5 | 2.6191 | 38.8891 | 21.38 | 0 | 18.71 | 2.6191 | 42.7091
x | 5.4 | DER PR | 511100 | Regularização compac.subleito 100% PN (A) | m2 | 207.28 | 4.25 | 5.15 | 1067.49 |  | X | 4.08 | 0 | 0 | 0 | 4.08 | 4.25 | 0 | 0 | 0 | 4.25
x | 5.5 | DER PR | 531100 | Brita graduada 100% PM | m3 | 18.18 | 188.65 | 228.62 | 4156.31 |  | X | 14.18 | 0 | 122.71 | 50.55 | 187.44 | 14.92 | 0 | 123.18 | 50.55 | 188.65
x | 5.6 | SINAPI | 94991 | Execução de passeio (calçada) ou piso de concreto com concreto moldado in loco, usinado c20, acabamento convencional, não armado. AF_08/2022 | m3 | 6.8295 | 629.3 | 762.65 | 5208.52 |  | X | 95.71 | 522.65 |  |  | 618.36 | 106.65 | 522.65 |  |  | 629.3
x | 5.7 | SINAPI | 94995 | Execução de passeio (calçada) ou piso de concreto com concreto moldado in loco, usinado, acabamento convencional, espessura 8 cm, armado. AF_08/2022 | m2 | 45.29 | 83.53 | 101.23 | 4584.71 |  | X | 11.69 | 70.5 |  |  | 82.19 | 13.03 | 70.5 |  |  | 83.53
x | 5.8 | SINAPI | 94995 | Piso podotátil de alerta ou direcional, de concreto, assentado sobre argamassa. AF_05/2023 | m2 | 12.82 | 182.81 | 221.55 | 2840.27 |  | X | 99.35 | 72.33 |  |  | 171.68 | 110.48 | 72.33 |  |  | 182.81
x | 5.9 | PM CURITIBA | PAI-010 | Fornecimento e assentamento de guia em concreto 9 x 19 x 39 cm (Fincadina) | m | 23.76 | 35.41 | 42.91 | 1019.54 |  | X | 17.1 | 15.43 |  | 0.94 | 33.47 | 19.02 | 15.43 | 0.96 |  | 35.41
x | 5.10 | PM CURITIBA | PAV-090 | Corte pavimento asfalto/concreto com serra diamantada e= 6mm e profundidade até 5 cm | m | 100.36 | 7.6 | 9.21 | 924.32 |  | X | 2.37 | 5.06 |  |  | 7.43 | 2.54 | 5.06 |  |  | 7.6
x | 5.11 | DER PR | 503110 | Fornecimento e aplicação de lona plástica preta 200 micras | m2 | 181.88 | 3.61 | 4.37 | 794.82 |  | X | 0.38 | 3.17 | 0 | 0 | 3.55 | 0.44 | 3.17 | 0 | 0 | 3.61
x | 5.12 | PM CURITIBA | PAV-055 | Aplicação de cura química de placa de concreto | m2 | 181.88 | 7.14 | 8.65 | 1573.26 |  | X | 0.28 | 6.83 |  |  | 7.11 | 0.31 | 6.83 |  |  | 7.14
x | 5.13 | PM CURITIBA | PAI-013 | Fornecimento e aplicação de grama em leivas c/ terra preta. | m2 | 2.21 | 25.01 | 30.31 | 66.99 |  | X | 4.47 | 20.07 |  |  | 24.54 | 4.94 | 20.07 |  |  | 25.01
x | 5.14 | Comp. | C8 | Rampa PNE - Modelo 06 | ud | 2 | 817.858 | 991.16 | 1982.32 |  | X | 310.0687 | 468.1587 | 0 | 0 | 778.2274 | 349.6993 | 468.1587 | 0 | 0 | 817.858
x | 5.15 | Comp. | C14 | Rampa PNE - Modelo 06 L =1.75 | ud |  | 1125.5276 | 1364.03 | 0 |  |  | 414.4918 | 657.7406 | 0 | 0 | 1072.2324 | 467.7871 | 657.7406 | 0 | 0 | 1125.5276
x | 5.16 | PM CURITIBA | PAV-008 | Execução e Compactação de base em Brita 4A | m3 |  | 134.0025 | 162.4 | 0 |  |  | 14.9 | 70.43 |  | 48.2325 | 133.5625 | 15.34 | 70.43 |  | 48.2325 | 134.0025
| 6. |  |  | SINALIZAÇÃO VIARIA |  |  |  |  | 3802.71 | 3802.71 | X
x | 6.1 | Comp. | C9 | Placa de sinalização Losango c/ película refletiva, inclusive suporte metál. galv. fogo d=2,5" c/tampa e aletas anti-giro h=3,00m | ud | 1 | 552.095 | 669.08 | 669.08 |  | X | 117.01 | 421.5925 | 2.1 | 0 | 540.7025 | 128.0725 | 421.5925 | 2.43 | 0 | 552.095
x | 6.2 | Comp. | C10 | Placa de sinalização Octogonal c/ película refletiva, inclusive suporte metál. galv. fogo d=2,5" c/tampa e aletas anti-giro h=3,00m | ud | 1 | 584.633 | 708.52 | 708.52 |  | X | 128.3164 | 442.1251 | 2.1 | 0 | 572.5415 | 140.0779 | 442.1251 | 2.43 | 0 | 584.633
x | 6.3 | Comp. | C11 | Placa de sinalização Circular c/ película refletiva, inclusive suporte metál. galv. fogo d=2,5" c/tampa e aletas anti-giro h=3,00m | ud | 2 | 524.98 | 636.22 | 1272.44 |  | X | 107.588 | 404.482 | 2.1 | 0 | 514.17 | 118.068 | 404.482 | 2.43 | 0 | 524.98
x | 6.4 | DER PR | 822000 | Faixa de sinalização horizontal c/tinta resina acrílica base solvente | m2 | 30.82 | 30.86 | 37.4 | 1152.67 |  | X | 9.39 | 20.7 | 0 | 0 | 30.09 | 10.16 | 20.7 | 0 | 0 | 30.86
| 7. |  |  | ENSAIOS TECNOLÓGICOS |  |  |  |  | 1502.25 | 1502.25 | X
x | 7.1 | ORÇAPAV | DAER/RS -A | Ensaio de massa específica - in situ - método frasco de areia (grau de compactação) - regularização e compactação do subleito | ud | 1 | 163.62 | 198.29 | 198.29 |  | X | 163.62 |  |  |  | 163.62 | 163.62 |  |  |  | 163.62
x | 7.2 | ORÇAPAV | DAER/RS -B | Ensaio de massa específica - in situ - método frasco de areia (grau de compactação) - sub-base e base | ud | 2 | 163.62 | 198.29 | 396.58 |  | X | 163.62 |  |  |  | 163.62 | 163.62 |  |  |  | 163.62
x | 7.3 | ORÇAPAV | DAER/RS -C | Ensaio de granulometria do agregado | ud | 1 | 148.02 | 179.39 | 179.39 |  | X | 148.02 |  |  |  | 148.02 | 148.02 |  |  |  | 148.02
x | 7.4 | ORÇAPAV | DAER/RS -D | Ensaio de percentagem de betume - misturas betuminosas | ud | 2 | 175.82 | 213.08 | 426.16 |  | X | 175.82 |  |  |  | 175.82 | 175.82 |  |  |  | 175.82
x | 7.5 | ORÇAPAV | SEIL/2016 -E | Ensaio de controle do grau de compactação da mistura asfáltica | ud | 1 | 101.74 | 123.3 | 123.3 |  | X | 101.74 |  |  |  | 101.74 | 101.74 |  |  |  | 101.74
x | 7.6 | ORÇAPAV | SEIL/2016 -F | Ensaio de densidade do material betuminoso | ud | 1 | 48.16 | 58.37 | 58.37 |  | X | 48.16 |  |  |  | 48.16 | 48.16 |  |  |  | 48.16
x | 7.7 | ORÇAPAV | DAER/RS -G | Extração de corpo de prova de concreto asfáltico com sonda rotativa | ud | 1 | 99.15 | 120.16 | 120.16 |  | X | 99.15 |  |  |  | 99.15 | 99.15 |  |  |  | 99.15
x | 7.8 | ORÇAPAV | DAER/RS -H | Mobilização e desmobilização (equipamento e equipe para extração de corpos de prova da capa asfáltica) | ud |  | 4850.2 | 5877.96 | 0 |  |  | 4850.2 |  |  |  | 4850.2 | 4850.2 |  |  |  | 4850.2
|  |  |  | TOTAL DA OBRA |  |  |  |  | 131323.38 |  | X
Orçado por:
GUSTAVO GONÇALES QUADROS
Engenheiro Civil CREA PR 72.224/D

## PINUS
| PLANILHA ORÇAMENTÁRIA | [8 empty] | Encargos: | 2
| PROJETO: |  | PAVIMENTAÇÃO URBANA - TRAVESSA PINUS | [6 empty] | 1 - COM Desoneração | 2 - SEM Desoneração
| TABELA DE REF.: |  | DER PR (FEV/2023) SINAPI (SET/2023) PM CURITBA (ABR/2023) |  |  | DATA APRESENTAÇÃO: |  | 2023-11-29 |  | Valor Total=>> | 132803.94 | COM DESONERAÇÃO |  |  |  |  | SEM DESONERAÇÃO
| ENCARGOS SOCIAIS: |  | SEM DESONERAÇÃO |  |  | BDI: |  | 21.19% | 16.24%
| ITEM | TABELA | CÓDIGO SERVIÇO | DESCRIÇÃO DO SERVIÇO | UNID | QUANT | CUSTO UNITÁRIO | CUSTO UNITÁRIO EXECUÇÃO C/ BDI | TOTAL EMPRESA (R$) |  | Visualização | CUSTO EXECUÇÃO | CUSTO MATERIAL | CUSTO SUB-SERVIÇO | CUSTO TRANSPORTE | CUSTO UNITÁRIO S/ BDI | CUSTO EXECUÇÃO | CUSTO MATERIAL | CUSTO SUB-SERVIÇO | CUSTO TRANSPORTE | CUSTO UNITÁRIO S/ BDI
| 1. |  |  | SERVIÇOS PRELIMINARES |  |  |  |  | 13061.24 | 13061.24 | X
x | 1.1 | SINAPI | 103689 | Fornecimento e instalação de placa de obra com chapa galvanizada e estrutura de madeira. Af_03/2022_ps (3,00 x 1,50m) | m2 |  | 315.97 | 382.92 | 0 | [6 empty] | 310.98 |  |  |  |  | 315.97
x | 1.2 | DER PR | 512050 | Demolição mecânica de pavimento | m3 | 0.85 | 54.5128 | 66.06 | 56.15 |  | X | 39 | 0 | 0 | 12.6128 | 51.6128 | 41.9 | 0 | 0 | 12.6128 | 54.5128
x | 1.3 | DER PR | 606700 | Demolição de concreto simples | m3 | 0.24 | 160.6528 | 194.7 | 46.73 |  | X | 133.06 | 2.49 | 0 | 12.6128 | 148.1628 | 145.55 | 2.49 | 0 | 12.6128 | 160.6528
x | 1.4 | PM CURITIBA | PAV-056 | Arrancamento de Meio-Fio de Concreto | m | 10 | 14.06 | 17.04 | 170.4 |  | X | 12.72 |  |  |  | 12.72 | 14.06 |  |  |  | 14.06
x | 1.5 | DER PR | 844000 | Remanejamento postes linha transmissão | ud | 2 | 5276 | 6393.98 | 12787.96 |  | X | 4792.28 | 0 | 0 | 0 | 4792.28 | 5276 | 0 | 0 | 0 | 5276
| 2. |  |  | TERRAPLENAGEM |  |  |  |  | 4798.58 | 4798.58 | X
x | 2.1 | DER PR | 511200 | Regularização compac.subleito 100% PN (B) | m2 | 427.01 | 4.64 | 5.62 | 2399.8 |  | X | 4.45 | 0 | 0 | 0 | 4.45 | 4.64 | 0 | 0 | 0 | 4.64
x | 2.2 | DER PR | 410200 | Esc. carga e transp. 1a. cat. 0-200m | m3 | 5.01 | 8.33 | 10.1 | 50.6 |  | X | 7.96 | 0 | 0 | 0 | 7.96 | 8.33 | 0 | 0 | 0 | 8.33
x | 2.3 | DER PR | 401950 | Compactação de aterros 95% PN (B) | m3 | 5.01 | 5.54 | 6.71 | 33.62 |  | X | 5.37 | 0 | 0 | 0 | 5.37 | 5.54 | 0 | 0 | 0 | 5.54
x | 2.4 | DER PR | 416010 | Esc. carga e transp. 1a. cat. 5000-6000m | m3 | 96.44 | 19.8 | 24 | 2314.56 |  | X | 19.27 | 0 | 0 | 0 | 19.27 | 19.8 | 0 | 0 | 0 | 19.8
| 3. |  |  | DRENAGEM |  |  |  |  | 24020.72 | 24020.72 | X
x | 3.1 | DER PR | 600600 | Escavação valas de drenagem 1a. cat. | m3 | 51.42 | 18.56 | 22.49 | 1156.44 |  | X | 17.56 | 0 | 0 | 0 | 17.56 | 18.56 | 0 | 0 | 0 | 18.56
x | 3.2 | DER PR | 601200 | Reaterro e apiloamento mecânico | m3 | 25.17 | 34.12 | 41.35 | 1040.78 |  | X | 29.61 | 0 | 0 | 0 | 29.61 | 34.12 | 0 | 0 | 0 | 34.12
x | 3.3 | SINAPI | 100975 | Carga descarga e manobras de solos e materiais granulares em caminhão basculante 14 m3 - carga com pá carregadeira | m3 | 26.25 | 9.13 | 11.06 | 290.33 |  | X | 8.97 |  |  |  | 8.97 | 9.13 |  |  |  | 9.13
x | 3.4 | SINAPI | 95876 | Transporte com caminhão basculante de 14 m3, em via urbana pavimentada, DMT até 30km | m3xkm | 139.125 | 2.18 | 2.64 | 367.29 |  | X | 2.15 |  |  |  | 2.15 | 2.18 |  |  |  | 2.18
x | 3.5 | Comp. | C1 | Reaterro e Apiloamento Mecânico, com saibro reaproveitado da pista existente | m3 | 12.56 | 34.12 | 41.35 | 519.36 |  | X | 29.61 | 0 | 0 | 0 | 29.61 | 34.12 | 0 | 0 | 0 | 34.12
x | 3.6 | DER PR | 606500 | Demolição de alvenaria | m3 |  | 195.0728 | 236.41 | 0 |  |  | 157.75 | 0 | 0 | 12.6128 | 170.3628 | 182.46 | 0 | 0 | 12.6128 | 195.0728
x | 3.7 | DER PR | 630400 | Remoção de bueiro 0,40m | m |  | 19.81 | 24.01 | 0 |  |  | 18.58 | 0 | 0 | 0 | 18.58 | 19.81 | 0 | 0 | 0 | 19.81
x | 3.8 | PM CURITIBA | 95568 | Fornecimento e assentamento de tubo de concreto simples - PS-1, diâmetro de 400 mm, ponta e bolsa, em local com baixo nível de interferências (peso = 0,1450 t) | m | 30 | 94.32 | 114.31 | 3429.3 |  | X |  |  |  |  | 90.74 |  |  |  |  | 94.32
x | 3.9 | PM CURITIBA | 92210 | Fornecimento e assentamento de tubo de concreto armado - PA-1, diâmetro de 400 mm, ponta e bolsa, em local com baixo nível de interferências (peso = 0,1450 t) | m | 12 | 144.79 | 175.47 | 2105.64 |  | X |  |  |  |  | 141.21 |  |  |  |  | 144.79
x | 3.10 | Comp. | C15 | Fornecimento e assentamento de tubo de concreto simples - PS1, diâmetro de 600 mm, ponta e bolsa, em local com baixo nível de interferências | ud |  | 167.304 | 202.76 | 0 |  |  | 95.3782 | 65.397 | 27.1202 | 0 | 187.8955 | 101.7978 | 65.5062 | 0 | 0 | 167.304
x | 3.11 | PM CURITIBA | 92212 | Fornecimento e assentamento de tubo de concreto armado – PA-1, diâmetro de 600 mm, ponta e bolsa, em local com baixo nível de interferências (peso = 0,3150 t) | m |  | 251.01 | 304.2 | 0 | [6 empty] | 245.89 |  |  |  |  | 251.01
x | 3.12 | Comp. | C2 | Caixa de Captação Com Grelha de Concreto | ud | 4 | 1543.2696 | 1870.29 | 7481.16 |  | X | 548.1802 | 913.6934 | 0 | 0 | 1461.8736 | 629.5262 | 913.7434 | 0 | 0 | 1543.2696
x | 3.13 | Comp. | C3 | Caixa de Ligação, Ø=0,40m | ud | 1 | 1764.8804 | 2138.86 | 2138.86 |  | X | 780.2234 | 867.7882 | 0 | 0 | 1648.0116 | 897.0922 | 867.7882 | 0 | 0 | 1764.8804
x | 3.14 | Comp. | C4 | Caixa de Ligação, Ø=0,60m | ud |  | 2066.7118 | 2504.65 | 0 |  |  | 916.6372 | 1012.764 | 0 | 0 | 1929.4012 | 1053.9478 | 1012.764 | 0 | 0 | 2066.7118
x | 3.15 | Comp. | C5 | Poço de Visita, Ø=0,40m | ud | 2 | 2265.6804 | 2745.78 | 5491.56 |  | X | 780.2234 | 1368.5882 | 0 | 0 | 2148.8116 | 897.0922 | 1368.5882 | 0 | 0 | 2265.6804
x | 3.16 | Comp. | C6 | Poço de Visita, Ø=0,60m | ud |  | 2567.5118 | 3111.57 | 0 |  |  | 916.6372 | 1513.564 | 0 | 0 | 2430.2012 | 1053.9478 | 1513.564 | 0 | 0 | 2567.5118
x | 3.17 | DER PR | 620000 | Boca (Ala) de BSTC ø 0,40 m | ud |  | 643.26 | 779.57 | 0 |  |  | 101.89 | 0 | 485.68 | 0 | 587.57 | 117.87 | 0 | 525.39 | 0 | 643.26
x | 3.18 | DER PR | 620100 | Boca (Ala) de BSTC ø 0,60 m | ud |  | 954.15 | 1156.33 | 0 |  |  | 101.89 | 0 | 773.68 | 0 | 875.57 | 117.87 | 0 | 836.28 | 0 | 954.15
x | 3.19 | Comp. | C12 | Dissipador de energia com pedra de mão (Ø 40m) | ud |  | 538.5578 | 652.68 | 0 |  |  | 290.6812 | 207.9199 | 0 | 0 | 498.601 | 330.6379 | 207.9199 | 0 | 0 | 538.5578
x | 3.20 | Comp. | C13 | Dissipador de energia com pedra de mão (Ø 60m) | ud |  | 1220.859 | 1479.56 | 0 |  |  | 600.5297 | 538.7575 | 0 | 0 | 1139.2872 | 682.1015 | 538.7575 | 0 | 0 | 1220.859
| 4. |  |  | PAVIMENTAÇÃO |  |  | 0 |  | 52936.64 | 52936.64 | X
x | 4.1 | PM CURITIBA | PAV-008 | Execução e Compactação de Sub-base em Brita 4A | m3 | 85.4 | 134.0025 | 162.4 | 13868.96 |  | X | 14.9 | 70.43 |  | 48.2325 | 133.5625 | 15.34 | 70.43 |  | 48.2325 | 134.0025
x | 4.2 | DER PR | 531100 | Brita graduada 100% PM | m3 | 58.55 | 188.65 | 228.62 | 13385.7 |  | X | 14.18 | 0 | 122.71 | 50.55 | 187.44 | 14.92 | 0 | 123.18 | 50.55 | 188.65
x | 4.3 | DER PR | 560100 | Imprimação impermeab. exclusive fornec. da emulsão EAI | m2 | 353.79 | 0.5613 | 0.68 | 240.58 |  | X | 0.47 | 0 | 0 | 0.071299 | 0.5413 | 0.49 | 0 | 0 | 0.071299 | 0.5613
x | 4.4 | DER PR | 561100 | Pintura de ligação exclusive fornec. da emulsão | m2 | 353.79 | 0.36971 | 0.45 | 159.21 |  | X | 0.33 | 0 | 0 | 0.029708 | 0.35971 | 0.34 | 0 | 0 | 0.029708 | 0.36971
x | 4.5 | DER PR | 570200 | Binder exclusive fornecimento do CAP (até 10.000 t) | t |  | 194.288 | 235.46 | 0 |  |  | 86.08 | 90.78 | 0 | 12.858 | 189.718 | 90.65 | 90.78 | 0 | 12.858 | 194.288
x | 4.6 | DER PR | 570000 | C.B.U.Q. - excl. fornec. do CAP (até 10.000 t) - FAIXA C | t | 42.45 | 199.26 | 241.48 | 10250.83 |  | X | 33.26 | 0 | 149.61 | 11.85 | 194.72 | 35.93 | 0 | 151.48 | 11.85 | 199.26
x | 4.7 | DER PR | 589420 | Fornecimento de emulsão asfáltica RR-1C | t | 0.18 | 3861.37 | 4488.46 | 807.92 |  | X | 0 | 3861.37 | 0 | 0 | 3861.37 | 0 | 3861.37 | 0 | 0 | 3861.37
x | 4.8 | DER PR | 589190 | Fornecimento de emulsão asfáltica EAI p/imprimação | t | 0.42 | 4730.97 | 5499.28 | 2309.7 |  | X | 0 | 4730.97 | 0 | 0 | 4730.97 | 0 | 4730.97 | 0 | 0 | 4730.97
x | 4.9 | DER PR | 589000 | Fornecimento de CAP-50/70 | t | 2.1225 | 4828.86 | 5613.07 | 11913.74 |  | X | 0 | 4828.86 | 0 | 0 | 4828.86 | 0 | 4828.86 | 0 | 0 | 4828.86
| 5. |  |  | SERVIÇOS COMPLEMENTARES (CALÇADA) |  |  | 0 |  | 32660.48 | 32660.48 | X
x | 5.1 | DER PR | 810150 | Meio fio de concreto tipo 2 (pré-moldado) | m | 91.16 | 51.2191 | 62.07 | 5658.3 |  | X | 20.88 | 0 | 23.2 | 2.6191 | 46.6991 | 23.78 | 0 | 24.82 | 2.6191 | 51.2191
x | 5.2 | DER PR | 810650 | Meio fio de concreto tipo 7 (pré-moldado) | m | 39.8 | 43.5991 | 52.84 | 2103.03 |  | X | 18.77 | 0 | 18.28 | 2.6191 | 39.6691 | 21.38 | 0 | 19.6 | 2.6191 | 43.5991
x | 5.3 | DER PR | 810250 | Meio fio de concreto tipo 3 (pré-moldado) | m |  | 42.7091 | 51.76 | 0 |  |  | 18.77 | 0 | 17.5 | 2.6191 | 38.8891 | 21.38 | 0 | 18.71 | 2.6191 | 42.7091
x | 5.4 | DER PR | 511100 | Regularização compac.subleito 100% PN (A) | m2 | 200.53 | 4.25 | 5.15 | 1032.73 |  | X | 4.08 | 0 | 0 | 0 | 4.08 | 4.25 | 0 | 0 | 0 | 4.25
x | 5.5 | DER PR | 531100 | Brita graduada 100% PM | m3 | 17.73 | 188.65 | 228.62 | 4053.43 |  | X | 14.18 | 0 | 122.71 | 50.55 | 187.44 | 14.92 | 0 | 123.18 | 50.55 | 188.65
x | 5.6 | SINAPI | 94991 | Execução de passeio (calçada) ou piso de concreto com concreto moldado in loco, usinado c20, acabamento convencional, não armado. AF_08/2022 | m3 | 6.288 | 629.3 | 762.65 | 4795.54 |  | X | 95.71 | 522.65 |  |  | 618.36 | 106.65 | 522.65 |  |  | 629.3
x | 5.7 | SINAPI | 94995 | Execução de passeio (calçada) ou piso de concreto com concreto moldado in loco, usinado, acabamento convencional, espessura 8 cm, armado. AF_08/2022 | m2 | 51.63 | 83.53 | 101.23 | 5226.5 |  | X | 11.69 | 70.5 |  |  | 82.19 | 13.03 | 70.5 |  |  | 83.53
x | 5.8 | SINAPI | 94995 | Piso podotátil de alerta ou direcional, de concreto, assentado sobre argamassa. AF_05/2023 | m2 | 15.92 | 182.81 | 221.55 | 3527.08 |  | X | 99.35 | 72.33 |  |  | 171.68 | 110.48 | 72.33 |  |  | 182.81
x | 5.9 | PM CURITIBA | PAI-010 | Fornecimento e assentamento de guia em concreto 9 x 19 x 39 cm (Fincadina) | m | 23.15 | 35.41 | 42.91 | 993.37 |  | X | 17.1 | 15.43 |  | 0.94 | 33.47 | 19.02 | 15.43 | 0.96 |  | 35.41
x | 5.10 | PM CURITIBA | PAV-090 | Corte pavimento asfalto/concreto com serra diamantada e= 6mm e profundidade até 5 cm | m | 98.22 | 7.6 | 9.21 | 904.61 |  | X | 2.37 | 5.06 |  |  | 7.43 | 2.54 | 5.06 |  |  | 7.6
x | 5.11 | DER PR | 503110 | Fornecimento e aplicação de lona plástica preta 200 micras | m2 | 177.39 | 3.61 | 4.37 | 775.19 |  | X | 0.38 | 3.17 | 0 | 0 | 3.55 | 0.44 | 3.17 | 0 | 0 | 3.61
x | 5.12 | PM CURITIBA | PAV-055 | Aplicação de cura química de placa de concreto | m2 | 177.39 | 7.14 | 8.65 | 1534.42 |  | X | 0.28 | 6.83 |  |  | 7.11 | 0.31 | 6.83 |  |  | 7.14
x | 5.13 | PM CURITIBA | PAI-013 | Fornecimento e aplicação de grama em leivas c/ terra preta. | m2 | 2.44 | 25.01 | 30.31 | 73.96 |  | X | 4.47 | 20.07 |  |  | 24.54 | 4.94 | 20.07 |  |  | 25.01
x | 5.14 | Comp. | C8 | Rampa PNE - Modelo 06 | ud | 2 | 817.858 | 991.16 | 1982.32 |  | X | 310.0687 | 468.1587 | 0 | 0 | 778.2274 | 349.6993 | 468.1587 | 0 | 0 | 817.858
x | 5.15 | Comp. | C14 | Rampa PNE - Modelo 06 L =1.75 | ud |  | 1125.5276 | 1364.03 | 0 |  |  | 414.4918 | 657.7406 | 0 | 0 | 1072.2324 | 467.7871 | 657.7406 | 0 | 0 | 1125.5276
x | 5.16 | PM CURITIBA | PAV-008 | Execução e Compactação de base em Brita 4A | m3 |  | 134.0025 | 162.4 | 0 |  |  | 14.9 | 70.43 |  | 48.2325 | 133.5625 | 15.34 | 70.43 |  | 48.2325 | 134.0025
| 6. |  |  | SINALIZAÇÃO VIARIA |  |  |  |  | 3824.03 | 3824.03 | X
x | 6.1 | Comp. | C9 | Placa de sinalização Losango c/ película refletiva, inclusive suporte metál. galv. fogo d=2,5" c/tampa e aletas anti-giro h=3,00m | ud | 1 | 552.095 | 669.08 | 669.08 |  | X | 117.01 | 421.5925 | 2.1 | 0 | 540.7025 | 128.0725 | 421.5925 | 2.43 | 0 | 552.095
x | 6.2 | Comp. | C10 | Placa de sinalização Octogonal c/ película refletiva, inclusive suporte metál. galv. fogo d=2,5" c/tampa e aletas anti-giro h=3,00m | ud | 1 | 584.633 | 708.52 | 708.52 |  | X | 128.3164 | 442.1251 | 2.1 | 0 | 572.5415 | 140.0779 | 442.1251 | 2.43 | 0 | 584.633
x | 6.3 | Comp. | C11 | Placa de sinalização Circular c/ película refletiva, inclusive suporte metál. galv. fogo d=2,5" c/tampa e aletas anti-giro h=3,00m | ud | 2 | 524.98 | 636.22 | 1272.44 |  | X | 107.588 | 404.482 | 2.1 | 0 | 514.17 | 118.068 | 404.482 | 2.43 | 0 | 524.98
x | 6.4 | DER PR | 822000 | Faixa de sinalização horizontal c/tinta resina acrílica base solvente | m2 | 31.39 | 30.86 | 37.4 | 1173.99 |  | X | 9.39 | 20.7 | 0 | 0 | 30.09 | 10.16 | 20.7 | 0 | 0 | 30.86
| 7. |  |  | ENSAIOS TECNOLÓGICOS |  |  |  |  | 1502.25 | 1502.25 | X
x | 7.1 | ORÇAPAV | DAER/RS -A | Ensaio de massa específica - in situ - método frasco de areia (grau de compactação) - regularização e compactação do subleito | ud | 1 | 163.62 | 198.29 | 198.29 |  | X | 163.62 |  |  |  | 163.62 | 163.62 |  |  |  | 163.62
x | 7.2 | ORÇAPAV | DAER/RS -B | Ensaio de massa específica - in situ - método frasco de areia (grau de compactação) - sub-base e base | ud | 2 | 163.62 | 198.29 | 396.58 |  | X | 163.62 |  |  |  | 163.62 | 163.62 |  |  |  | 163.62
x | 7.3 | ORÇAPAV | DAER/RS -C | Ensaio de granulometria do agregado | ud | 1 | 148.02 | 179.39 | 179.39 |  | X | 148.02 |  |  |  | 148.02 | 148.02 |  |  |  | 148.02
x | 7.4 | ORÇAPAV | DAER/RS -D | Ensaio de percentagem de betume - misturas betuminosas | ud | 2 | 175.82 | 213.08 | 426.16 |  | X | 175.82 |  |  |  | 175.82 | 175.82 |  |  |  | 175.82
x | 7.5 | ORÇAPAV | SEIL/2016 -E | Ensaio de controle do grau de compactação da mistura asfáltica | ud | 1 | 101.74 | 123.3 | 123.3 |  | X | 101.74 |  |  |  | 101.74 | 101.74 |  |  |  | 101.74
x | 7.6 | ORÇAPAV | SEIL/2016 -F | Ensaio de densidade do material betuminoso | ud | 1 | 48.16 | 58.37 | 58.37 |  | X | 48.16 |  |  |  | 48.16 | 48.16 |  |  |  | 48.16
x | 7.7 | ORÇAPAV | DAER/RS -G | Extração de corpo de prova de concreto asfáltico com sonda rotativa | ud | 1 | 99.15 | 120.16 | 120.16 |  | X | 99.15 |  |  |  | 99.15 | 99.15 |  |  |  | 99.15
x | 7.8 | ORÇAPAV | DAER/RS -H | Mobilização e desmobilização (equipamento e equipe para extração de corpos de prova da capa asfáltica) | ud |  | 4850.2 | 5877.96 | 0 |  |  | 4850.2 |  |  |  | 4850.2 | 4850.2 |  |  |  | 4850.2
|  |  |  | TOTAL DA OBRA |  |  |  |  | 132803.94 |  | X
Orçado por:
GUSTAVO GONÇALES QUADROS
Engenheiro Civil CREA PR 72.224/D

## CAJUEIRO
| PLANILHA ORÇAMENTÁRIA | [8 empty] | Encargos: | 2
| PROJETO: |  | PAVIMENTAÇÃO URBANA - RUA CAJUEIROA | [6 empty] | 1 - COM Desoneração | 2 - SEM Desoneração
| TABELA DE REF.: |  | DER PR (FEV/2023) SINAPI (SET/2023) PM CURITBA (ABR/2023) |  |  | DATA APRESENTAÇÃO: |  | 2023-11-29 |  | Valor Total=>> | 228269.37 | COM DESONERAÇÃO |  |  |  |  | SEM DESONERAÇÃO
| ENCARGOS SOCIAIS: |  | SEM DESONERAÇÃO |  |  | BDI: |  | 21.19% | 16.24%
| ITEM | TABELA | CÓDIGO SERVIÇO | DESCRIÇÃO DO SERVIÇO | UNID | QUANT | CUSTO UNITÁRIO | CUSTO UNITÁRIO EXECUÇÃO C/ BDI | TOTAL EMPRESA (R$) |  | Visualização | CUSTO EXECUÇÃO | CUSTO MATERIAL | CUSTO SUB-SERVIÇO | CUSTO TRANSPORTE | CUSTO UNITÁRIO S/ BDI | CUSTO EXECUÇÃO | CUSTO MATERIAL | CUSTO SUB-SERVIÇO | CUSTO TRANSPORTE | CUSTO UNITÁRIO S/ BDI
| 1. |  |  | SERVIÇOS PRELIMINARES |  |  |  |  | 14494.84 | 14494.84 | X
x | 1.1 | SINAPI | 103689 | Fornecimento e instalação de placa de obra com chapa galvanizada e estrutura de madeira. Af_03/2022_ps (3,00 x 1,50m) | m2 |  | 315.97 | 382.92 | 0 | [6 empty] | 310.98 |  |  |  |  | 315.97
x | 1.2 | DER PR | 512050 | Demolição mecânica de pavimento | m3 | 1.08 | 54.5128 | 66.06 | 71.34 |  | X | 39 | 0 | 0 | 12.6128 | 51.6128 | 41.9 | 0 | 0 | 12.6128 | 54.5128
x | 1.3 | DER PR | 606700 | Demolição de concreto simples | m3 | 7 | 160.6528 | 194.7 | 1362.9 |  | X | 133.06 | 2.49 | 0 | 12.6128 | 148.1628 | 145.55 | 2.49 | 0 | 12.6128 | 160.6528
x | 1.4 | PM CURITIBA | PAV-056 | Arrancamento de Meio-Fio de Concreto | m | 16 | 14.06 | 17.04 | 272.64 |  | X | 12.72 |  |  |  | 12.72 | 14.06 |  |  |  | 14.06
x | 1.5 | DER PR | 844000 | Remanejamento postes linha transmissão | ud | 2 | 5276 | 6393.98 | 12787.96 |  | X | 4792.28 | 0 | 0 | 0 | 4792.28 | 5276 | 0 | 0 | 0 | 5276
| 2. |  |  | TERRAPLENAGEM |  |  |  |  | 6542.42 | 6542.42 | X
x | 2.1 | DER PR | 511200 | Regularização compac.subleito 100% PN (B) | m2 | 593.46 | 4.64 | 5.62 | 3335.25 |  | X | 4.45 | 0 | 0 | 0 | 4.45 | 4.64 | 0 | 0 | 0 | 4.64
x | 2.2 | DER PR | 410200 | Esc. carga e transp. 1a. cat. 0-200m | m3 | 14.08 | 8.33 | 10.1 | 142.21 |  | X | 7.96 | 0 | 0 | 0 | 7.96 | 8.33 | 0 | 0 | 0 | 8.33
x | 2.3 | DER PR | 401950 | Compactação de aterros 95% PN (B) | m3 | 14.08 | 5.54 | 6.71 | 94.48 |  | X | 5.37 | 0 | 0 | 0 | 5.37 | 5.54 | 0 | 0 | 0 | 5.54
x | 2.4 | DER PR | 416010 | Esc. carga e transp. 1a. cat. 5000-6000m | m3 | 123.77 | 19.8 | 24 | 2970.48 |  | X | 19.27 | 0 | 0 | 0 | 19.27 | 19.8 | 0 | 0 | 0 | 19.8
| 3. |  |  | DRENAGEM |  |  |  |  | 45299.38 | 45299.38 | X
x | 3.1 | DER PR | 600600 | Escavação valas de drenagem 1a. cat. | m3 | 125.57 | 18.56 | 22.49 | 2824.07 |  | X | 17.56 | 0 | 0 | 0 | 17.56 | 18.56 | 0 | 0 | 0 | 18.56
x | 3.2 | DER PR | 601200 | Reaterro e apiloamento mecânico | m3 | 33.68 | 34.12 | 41.35 | 1392.67 |  | X | 29.61 | 0 | 0 | 0 | 29.61 | 34.12 | 0 | 0 | 0 | 34.12
x | 3.3 | SINAPI | 100975 | Carga descarga e manobras de solos e materiais granulares em caminhão basculante 14 m3 - carga com pá carregadeira | m3 | 91.89 | 9.13 | 11.06 | 1016.3 |  | X | 8.97 |  |  |  | 8.97 | 9.13 |  |  |  | 9.13
x | 3.4 | SINAPI | 95876 | Transporte com caminhão basculante de 14 m3, em via urbana pavimentada, DMT até 30km | m3xkm | 487.017 | 2.18 | 2.64 | 1285.72 |  | X | 2.15 |  |  |  | 2.15 | 2.18 |  |  |  | 2.18
x | 3.5 | Comp. | C1 | Reaterro e Apiloamento Mecânico, com saibro reaproveitado da pista existente | m3 | 55.2 | 34.12 | 41.35 | 2282.52 |  | X | 29.61 | 0 | 0 | 0 | 29.61 | 34.12 | 0 | 0 | 0 | 34.12
x | 3.6 | DER PR | 606500 | Demolição de alvenaria | m3 |  | 195.0728 | 236.41 | 0 |  |  | 157.75 | 0 | 0 | 12.6128 | 170.3628 | 182.46 | 0 | 0 | 12.6128 | 195.0728
x | 3.7 | DER PR | 630400 | Remoção de bueiro 0,40m | m |  | 19.81 | 24.01 | 0 |  |  | 18.58 | 0 | 0 | 0 | 18.58 | 19.81 | 0 | 0 | 0 | 19.81
x | 3.8 | PM CURITIBA | 95568 | Fornecimento e assentamento de tubo de concreto simples - PS-1, diâmetro de 400 mm, ponta e bolsa, em local com baixo nível de interferências (peso = 0,1450 t) | m | 37 | 94.32 | 114.31 | 4229.47 |  | X |  |  |  |  | 90.74 |  |  |  |  | 94.32
x | 3.9 | PM CURITIBA | 92210 | Fornecimento e assentamento de tubo de concreto armado - PA-1, diâmetro de 400 mm, ponta e bolsa, em local com baixo nível de interferências (peso = 0,1450 t) | m | 16 | 144.79 | 175.47 | 2807.52 |  | X |  |  |  |  | 141.21 |  |  |  |  | 144.79
x | 3.10 | Comp. | C15 | Fornecimento e assentamento de tubo de concreto simples - PS1, diâmetro de 600 mm, ponta e bolsa, em local com baixo nível de interferências | ud |  | 167.304 | 202.76 | 0 |  |  | 95.3782 | 65.397 | 27.1202 | 0 | 187.8955 | 101.7978 | 65.5062 | 0 | 0 | 167.304
x | 3.11 | PM CURITIBA | 92212 | Fornecimento e assentamento de tubo de concreto armado – PA-1, diâmetro de 600 mm, ponta e bolsa, em local com baixo nível de interferências (peso = 0,3150 t) | m | 53 | 251.01 | 304.2 | 16122.6 |  | X |  |  |  |  | 245.89 |  |  |  |  | 251.01
x | 3.12 | Comp. | C2 | Caixa de Captação Com Grelha de Concreto | ud | 4 | 1543.2696 | 1870.29 | 7481.16 |  | X | 548.1802 | 913.6934 | 0 | 0 | 1461.8736 | 629.5262 | 913.7434 | 0 | 0 | 1543.2696
x | 3.13 | Comp. | C3 | Caixa de Ligação, Ø=0,40m | ud |  | 1764.8804 | 2138.86 | 0 |  |  | 780.2234 | 867.7882 | 0 | 0 | 1648.0116 | 897.0922 | 867.7882 | 0 | 0 | 1764.8804
x | 3.14 | Comp. | C4 | Caixa de Ligação, Ø=0,60m | ud |  | 2066.7118 | 2504.65 | 0 |  |  | 916.6372 | 1012.764 | 0 | 0 | 1929.4012 | 1053.9478 | 1012.764 | 0 | 0 | 2066.7118
x | 3.15 | Comp. | C5 | Poço de Visita, Ø=0,40m | ud | 1 | 2265.6804 | 2745.78 | 2745.78 |  | X | 780.2234 | 1368.5882 | 0 | 0 | 2148.8116 | 897.0922 | 1368.5882 | 0 | 0 | 2265.6804
x | 3.16 | Comp. | C6 | Poço de Visita, Ø=0,60m | ud | 1 | 2567.5118 | 3111.57 | 3111.57 |  | X | 916.6372 | 1513.564 | 0 | 0 | 2430.2012 | 1053.9478 | 1513.564 | 0 | 0 | 2567.5118
x | 3.17 | DER PR | 620000 | Boca (Ala) de BSTC ø 0,40 m | ud |  | 643.26 | 779.57 | 0 |  |  | 101.89 | 0 | 485.68 | 0 | 587.57 | 117.87 | 0 | 525.39 | 0 | 643.26
x | 3.18 | DER PR | 620100 | Boca (Ala) de BSTC ø 0,60 m | ud |  | 954.15 | 1156.33 | 0 |  |  | 101.89 | 0 | 773.68 | 0 | 875.57 | 117.87 | 0 | 836.28 | 0 | 954.15
x | 3.19 | Comp. | C12 | Dissipador de energia com pedra de mão (Ø 40m) | ud |  | 538.5578 | 652.68 | 0 |  |  | 290.6812 | 207.9199 | 0 | 0 | 498.601 | 330.6379 | 207.9199 | 0 | 0 | 538.5578
x | 3.20 | Comp. | C13 | Dissipador de energia com pedra de mão (Ø 60m) | ud |  | 1220.859 | 1479.56 | 0 |  |  | 600.5297 | 538.7575 | 0 | 0 | 1139.2872 | 682.1015 | 538.7575 | 0 | 0 | 1220.859
| 4. |  |  | PAVIMENTAÇÃO |  |  | 0 |  | 76768.71 | 76768.71 | X
x | 4.1 | PM CURITIBA | PAV-008 | Execução e Compactação de Sub-base em Brita 4A | m3 | 118.69 | 134.0025 | 162.4 | 19275.26 |  | X | 14.9 | 70.43 |  | 48.2325 | 133.5625 | 15.34 | 70.43 |  | 48.2325 | 134.0025
x | 4.2 | DER PR | 531100 | Brita graduada 100% PM | m3 | 84.07 | 188.65 | 228.62 | 19220.08 |  | X | 14.18 | 0 | 122.71 | 50.55 | 187.44 | 14.92 | 0 | 123.18 | 50.55 | 188.65
x | 4.3 | DER PR | 560100 | Imprimação impermeab. exclusive fornec. da emulsão EAI | m2 | 527.42 | 0.5613 | 0.68 | 358.65 |  | X | 0.47 | 0 | 0 | 0.071299 | 0.5413 | 0.49 | 0 | 0 | 0.071299 | 0.5613
x | 4.4 | DER PR | 561100 | Pintura de ligação exclusive fornec. da emulsão | m2 | 527.42 | 0.36971 | 0.45 | 237.34 |  | X | 0.33 | 0 | 0 | 0.029708 | 0.35971 | 0.34 | 0 | 0 | 0.029708 | 0.36971
x | 4.5 | DER PR | 570200 | Binder exclusive fornecimento do CAP (até 10.000 t) | t |  | 194.288 | 235.46 | 0 |  |  | 86.08 | 90.78 | 0 | 12.858 | 189.718 | 90.65 | 90.78 | 0 | 12.858 | 194.288
x | 4.6 | DER PR | 570000 | C.B.U.Q. - excl. fornec. do CAP (até 10.000 t) - FAIXA C | t | 63.29 | 199.26 | 241.48 | 15283.27 |  | X | 33.26 | 0 | 149.61 | 11.85 | 194.72 | 35.93 | 0 | 151.48 | 11.85 | 199.26
x | 4.7 | DER PR | 589420 | Fornecimento de emulsão asfáltica RR-1C | t | 0.26 | 3861.37 | 4488.46 | 1167 |  | X | 0 | 3861.37 | 0 | 0 | 3861.37 | 0 | 3861.37 | 0 | 0 | 3861.37
x | 4.8 | DER PR | 589190 | Fornecimento de emulsão asfáltica EAI p/imprimação | t | 0.63 | 4730.97 | 5499.28 | 3464.55 |  | X | 0 | 4730.97 | 0 | 0 | 4730.97 | 0 | 4730.97 | 0 | 0 | 4730.97
x | 4.9 | DER PR | 589000 | Fornecimento de CAP-50/70 | t | 3.1645 | 4828.86 | 5613.07 | 17762.56 |  | X | 0 | 4828.86 | 0 | 0 | 4828.86 | 0 | 4828.86 | 0 | 0 | 4828.86
| 5. |  |  | SERVIÇOS COMPLEMENTARES (CALÇADA) |  |  | 0 |  | 79703.1 | 79703.1 | X
x | 5.1 | DER PR | 810150 | Meio fio de concreto tipo 2 (pré-moldado) | m | 91 | 51.2191 | 62.07 | 5648.37 |  | X | 20.88 | 0 | 23.2 | 2.6191 | 46.6991 | 23.78 | 0 | 24.82 | 2.6191 | 51.2191
x | 5.2 | DER PR | 810650 | Meio fio de concreto tipo 7 (pré-moldado) | m | 40.4 | 43.5991 | 52.84 | 2134.74 |  | X | 18.77 | 0 | 18.28 | 2.6191 | 39.6691 | 21.38 | 0 | 19.6 | 2.6191 | 43.5991
x | 5.3 | DER PR | 810250 | Meio fio de concreto tipo 3 (pré-moldado) | m |  | 42.7091 | 51.76 | 0 |  |  | 18.77 | 0 | 17.5 | 2.6191 | 38.8891 | 21.38 | 0 | 18.71 | 2.6191 | 42.7091
x | 5.4 | DER PR | 511100 | Regularização compac.subleito 100% PN (A) | m2 | 753.27 | 4.25 | 5.15 | 3879.34 |  | X | 4.08 | 0 | 0 | 0 | 4.08 | 4.25 | 0 | 0 | 0 | 4.25
x | 5.5 | DER PR | 531100 | Brita graduada 100% PM | m3 | 39.22 | 188.65 | 228.62 | 8966.48 |  | X | 14.18 | 0 | 122.71 | 50.55 | 187.44 | 14.92 | 0 | 123.18 | 50.55 | 188.65
x | 5.6 | SINAPI | 94991 | Execução de passeio (calçada) ou piso de concreto com concreto moldado in loco, usinado c20, acabamento convencional, não armado. AF_08/2022 | m3 | 7.1405 | 629.3 | 762.65 | 5445.7 |  | X | 95.71 | 522.65 |  |  | 618.36 | 106.65 | 522.65 |  |  | 629.3
x | 5.7 | SINAPI | 94995 | Execução de passeio (calçada) ou piso de concreto com concreto moldado in loco, usinado, acabamento convencional, espessura 8 cm, armado. AF_08/2022 | m2 | 249.42 | 83.53 | 101.23 | 25248.79 |  | X | 11.69 | 70.5 |  |  | 82.19 | 13.03 | 70.5 |  |  | 83.53
x | 5.8 | SINAPI | 94995 | Piso podotátil de alerta ou direcional, de concreto, assentado sobre argamassa. AF_05/2023 | m2 | 16.16 | 182.81 | 221.55 | 3580.25 |  | X | 99.35 | 72.33 |  |  | 171.68 | 110.48 | 72.33 |  |  | 182.81
x | 5.9 | PM CURITIBA | PAI-010 | Fornecimento e assentamento de guia em concreto 9 x 19 x 39 cm (Fincadina) | m | 163.61 | 35.41 | 42.91 | 7020.51 |  | X | 17.1 | 15.43 |  | 0.94 | 33.47 | 19.02 | 15.43 | 0.96 |  | 35.41
x | 5.10 | PM CURITIBA | PAV-090 | Corte pavimento asfalto/concreto com serra diamantada e= 6mm e profundidade até 5 cm | m | 98.7 | 7.6 | 9.21 | 909.03 |  | X | 2.37 | 5.06 |  |  | 7.43 | 2.54 | 5.06 |  |  | 7.6
x | 5.11 | DER PR | 503110 | Fornecimento e aplicação de lona plástica preta 200 micras | m2 | 392.23 | 3.61 | 4.37 | 1714.05 |  | X | 0.38 | 3.17 | 0 | 0 | 3.55 | 0.44 | 3.17 | 0 | 0 | 3.61
x | 5.12 | PM CURITIBA | PAV-055 | Aplicação de cura química de placa de concreto | m2 | 392.23 | 7.14 | 8.65 | 3392.79 |  | X | 0.28 | 6.83 |  |  | 7.11 | 0.31 | 6.83 |  |  | 7.14
x | 5.13 | PM CURITIBA | PAI-013 | Fornecimento e aplicação de grama em leivas c/ terra preta. | m2 | 322.69 | 25.01 | 30.31 | 9780.73 |  | X | 4.47 | 20.07 |  |  | 24.54 | 4.94 | 20.07 |  |  | 25.01
x | 5.14 | Comp. | C8 | Rampa PNE - Modelo 06 | ud | 2 | 817.858 | 991.16 | 1982.32 |  | X | 310.0687 | 468.1587 | 0 | 0 | 778.2274 | 349.6993 | 468.1587 | 0 | 0 | 817.858
x | 5.15 | Comp. | C14 | Rampa PNE - Modelo 06 L =1.75 | ud |  | 1125.5276 | 1364.03 | 0 |  |  | 414.4918 | 657.7406 | 0 | 0 | 1072.2324 | 467.7871 | 657.7406 | 0 | 0 | 1125.5276
x | 5.16 | PM CURITIBA | PAV-008 | Execução e Compactação de base em Brita 4A | m3 |  | 134.0025 | 162.4 | 0 |  |  | 14.9 | 70.43 |  | 48.2325 | 133.5625 | 15.34 | 70.43 |  | 48.2325 | 134.0025
| 6. |  |  | SINALIZAÇÃO VIARIA |  |  |  |  | 3958.67 | 3958.67 | X
x | 6.1 | Comp. | C9 | Placa de sinalização Losango c/ película refletiva, inclusive suporte metál. galv. fogo d=2,5" c/tampa e aletas anti-giro h=3,00m | ud | 1 | 552.095 | 669.08 | 669.08 |  | X | 117.01 | 421.5925 | 2.1 | 0 | 540.7025 | 128.0725 | 421.5925 | 2.43 | 0 | 552.095
x | 6.2 | Comp. | C10 | Placa de sinalização Octogonal c/ película refletiva, inclusive suporte metál. galv. fogo d=2,5" c/tampa e aletas anti-giro h=3,00m | ud | 1 | 584.633 | 708.52 | 708.52 |  | X | 128.3164 | 442.1251 | 2.1 | 0 | 572.5415 | 140.0779 | 442.1251 | 2.43 | 0 | 584.633
x | 6.3 | Comp. | C11 | Placa de sinalização Circular c/ película refletiva, inclusive suporte metál. galv. fogo d=2,5" c/tampa e aletas anti-giro h=3,00m | ud | 2 | 524.98 | 636.22 | 1272.44 |  | X | 107.588 | 404.482 | 2.1 | 0 | 514.17 | 118.068 | 404.482 | 2.43 | 0 | 524.98
x | 6.4 | DER PR | 822000 | Faixa de sinalização horizontal c/tinta resina acrílica base solvente | m2 | 34.99 | 30.86 | 37.4 | 1308.63 |  | X | 9.39 | 20.7 | 0 | 0 | 30.09 | 10.16 | 20.7 | 0 | 0 | 30.86
| 7. |  |  | ENSAIOS TECNOLÓGICOS |  |  |  |  | 1502.25 | 1502.25 | X
x | 7.1 | ORÇAPAV | DAER/RS -A | Ensaio de massa específica - in situ - método frasco de areia (grau de compactação) - regularização e compactação do subleito | ud | 1 | 163.62 | 198.29 | 198.29 |  | X | 163.62 |  |  |  | 163.62 | 163.62 |  |  |  | 163.62
x | 7.2 | ORÇAPAV | DAER/RS -B | Ensaio de massa específica - in situ - método frasco de areia (grau de compactação) - sub-base e base | ud | 2 | 163.62 | 198.29 | 396.58 |  | X | 163.62 |  |  |  | 163.62 | 163.62 |  |  |  | 163.62
x | 7.3 | ORÇAPAV | DAER/RS -C | Ensaio de granulometria do agregado | ud | 1 | 148.02 | 179.39 | 179.39 |  | X | 148.02 |  |  |  | 148.02 | 148.02 |  |  |  | 148.02
x | 7.4 | ORÇAPAV | DAER/RS -D | Ensaio de percentagem de betume - misturas betuminosas | ud | 2 | 175.82 | 213.08 | 426.16 |  | X | 175.82 |  |  |  | 175.82 | 175.82 |  |  |  | 175.82
x | 7.5 | ORÇAPAV | SEIL/2016 -E | Ensaio de controle do grau de compactação da mistura asfáltica | ud | 1 | 101.74 | 123.3 | 123.3 |  | X | 101.74 |  |  |  | 101.74 | 101.74 |  |  |  | 101.74
x | 7.6 | ORÇAPAV | SEIL/2016 -F | Ensaio de densidade do material betuminoso | ud | 1 | 48.16 | 58.37 | 58.37 |  | X | 48.16 |  |  |  | 48.16 | 48.16 |  |  |  | 48.16
x | 7.7 | ORÇAPAV | DAER/RS -G | Extração de corpo de prova de concreto asfáltico com sonda rotativa | ud | 1 | 99.15 | 120.16 | 120.16 |  | X | 99.15 |  |  |  | 99.15 | 99.15 |  |  |  | 99.15
x | 7.8 | ORÇAPAV | DAER/RS -H | Mobilização e desmobilização (equipamento e equipe para extração de corpos de prova da capa asfáltica) | ud |  | 4850.2 | 5877.96 | 0 |  |  | 4850.2 |  |  |  | 4850.2 | 4850.2 |  |  |  | 4850.2
|  |  |  | TOTAL DA OBRA |  |  |  |  | 228269.37 |  | X
Orçado por:
GUSTAVO GONÇALES QUADROS
Engenheiro Civil CREA PR 72.224/D

## PEREIRA
| PLANILHA ORÇAMENTÁRIA | [8 empty] | Encargos: | 2
| PROJETO: |  | PAVIMENTAÇÃO URBANA - TRAVESSA PEREIRA | [6 empty] | 1 - COM Desoneração | 2 - SEM Desoneração
| TABELA DE REF.: |  | DER PR (FEV/2023) SINAPI (SET/2023) PM CURITBA (ABR/2023) |  |  | DATA APRESENTAÇÃO: |  | 2023-11-29 |  | Valor Total=>> | 146309.52 | COM DESONERAÇÃO |  |  |  |  | SEM DESONERAÇÃO
| ENCARGOS SOCIAIS: |  | SEM DESONERAÇÃO |  |  | BDI: |  | 21.19% | 16.24%
| ITEM | TABELA | CÓDIGO SERVIÇO | DESCRIÇÃO DO SERVIÇO | UNID | QUANT | CUSTO UNITÁRIO | CUSTO UNITÁRIO EXECUÇÃO C/ BDI | TOTAL EMPRESA (R$) |  | Visualização | CUSTO EXECUÇÃO | CUSTO MATERIAL | CUSTO SUB-SERVIÇO | CUSTO TRANSPORTE | CUSTO UNITÁRIO S/ BDI | CUSTO EXECUÇÃO | CUSTO MATERIAL | CUSTO SUB-SERVIÇO | CUSTO TRANSPORTE | CUSTO UNITÁRIO S/ BDI
| 1. |  |  | SERVIÇOS PRELIMINARES |  |  |  |  | 20122.97 | 20122.97 | X
x | 1.1 | SINAPI | 103689 | Fornecimento e instalação de placa de obra com chapa galvanizada e estrutura de madeira. Af_03/2022_ps (3,00 x 1,50m) | m2 |  | 315.97 | 382.92 | 0 | [6 empty] | 310.98 |  |  |  |  | 315.97
x | 1.2 | DER PR | 512050 | Demolição mecânica de pavimento | m3 | 0.76 | 54.5128 | 66.06 | 50.21 |  | X | 39 | 0 | 0 | 12.6128 | 51.6128 | 41.9 | 0 | 0 | 12.6128 | 54.5128
x | 1.3 | DER PR | 606700 | Demolição de concreto simples | m3 | 3 | 160.6528 | 194.7 | 584.1 |  | X | 133.06 | 2.49 | 0 | 12.6128 | 148.1628 | 145.55 | 2.49 | 0 | 12.6128 | 160.6528
x | 1.4 | PM CURITIBA | PAV-056 | Arrancamento de Meio-Fio de Concreto | m | 18 | 14.06 | 17.04 | 306.72 |  | X | 12.72 |  |  |  | 12.72 | 14.06 |  |  |  | 14.06
x | 1.5 | DER PR | 844000 | Remanejamento postes linha transmissão | ud | 3 | 5276 | 6393.98 | 19181.94 |  | X | 4792.28 | 0 | 0 | 0 | 4792.28 | 5276 | 0 | 0 | 0 | 5276
| 2. |  |  | TERRAPLENAGEM |  |  |  |  | 5296.2 | 5296.2 | X
x | 2.1 | DER PR | 511200 | Regularização compac.subleito 100% PN (B) | m2 | 455.86 | 4.64 | 5.62 | 2561.93 |  | X | 4.45 | 0 | 0 | 0 | 4.45 | 4.64 | 0 | 0 | 0 | 4.64
x | 2.2 | DER PR | 410200 | Esc. carga e transp. 1a. cat. 0-200m | m3 | 2.01 | 8.33 | 10.1 | 20.3 |  | X | 7.96 | 0 | 0 | 0 | 7.96 | 8.33 | 0 | 0 | 0 | 8.33
x | 2.3 | DER PR | 401950 | Compactação de aterros 95% PN (B) | m3 | 2.01 | 5.54 | 6.71 | 13.49 |  | X | 5.37 | 0 | 0 | 0 | 5.37 | 5.54 | 0 | 0 | 0 | 5.54
x | 2.4 | DER PR | 416010 | Esc. carga e transp. 1a. cat. 5000-6000m | m3 | 112.52 | 19.8 | 24 | 2700.48 |  | X | 19.27 | 0 | 0 | 0 | 19.27 | 19.8 | 0 | 0 | 0 | 19.8
| 3. |  |  | DRENAGEM |  |  |  |  | 28090.46 | 28090.46 | X
x | 3.1 | DER PR | 600600 | Escavação valas de drenagem 1a. cat. | m3 | 78.54 | 18.56 | 22.49 | 1766.36 |  | X | 17.56 | 0 | 0 | 0 | 17.56 | 18.56 | 0 | 0 | 0 | 18.56
x | 3.2 | DER PR | 601200 | Reaterro e apiloamento mecânico | m3 | 48.48 | 34.12 | 41.35 | 2004.65 |  | X | 29.61 | 0 | 0 | 0 | 29.61 | 34.12 | 0 | 0 | 0 | 34.12
x | 3.3 | SINAPI | 100975 | Carga descarga e manobras de solos e materiais granulares em caminhão basculante 14 m3 - carga com pá carregadeira | m3 | 30.06 | 9.13 | 11.06 | 332.46 |  | X | 8.97 |  |  |  | 8.97 | 9.13 |  |  |  | 9.13
x | 3.4 | SINAPI | 95876 | Transporte com caminhão basculante de 14 m3, em via urbana pavimentada, DMT até 30km | m3xkm | 159.318 | 2.18 | 2.64 | 420.6 |  | X | 2.15 |  |  |  | 2.15 | 2.18 |  |  |  | 2.18
x | 3.5 | Comp. | C1 | Reaterro e Apiloamento Mecânico, com saibro reaproveitado da pista existente | m3 | 12.56 | 34.12 | 41.35 | 519.36 |  | X | 29.61 | 0 | 0 | 0 | 29.61 | 34.12 | 0 | 0 | 0 | 34.12
x | 3.6 | DER PR | 606500 | Demolição de alvenaria | m3 |  | 195.0728 | 236.41 | 0 |  |  | 157.75 | 0 | 0 | 12.6128 | 170.3628 | 182.46 | 0 | 0 | 12.6128 | 195.0728
x | 3.7 | DER PR | 630400 | Remoção de bueiro 0,40m | m |  | 19.81 | 24.01 | 0 |  |  | 18.58 | 0 | 0 | 0 | 18.58 | 19.81 | 0 | 0 | 0 | 19.81
x | 3.8 | PM CURITIBA | 95568 | Fornecimento e assentamento de tubo de concreto simples - PS-1, diâmetro de 400 mm, ponta e bolsa, em local com baixo nível de interferências (peso = 0,1450 t) | m | 51 | 94.32 | 114.31 | 5829.81 |  | X |  |  |  |  | 90.74 |  |  |  |  | 94.32
x | 3.9 | PM CURITIBA | 92210 | Fornecimento e assentamento de tubo de concreto armado - PA-1, diâmetro de 400 mm, ponta e bolsa, em local com baixo nível de interferências (peso = 0,1450 t) | m | 12 | 144.79 | 175.47 | 2105.64 |  | X |  |  |  |  | 141.21 |  |  |  |  | 144.79
x | 3.10 | Comp. | C15 | Fornecimento e assentamento de tubo de concreto simples - PS1, diâmetro de 600 mm, ponta e bolsa, em local com baixo nível de interferências | ud |  | 167.304 | 202.76 | 0 |  |  | 95.3782 | 65.397 | 27.1202 | 0 | 187.8955 | 101.7978 | 65.5062 | 0 | 0 | 167.304
x | 3.11 | PM CURITIBA | 92212 | Fornecimento e assentamento de tubo de concreto armado – PA-1, diâmetro de 600 mm, ponta e bolsa, em local com baixo nível de interferências (peso = 0,3150 t) | m |  | 251.01 | 304.2 | 0 | [6 empty] | 245.89 |  |  |  |  | 251.01
x | 3.12 | Comp. | C2 | Caixa de Captação Com Grelha de Concreto | ud | 4 | 1543.2696 | 1870.29 | 7481.16 |  | X | 548.1802 | 913.6934 | 0 | 0 | 1461.8736 | 629.5262 | 913.7434 | 0 | 0 | 1543.2696
x | 3.13 | Comp. | C3 | Caixa de Ligação, Ø=0,40m | ud | 1 | 1764.8804 | 2138.86 | 2138.86 |  | X | 780.2234 | 867.7882 | 0 | 0 | 1648.0116 | 897.0922 | 867.7882 | 0 | 0 | 1764.8804
x | 3.14 | Comp. | C4 | Caixa de Ligação, Ø=0,60m | ud |  | 2066.7118 | 2504.65 | 0 |  |  | 916.6372 | 1012.764 | 0 | 0 | 1929.4012 | 1053.9478 | 1012.764 | 0 | 0 | 2066.7118
x | 3.15 | Comp. | C5 | Poço de Visita, Ø=0,40m | ud | 2 | 2265.6804 | 2745.78 | 5491.56 |  | X | 780.2234 | 1368.5882 | 0 | 0 | 2148.8116 | 897.0922 | 1368.5882 | 0 | 0 | 2265.6804
x | 3.16 | Comp. | C6 | Poço de Visita, Ø=0,60m | ud |  | 2567.5118 | 3111.57 | 0 |  |  | 916.6372 | 1513.564 | 0 | 0 | 2430.2012 | 1053.9478 | 1513.564 | 0 | 0 | 2567.5118
x | 3.17 | DER PR | 620000 | Boca (Ala) de BSTC ø 0,40 m | ud |  | 643.26 | 779.57 | 0 |  |  | 101.89 | 0 | 485.68 | 0 | 587.57 | 117.87 | 0 | 525.39 | 0 | 643.26
x | 3.18 | DER PR | 620100 | Boca (Ala) de BSTC ø 0,60 m | ud |  | 954.15 | 1156.33 | 0 |  |  | 101.89 | 0 | 773.68 | 0 | 875.57 | 117.87 | 0 | 836.28 | 0 | 954.15
x | 3.19 | Comp. | C12 | Dissipador de energia com pedra de mão (Ø 40m) | ud |  | 538.5578 | 652.68 | 0 |  |  | 290.6812 | 207.9199 | 0 | 0 | 498.601 | 330.6379 | 207.9199 | 0 | 0 | 538.5578
x | 3.20 | Comp. | C13 | Dissipador de energia com pedra de mão (Ø 60m) | ud |  | 1220.859 | 1479.56 | 0 |  |  | 600.5297 | 538.7575 | 0 | 0 | 1139.2872 | 682.1015 | 538.7575 | 0 | 0 | 1220.859
| 4. |  |  | PAVIMENTAÇÃO |  |  | 0 |  | 56852.04 | 56852.04 | X
x | 4.1 | PM CURITIBA | PAV-008 | Execução e Compactação de Sub-base em Brita 4A | m3 | 91.17 | 134.0025 | 162.4 | 14806.01 |  | X | 14.9 | 70.43 |  | 48.2325 | 133.5625 | 15.34 | 70.43 |  | 48.2325 | 134.0025
x | 4.2 | DER PR | 531100 | Brita graduada 100% PM | m3 | 62.77 | 188.65 | 228.62 | 14350.48 |  | X | 14.18 | 0 | 122.71 | 50.55 | 187.44 | 14.92 | 0 | 123.18 | 50.55 | 188.65
x | 4.3 | DER PR | 560100 | Imprimação impermeab. exclusive fornec. da emulsão EAI | m2 | 381.13 | 0.5613 | 0.68 | 259.17 |  | X | 0.47 | 0 | 0 | 0.071299 | 0.5413 | 0.49 | 0 | 0 | 0.071299 | 0.5613
x | 4.4 | DER PR | 561100 | Pintura de ligação exclusive fornec. da emulsão | m2 | 381.13 | 0.36971 | 0.45 | 171.51 |  | X | 0.33 | 0 | 0 | 0.029708 | 0.35971 | 0.34 | 0 | 0 | 0.029708 | 0.36971
x | 4.5 | DER PR | 570200 | Binder exclusive fornecimento do CAP (até 10.000 t) | t |  | 194.288 | 235.46 | 0 |  |  | 86.08 | 90.78 | 0 | 12.858 | 189.718 | 90.65 | 90.78 | 0 | 12.858 | 194.288
x | 4.6 | DER PR | 570000 | C.B.U.Q. - excl. fornec. do CAP (até 10.000 t) - FAIXA C | t | 45.74 | 199.26 | 241.48 | 11045.3 |  | X | 33.26 | 0 | 149.61 | 11.85 | 194.72 | 35.93 | 0 | 151.48 | 11.85 | 199.26
x | 4.7 | DER PR | 589420 | Fornecimento de emulsão asfáltica RR-1C | t | 0.19 | 3861.37 | 4488.46 | 852.81 |  | X | 0 | 3861.37 | 0 | 0 | 3861.37 | 0 | 3861.37 | 0 | 0 | 3861.37
x | 4.8 | DER PR | 589190 | Fornecimento de emulsão asfáltica EAI p/imprimação | t | 0.46 | 4730.97 | 5499.28 | 2529.67 |  | X | 0 | 4730.97 | 0 | 0 | 4730.97 | 0 | 4730.97 | 0 | 0 | 4730.97
x | 4.9 | DER PR | 589000 | Fornecimento de CAP-50/70 | t | 2.287 | 4828.86 | 5613.07 | 12837.09 |  | X | 0 | 4828.86 | 0 | 0 | 4828.86 | 0 | 4828.86 | 0 | 0 | 4828.86
| 5. |  |  | SERVIÇOS COMPLEMENTARES (CALÇADA) |  |  | 0 |  | 30547.15 | 30547.15 | X
x | 5.1 | DER PR | 810150 | Meio fio de concreto tipo 2 (pré-moldado) | m | 104.72 | 51.2191 | 62.07 | 6499.97 |  | X | 20.88 | 0 | 23.2 | 2.6191 | 46.6991 | 23.78 | 0 | 24.82 | 2.6191 | 51.2191
x | 5.2 | DER PR | 810650 | Meio fio de concreto tipo 7 (pré-moldado) | m | 30.8 | 43.5991 | 52.84 | 1627.47 |  | X | 18.77 | 0 | 18.28 | 2.6191 | 39.6691 | 21.38 | 0 | 19.6 | 2.6191 | 43.5991
x | 5.3 | DER PR | 810250 | Meio fio de concreto tipo 3 (pré-moldado) | m |  | 42.7091 | 51.76 | 0 |  |  | 18.77 | 0 | 17.5 | 2.6191 | 38.8891 | 21.38 | 0 | 18.71 | 2.6191 | 42.7091
x | 5.4 | DER PR | 511100 | Regularização compac.subleito 100% PN (A) | m2 | 184.71 | 4.25 | 5.15 | 951.26 |  | X | 4.08 | 0 | 0 | 0 | 4.08 | 4.25 | 0 | 0 | 0 | 4.25
x | 5.5 | DER PR | 531100 | Brita graduada 100% PM | m3 | 16.73 | 188.65 | 228.62 | 3824.81 |  | X | 14.18 | 0 | 122.71 | 50.55 | 187.44 | 14.92 | 0 | 123.18 | 50.55 | 188.65
x | 5.6 | SINAPI | 94991 | Execução de passeio (calçada) ou piso de concreto com concreto moldado in loco, usinado c20, acabamento convencional, não armado. AF_08/2022 | m3 | 6.3865 | 629.3 | 762.65 | 4870.66 |  | X | 95.71 | 522.65 |  |  | 618.36 | 106.65 | 522.65 |  |  | 629.3
x | 5.7 | SINAPI | 94995 | Execução de passeio (calçada) ou piso de concreto com concreto moldado in loco, usinado, acabamento convencional, espessura 8 cm, armado. AF_08/2022 | m2 | 39.62 | 83.53 | 101.23 | 4010.73 |  | X | 11.69 | 70.5 |  |  | 82.19 | 13.03 | 70.5 |  |  | 83.53
x | 5.8 | SINAPI | 94995 | Piso podotátil de alerta ou direcional, de concreto, assentado sobre argamassa. AF_05/2023 | m2 | 12 | 182.81 | 221.55 | 2658.6 |  | X | 99.35 | 72.33 |  |  | 171.68 | 110.48 | 72.33 |  |  | 182.81
x | 5.9 | PM CURITIBA | PAI-010 | Fornecimento e assentamento de guia em concreto 9 x 19 x 39 cm (Fincadina) | m | 22.11 | 35.41 | 42.91 | 948.74 |  | X | 17.1 | 15.43 |  | 0.94 | 33.47 | 19.02 | 15.43 | 0.96 |  | 35.41
x | 5.10 | PM CURITIBA | PAV-090 | Corte pavimento asfalto/concreto com serra diamantada e= 6mm e profundidade até 5 cm | m | 101.64 | 7.6 | 9.21 | 936.1 |  | X | 2.37 | 5.06 |  |  | 7.43 | 2.54 | 5.06 |  |  | 7.6
x | 5.11 | DER PR | 503110 | Fornecimento e aplicação de lona plástica preta 200 micras | m2 | 167.35 | 3.61 | 4.37 | 731.32 |  | X | 0.38 | 3.17 | 0 | 0 | 3.55 | 0.44 | 3.17 | 0 | 0 | 3.61
x | 5.12 | PM CURITIBA | PAV-055 | Aplicação de cura química de placa de concreto | m2 | 167.35 | 7.14 | 8.65 | 1447.58 |  | X | 0.28 | 6.83 |  |  | 7.11 | 0.31 | 6.83 |  |  | 7.14
x | 5.13 | PM CURITIBA | PAI-013 | Fornecimento e aplicação de grama em leivas c/ terra preta. | m2 | 1.9 | 25.01 | 30.31 | 57.59 |  | X | 4.47 | 20.07 |  |  | 24.54 | 4.94 | 20.07 |  |  | 25.01
x | 5.14 | Comp. | C8 | Rampa PNE - Modelo 06 | ud | 2 | 817.858 | 991.16 | 1982.32 |  | X | 310.0687 | 468.1587 | 0 | 0 | 778.2274 | 349.6993 | 468.1587 | 0 | 0 | 817.858
x | 5.15 | Comp. | C14 | Rampa PNE - Modelo 06 L =1.75 | ud |  | 1125.5276 | 1364.03 | 0 |  |  | 414.4918 | 657.7406 | 0 | 0 | 1072.2324 | 467.7871 | 657.7406 | 0 | 0 | 1125.5276
x | 5.16 | PM CURITIBA | PAV-008 | Execução e Compactação de base em Brita 4A | m3 |  | 134.0025 | 162.4 | 0 |  |  | 14.9 | 70.43 |  | 48.2325 | 133.5625 | 15.34 | 70.43 |  | 48.2325 | 134.0025
| 6. |  |  | SINALIZAÇÃO VIARIA |  |  |  |  | 3898.45 | 3898.45 | X
x | 6.1 | Comp. | C9 | Placa de sinalização Losango c/ película refletiva, inclusive suporte metál. galv. fogo d=2,5" c/tampa e aletas anti-giro h=3,00m | ud | 1 | 552.095 | 669.08 | 669.08 |  | X | 117.01 | 421.5925 | 2.1 | 0 | 540.7025 | 128.0725 | 421.5925 | 2.43 | 0 | 552.095
x | 6.2 | Comp. | C10 | Placa de sinalização Octogonal c/ película refletiva, inclusive suporte metál. galv. fogo d=2,5" c/tampa e aletas anti-giro h=3,00m | ud | 1 | 584.633 | 708.52 | 708.52 |  | X | 128.3164 | 442.1251 | 2.1 | 0 | 572.5415 | 140.0779 | 442.1251 | 2.43 | 0 | 584.633
x | 6.3 | Comp. | C11 | Placa de sinalização Circular c/ película refletiva, inclusive suporte metál. galv. fogo d=2,5" c/tampa e aletas anti-giro h=3,00m | ud | 2 | 524.98 | 636.22 | 1272.44 |  | X | 107.588 | 404.482 | 2.1 | 0 | 514.17 | 118.068 | 404.482 | 2.43 | 0 | 524.98
x | 6.4 | DER PR | 822000 | Faixa de sinalização horizontal c/tinta resina acrílica base solvente | m2 | 33.38 | 30.86 | 37.4 | 1248.41 |  | X | 9.39 | 20.7 | 0 | 0 | 30.09 | 10.16 | 20.7 | 0 | 0 | 30.86
| 7. |  |  | ENSAIOS TECNOLÓGICOS |  |  |  |  | 1502.25 | 1502.25 | X
x | 7.1 | ORÇAPAV | DAER/RS -A | Ensaio de massa específica - in situ - método frasco de areia (grau de compactação) - regularização e compactação do subleito | ud | 1 | 163.62 | 198.29 | 198.29 |  | X | 163.62 |  |  |  | 163.62 | 163.62 |  |  |  | 163.62
x | 7.2 | ORÇAPAV | DAER/RS -B | Ensaio de massa específica - in situ - método frasco de areia (grau de compactação) - sub-base e base | ud | 2 | 163.62 | 198.29 | 396.58 |  | X | 163.62 |  |  |  | 163.62 | 163.62 |  |  |  | 163.62
x | 7.3 | ORÇAPAV | DAER/RS -C | Ensaio de granulometria do agregado | ud | 1 | 148.02 | 179.39 | 179.39 |  | X | 148.02 |  |  |  | 148.02 | 148.02 |  |  |  | 148.02
x | 7.4 | ORÇAPAV | DAER/RS -D | Ensaio de percentagem de betume - misturas betuminosas | ud | 2 | 175.82 | 213.08 | 426.16 |  | X | 175.82 |  |  |  | 175.82 | 175.82 |  |  |  | 175.82
x | 7.5 | ORÇAPAV | SEIL/2016 -E | Ensaio de controle do grau de compactação da mistura asfáltica | ud | 1 | 101.74 | 123.3 | 123.3 |  | X | 101.74 |  |  |  | 101.74 | 101.74 |  |  |  | 101.74
x | 7.6 | ORÇAPAV | SEIL/2016 -F | Ensaio de densidade do material betuminoso | ud | 1 | 48.16 | 58.37 | 58.37 |  | X | 48.16 |  |  |  | 48.16 | 48.16 |  |  |  | 48.16
x | 7.7 | ORÇAPAV | DAER/RS -G | Extração de corpo de prova de concreto asfáltico com sonda rotativa | ud | 1 | 99.15 | 120.16 | 120.16 |  | X | 99.15 |  |  |  | 99.15 | 99.15 |  |  |  | 99.15
x | 7.8 | ORÇAPAV | DAER/RS -H | Mobilização e desmobilização (equipamento e equipe para extração de corpos de prova da capa asfáltica) | ud |  | 4850.2 | 5877.96 | 0 |  |  | 4850.2 |  |  |  | 4850.2 | 4850.2 |  |  |  | 4850.2
|  |  |  | TOTAL DA OBRA |  |  |  |  | 146309.52 |  | X
Orçado por:
GUSTAVO GONÇALES QUADROS
Engenheiro Civil CREA PR 72.224/D

## PALMEIRA
| PLANILHA ORÇAMENTÁRIA | [8 empty] | Encargos: | 2
| PROJETO: |  | PAVIMENTAÇÃO URBANA - RUA PALMEIRA | [6 empty] | 1 - COM Desoneração | 2 - SEM Desoneração
| TABELA DE REF.: |  | DER PR (FEV/2023) SINAPI (SET/2023) PM CURITBA (ABR/2023) |  |  | DATA APRESENTAÇÃO: |  | 2023-11-29 |  | Valor Total=>> | 272276.35 | COM DESONERAÇÃO |  |  |  |  | SEM DESONERAÇÃO
| ENCARGOS SOCIAIS: |  | SEM DESONERAÇÃO |  |  | BDI: |  | 21.19% | 16.24%
| ITEM | TABELA | CÓDIGO SERVIÇO | DESCRIÇÃO DO SERVIÇO | UNID | QUANT | CUSTO UNITÁRIO | CUSTO UNITÁRIO EXECUÇÃO C/ BDI | TOTAL EMPRESA (R$) |  | Visualização | CUSTO EXECUÇÃO | CUSTO MATERIAL | CUSTO SUB-SERVIÇO | CUSTO TRANSPORTE | CUSTO UNITÁRIO S/ BDI | CUSTO EXECUÇÃO | CUSTO MATERIAL | CUSTO SUB-SERVIÇO | CUSTO TRANSPORTE | CUSTO UNITÁRIO S/ BDI
| 1. |  |  | SERVIÇOS PRELIMINARES |  |  |  |  | 7340.63 | 7340.63 | X
x | 1.1 | SINAPI | 103689 | Fornecimento e instalação de placa de obra com chapa galvanizada e estrutura de madeira. Af_03/2022_ps (3,00 x 1,50m) | m2 |  | 315.97 | 382.92 | 0 | [6 empty] | 310.98 |  |  |  |  | 315.97
x | 1.2 | DER PR | 512050 | Demolição mecânica de pavimento | m3 | 0.55 | 54.5128 | 66.06 | 36.33 |  | X | 39 | 0 | 0 | 12.6128 | 51.6128 | 41.9 | 0 | 0 | 12.6128 | 54.5128
x | 1.3 | DER PR | 606700 | Demolição de concreto simples | m3 | 2.4 | 160.6528 | 194.7 | 467.28 |  | X | 133.06 | 2.49 | 0 | 12.6128 | 148.1628 | 145.55 | 2.49 | 0 | 12.6128 | 160.6528
x | 1.4 | PM CURITIBA | PAV-056 | Arrancamento de Meio-Fio de Concreto | m | 26 | 14.06 | 17.04 | 443.04 |  | X | 12.72 |  |  |  | 12.72 | 14.06 |  |  |  | 14.06
x | 1.5 | DER PR | 844000 | Remanejamento postes linha transmissão | ud | 1 | 5276 | 6393.98 | 6393.98 |  | X | 4792.28 | 0 | 0 | 0 | 4792.28 | 5276 | 0 | 0 | 0 | 5276
| 2. |  |  | TERRAPLENAGEM |  |  |  |  | 10022.54 | 10022.54 | X
x | 2.1 | DER PR | 511200 | Regularização compac.subleito 100% PN (B) | m2 | 888.22 | 4.64 | 5.62 | 4991.8 |  | X | 4.45 | 0 | 0 | 0 | 4.45 | 4.64 | 0 | 0 | 0 | 4.64
x | 2.2 | DER PR | 410200 | Esc. carga e transp. 1a. cat. 0-200m | m3 | 9.8 | 8.33 | 10.1 | 98.98 |  | X | 7.96 | 0 | 0 | 0 | 7.96 | 8.33 | 0 | 0 | 0 | 8.33
x | 2.3 | DER PR | 401950 | Compactação de aterros 95% PN (B) | m3 | 9.8 | 5.54 | 6.71 | 65.76 |  | X | 5.37 | 0 | 0 | 0 | 5.37 | 5.54 | 0 | 0 | 0 | 5.54
x | 2.4 | DER PR | 416010 | Esc. carga e transp. 1a. cat. 5000-6000m | m3 | 202.75 | 19.8 | 24 | 4866 |  | X | 19.27 | 0 | 0 | 0 | 19.27 | 19.8 | 0 | 0 | 0 | 19.8
| 3. |  |  | DRENAGEM |  |  |  |  | 70734.77 | 70734.77 | X
x | 3.1 | DER PR | 600600 | Escavação valas de drenagem 1a. cat. | m3 | 201.34 | 18.56 | 22.49 | 4528.14 |  | X | 17.56 | 0 | 0 | 0 | 17.56 | 18.56 | 0 | 0 | 0 | 18.56
x | 3.2 | DER PR | 601200 | Reaterro e apiloamento mecânico | m3 | 93.53 | 34.12 | 41.35 | 3867.47 |  | X | 29.61 | 0 | 0 | 0 | 29.61 | 34.12 | 0 | 0 | 0 | 34.12
x | 3.3 | SINAPI | 100975 | Carga descarga e manobras de solos e materiais granulares em caminhão basculante 14 m3 - carga com pá carregadeira | m3 | 107.81 | 9.13 | 11.06 | 1192.38 |  | X | 8.97 |  |  |  | 8.97 | 9.13 |  |  |  | 9.13
x | 3.4 | SINAPI | 95876 | Transporte com caminhão basculante de 14 m3, em via urbana pavimentada, DMT até 30km | m3xkm | 571.393 | 2.18 | 2.64 | 1508.48 |  | X | 2.15 |  |  |  | 2.15 | 2.18 |  |  |  | 2.18
x | 3.5 | Comp. | C1 | Reaterro e Apiloamento Mecânico, com saibro reaproveitado da pista existente | m3 | 55.92 | 34.12 | 41.35 | 2312.29 |  | X | 29.61 | 0 | 0 | 0 | 29.61 | 34.12 | 0 | 0 | 0 | 34.12
x | 3.6 | DER PR | 606500 | Demolição de alvenaria | m3 |  | 195.0728 | 236.41 | 0 |  |  | 157.75 | 0 | 0 | 12.6128 | 170.3628 | 182.46 | 0 | 0 | 12.6128 | 195.0728
x | 3.7 | DER PR | 630400 | Remoção de bueiro 0,40m | m |  | 19.81 | 24.01 | 0 |  |  | 18.58 | 0 | 0 | 0 | 18.58 | 19.81 | 0 | 0 | 0 | 19.81
x | 3.8 | PM CURITIBA | 95568 | Fornecimento e assentamento de tubo de concreto simples - PS-1, diâmetro de 400 mm, ponta e bolsa, em local com baixo nível de interferências (peso = 0,1450 t) | m | 104 | 94.32 | 114.31 | 11888.24 |  | X |  |  |  |  | 90.74 |  |  |  |  | 94.32
x | 3.9 | PM CURITIBA | 92210 | Fornecimento e assentamento de tubo de concreto armado - PA-1, diâmetro de 400 mm, ponta e bolsa, em local com baixo nível de interferências (peso = 0,1450 t) | m | 24 | 144.79 | 175.47 | 4211.28 |  | X |  |  |  |  | 141.21 |  |  |  |  | 144.79
x | 3.10 | Comp. | C15 | Fornecimento e assentamento de tubo de concreto simples - PS1, diâmetro de 600 mm, ponta e bolsa, em local com baixo nível de interferências | ud |  | 167.304 | 202.76 | 0 |  |  | 95.3782 | 65.397 | 27.1202 | 0 | 187.8955 | 101.7978 | 65.5062 | 0 | 0 | 167.304
x | 3.11 | PM CURITIBA | 92212 | Fornecimento e assentamento de tubo de concreto armado – PA-1, diâmetro de 600 mm, ponta e bolsa, em local com baixo nível de interferências (peso = 0,3150 t) | m | 42 | 251.01 | 304.2 | 12776.4 |  | X |  |  |  |  | 245.89 |  |  |  |  | 251.01
x | 3.12 | Comp. | C2 | Caixa de Captação Com Grelha de Concreto | ud | 8 | 1543.2696 | 1870.29 | 14962.32 |  | X | 548.1802 | 913.6934 | 0 | 0 | 1461.8736 | 629.5262 | 913.7434 | 0 | 0 | 1543.2696
x | 3.13 | Comp. | C3 | Caixa de Ligação, Ø=0,40m | ud | 1 | 1764.8804 | 2138.86 | 2138.86 |  | X | 780.2234 | 867.7882 | 0 | 0 | 1648.0116 | 897.0922 | 867.7882 | 0 | 0 | 1764.8804
x | 3.14 | Comp. | C4 | Caixa de Ligação, Ø=0,60m | ud |  | 2066.7118 | 2504.65 | 0 |  |  | 916.6372 | 1012.764 | 0 | 0 | 1929.4012 | 1053.9478 | 1012.764 | 0 | 0 | 2066.7118
x | 3.15 | Comp. | C5 | Poço de Visita, Ø=0,40m | ud | 3 | 2265.6804 | 2745.78 | 8237.34 |  | X | 780.2234 | 1368.5882 | 0 | 0 | 2148.8116 | 897.0922 | 1368.5882 | 0 | 0 | 2265.6804
x | 3.16 | Comp. | C6 | Poço de Visita, Ø=0,60m | ud | 1 | 2567.5118 | 3111.57 | 3111.57 |  | X | 916.6372 | 1513.564 | 0 | 0 | 2430.2012 | 1053.9478 | 1513.564 | 0 | 0 | 2567.5118
x | 3.17 | DER PR | 620000 | Boca (Ala) de BSTC ø 0,40 m | ud |  | 643.26 | 779.57 | 0 |  |  | 101.89 | 0 | 485.68 | 0 | 587.57 | 117.87 | 0 | 525.39 | 0 | 643.26
x | 3.18 | DER PR | 620100 | Boca (Ala) de BSTC ø 0,60 m | ud |  | 954.15 | 1156.33 | 0 |  |  | 101.89 | 0 | 773.68 | 0 | 875.57 | 117.87 | 0 | 836.28 | 0 | 954.15
x | 3.19 | Comp. | C12 | Dissipador de energia com pedra de mão (Ø 40m) | ud |  | 538.5578 | 652.68 | 0 |  |  | 290.6812 | 207.9199 | 0 | 0 | 498.601 | 330.6379 | 207.9199 | 0 | 0 | 538.5578
x | 3.20 | Comp. | C13 | Dissipador de energia com pedra de mão (Ø 60m) | ud |  | 1220.859 | 1479.56 | 0 |  |  | 600.5297 | 538.7575 | 0 | 0 | 1139.2872 | 682.1015 | 538.7575 | 0 | 0 | 1220.859
| 4. |  |  | PAVIMENTAÇÃO |  |  | 0 |  | 110527.59 | 110527.59 | X
x | 4.1 | PM CURITIBA | PAV-008 | Execução e Compactação de Sub-base em Brita 4A | m3 | 177.64 | 134.0025 | 162.4 | 28848.74 |  | X | 14.9 | 70.43 |  | 48.2325 | 133.5625 | 15.34 | 70.43 |  | 48.2325 | 134.0025
x | 4.2 | DER PR | 531100 | Brita graduada 100% PM | m3 | 122.11 | 188.65 | 228.62 | 27916.79 |  | X | 14.18 | 0 | 122.71 | 50.55 | 187.44 | 14.92 | 0 | 123.18 | 50.55 | 188.65
x | 4.3 | DER PR | 560100 | Imprimação impermeab. exclusive fornec. da emulsão EAI | m2 | 740.08 | 0.5613 | 0.68 | 503.25 |  | X | 0.47 | 0 | 0 | 0.071299 | 0.5413 | 0.49 | 0 | 0 | 0.071299 | 0.5613
x | 4.4 | DER PR | 561100 | Pintura de ligação exclusive fornec. da emulsão | m2 | 740.08 | 0.36971 | 0.45 | 333.04 |  | X | 0.33 | 0 | 0 | 0.029708 | 0.35971 | 0.34 | 0 | 0 | 0.029708 | 0.36971
x | 4.5 | DER PR | 570200 | Binder exclusive fornecimento do CAP (até 10.000 t) | t |  | 194.288 | 235.46 | 0 |  |  | 86.08 | 90.78 | 0 | 12.858 | 189.718 | 90.65 | 90.78 | 0 | 12.858 | 194.288
x | 4.6 | DER PR | 570000 | C.B.U.Q. - excl. fornec. do CAP (até 10.000 t) - FAIXA C | t | 88.81 | 199.26 | 241.48 | 21445.84 |  | X | 33.26 | 0 | 149.61 | 11.85 | 194.72 | 35.93 | 0 | 151.48 | 11.85 | 199.26
x | 4.7 | DER PR | 589420 | Fornecimento de emulsão asfáltica RR-1C | t | 0.37 | 3861.37 | 4488.46 | 1660.73 |  | X | 0 | 3861.37 | 0 | 0 | 3861.37 | 0 | 3861.37 | 0 | 0 | 3861.37
x | 4.8 | DER PR | 589190 | Fornecimento de emulsão asfáltica EAI p/imprimação | t | 0.89 | 4730.97 | 5499.28 | 4894.36 |  | X | 0 | 4730.97 | 0 | 0 | 4730.97 | 0 | 4730.97 | 0 | 0 | 4730.97
x | 4.9 | DER PR | 589000 | Fornecimento de CAP-50/70 | t | 4.4405 | 4828.86 | 5613.07 | 24924.84 |  | X | 0 | 4828.86 | 0 | 0 | 4828.86 | 0 | 4828.86 | 0 | 0 | 4828.86
| 5. |  |  | SERVIÇOS COMPLEMENTARES (CALÇADA) |  |  | 0 |  | 64380.84 | 64380.84 | X
x | 5.1 | DER PR | 810150 | Meio fio de concreto tipo 2 (pré-moldado) | m | 219 | 51.2191 | 62.07 | 13593.33 |  | X | 20.88 | 0 | 23.2 | 2.6191 | 46.6991 | 23.78 | 0 | 24.82 | 2.6191 | 51.2191
x | 5.2 | DER PR | 810650 | Meio fio de concreto tipo 7 (pré-moldado) | m | 59 | 43.5991 | 52.84 | 3117.56 |  | X | 18.77 | 0 | 18.28 | 2.6191 | 39.6691 | 21.38 | 0 | 19.6 | 2.6191 | 43.5991
x | 5.3 | DER PR | 810250 | Meio fio de concreto tipo 3 (pré-moldado) | m |  | 42.7091 | 51.76 | 0 |  |  | 18.77 | 0 | 17.5 | 2.6191 | 38.8891 | 21.38 | 0 | 18.71 | 2.6191 | 42.7091
x | 5.4 | DER PR | 511100 | Regularização compac.subleito 100% PN (A) | m2 | 233.77 | 4.25 | 5.15 | 1203.92 |  | X | 4.08 | 0 | 0 | 0 | 4.08 | 4.25 | 0 | 0 | 0 | 4.25
x | 5.5 | DER PR | 531100 | Brita graduada 100% PM | m3 | 38.38 | 188.65 | 228.62 | 8774.44 |  | X | 14.18 | 0 | 122.71 | 50.55 | 187.44 | 14.92 | 0 | 123.18 | 50.55 | 188.65
x | 5.6 | SINAPI | 94991 | Execução de passeio (calçada) ou piso de concreto com concreto moldado in loco, usinado c20, acabamento convencional, não armado. AF_08/2022 | m3 | 14.706 | 629.3 | 762.65 | 11215.53 |  | X | 95.71 | 522.65 |  |  | 618.36 | 106.65 | 522.65 |  |  | 629.3
x | 5.7 | SINAPI | 94995 | Execução de passeio (calçada) ou piso de concreto com concreto moldado in loco, usinado, acabamento convencional, espessura 8 cm, armado. AF_08/2022 | m2 | 89.63 | 83.53 | 101.23 | 9073.24 |  | X | 11.69 | 70.5 |  |  | 82.19 | 13.03 | 70.5 |  |  | 83.53
x | 5.8 | SINAPI | 94995 | Piso podotátil de alerta ou direcional, de concreto, assentado sobre argamassa. AF_05/2023 | m2 | 23.26 | 182.81 | 221.55 | 5153.25 |  | X | 99.35 | 72.33 |  |  | 171.68 | 110.48 | 72.33 |  |  | 182.81
x | 5.9 | PM CURITIBA | PAI-010 | Fornecimento e assentamento de guia em concreto 9 x 19 x 39 cm (Fincadina) | m | 26 | 35.41 | 42.91 | 1115.66 |  | X | 17.1 | 15.43 |  | 0.94 | 33.47 | 19.02 | 15.43 | 0.96 |  | 35.41
x | 5.10 | PM CURITIBA | PAV-090 | Corte pavimento asfalto/concreto com serra diamantada e= 6mm e profundidade até 5 cm | m | 205.63 | 7.6 | 9.21 | 1893.85 |  | X | 2.37 | 5.06 |  |  | 7.43 | 2.54 | 5.06 |  |  | 7.6
x | 5.11 | DER PR | 503110 | Fornecimento e aplicação de lona plástica preta 200 micras | m2 | 392.98 | 3.61 | 4.37 | 1717.32 |  | X | 0.38 | 3.17 | 0 | 0 | 3.55 | 0.44 | 3.17 | 0 | 0 | 3.61
x | 5.12 | PM CURITIBA | PAV-055 | Aplicação de cura química de placa de concreto | m2 | 392.98 | 7.14 | 8.65 | 3399.28 |  | X | 0.28 | 6.83 |  |  | 7.11 | 0.31 | 6.83 |  |  | 7.14
x | 5.13 | PM CURITIBA | PAI-013 | Fornecimento e aplicação de grama em leivas c/ terra preta. | m2 | 5.24 | 25.01 | 30.31 | 158.82 |  | X | 4.47 | 20.07 |  |  | 24.54 | 4.94 | 20.07 |  |  | 25.01
x | 5.14 | Comp. | C8 | Rampa PNE - Modelo 06 | ud | 4 | 817.858 | 991.16 | 3964.64 |  | X | 310.0687 | 468.1587 | 0 | 0 | 778.2274 | 349.6993 | 468.1587 | 0 | 0 | 817.858
x | 5.15 | Comp. | C14 | Rampa PNE - Modelo 06 L =1.75 | ud |  | 1125.5276 | 1364.03 | 0 |  |  | 414.4918 | 657.7406 | 0 | 0 | 1072.2324 | 467.7871 | 657.7406 | 0 | 0 | 1125.5276
x | 5.16 | PM CURITIBA | PAV-008 | Execução e Compactação de base em Brita 4A | m3 |  | 134.0025 | 162.4 | 0 |  |  | 14.9 | 70.43 |  | 48.2325 | 133.5625 | 15.34 | 70.43 |  | 48.2325 | 134.0025
| 6. |  |  | SINALIZAÇÃO VIARIA |  |  |  |  | 7767.73 | 7767.73 | X
x | 6.1 | Comp. | C9 | Placa de sinalização Losango c/ película refletiva, inclusive suporte metál. galv. fogo d=2,5" c/tampa e aletas anti-giro h=3,00m | ud | 2 | 552.095 | 669.08 | 1338.16 |  | X | 117.01 | 421.5925 | 2.1 | 0 | 540.7025 | 128.0725 | 421.5925 | 2.43 | 0 | 552.095
x | 6.2 | Comp. | C10 | Placa de sinalização Octogonal c/ película refletiva, inclusive suporte metál. galv. fogo d=2,5" c/tampa e aletas anti-giro h=3,00m | ud | 2 | 584.633 | 708.52 | 1417.04 |  | X | 128.3164 | 442.1251 | 2.1 | 0 | 572.5415 | 140.0779 | 442.1251 | 2.43 | 0 | 584.633
x | 6.3 | Comp. | C11 | Placa de sinalização Circular c/ película refletiva, inclusive suporte metál. galv. fogo d=2,5" c/tampa e aletas anti-giro h=3,00m | ud | 4 | 524.98 | 636.22 | 2544.88 |  | X | 107.588 | 404.482 | 2.1 | 0 | 514.17 | 118.068 | 404.482 | 2.43 | 0 | 524.98
x | 6.4 | DER PR | 822000 | Faixa de sinalização horizontal c/tinta resina acrílica base solvente | m2 | 65.98 | 30.86 | 37.4 | 2467.65 |  | X | 9.39 | 20.7 | 0 | 0 | 30.09 | 10.16 | 20.7 | 0 | 0 | 30.86
| 7. |  |  | ENSAIOS TECNOLÓGICOS |  |  |  |  | 1502.25 | 1502.25 | X
x | 7.1 | ORÇAPAV | DAER/RS -A | Ensaio de massa específica - in situ - método frasco de areia (grau de compactação) - regularização e compactação do subleito | ud | 1 | 163.62 | 198.29 | 198.29 |  | X | 163.62 |  |  |  | 163.62 | 163.62 |  |  |  | 163.62
x | 7.2 | ORÇAPAV | DAER/RS -B | Ensaio de massa específica - in situ - método frasco de areia (grau de compactação) - sub-base e base | ud | 2 | 163.62 | 198.29 | 396.58 |  | X | 163.62 |  |  |  | 163.62 | 163.62 |  |  |  | 163.62
x | 7.3 | ORÇAPAV | DAER/RS -C | Ensaio de granulometria do agregado | ud | 1 | 148.02 | 179.39 | 179.39 |  | X | 148.02 |  |  |  | 148.02 | 148.02 |  |  |  | 148.02
x | 7.4 | ORÇAPAV | DAER/RS -D | Ensaio de percentagem de betume - misturas betuminosas | ud | 2 | 175.82 | 213.08 | 426.16 |  | X | 175.82 |  |  |  | 175.82 | 175.82 |  |  |  | 175.82
x | 7.5 | ORÇAPAV | SEIL/2016 -E | Ensaio de controle do grau de compactação da mistura asfáltica | ud | 1 | 101.74 | 123.3 | 123.3 |  | X | 101.74 |  |  |  | 101.74 | 101.74 |  |  |  | 101.74
x | 7.6 | ORÇAPAV | SEIL/2016 -F | Ensaio de densidade do material betuminoso | ud | 1 | 48.16 | 58.37 | 58.37 |  | X | 48.16 |  |  |  | 48.16 | 48.16 |  |  |  | 48.16
x | 7.7 | ORÇAPAV | DAER/RS -G | Extração de corpo de prova de concreto asfáltico com sonda rotativa | ud | 1 | 99.15 | 120.16 | 120.16 |  | X | 99.15 |  |  |  | 99.15 | 99.15 |  |  |  | 99.15
x | 7.8 | ORÇAPAV | DAER/RS -H | Mobilização e desmobilização (equipamento e equipe para extração de corpos de prova da capa asfáltica) | ud |  | 4850.2 | 5877.96 | 0 |  |  | 4850.2 |  |  |  | 4850.2 | 4850.2 |  |  |  | 4850.2
|  |  |  | TOTAL DA OBRA |  |  |  |  | 272276.35 |  | X
Orçado por:
GUSTAVO GONÇALES QUADROS
Engenheiro Civil CREA PR 72.224/D

## SEQUÓIA
| PLANILHA ORÇAMENTÁRIA | [8 empty] | Encargos: | 2
| PROJETO: |  | PAVIMENTAÇÃO URBANA - RUA SEQUÓIA | [6 empty] | 1 - COM Desoneração | 2 - SEM Desoneração
| TABELA DE REF.: |  | DER PR (FEV/2023) SINAPI (SET/2023) PM CURITBA (ABR/2023) |  |  | DATA APRESENTAÇÃO: |  | 2023-11-29 |  | Valor Total=>> | 338099.95 | COM DESONERAÇÃO |  |  |  |  | SEM DESONERAÇÃO
| ENCARGOS SOCIAIS: |  | SEM DESONERAÇÃO |  |  | BDI: |  | 21.19% | 16.24%
| ITEM | TABELA | CÓDIGO SERVIÇO | DESCRIÇÃO DO SERVIÇO | UNID | QUANT | CUSTO UNITÁRIO | CUSTO UNITÁRIO EXECUÇÃO C/ BDI | TOTAL EMPRESA (R$) |  | Visualização | CUSTO EXECUÇÃO | CUSTO MATERIAL | CUSTO SUB-SERVIÇO | CUSTO TRANSPORTE | CUSTO UNITÁRIO S/ BDI | CUSTO EXECUÇÃO | CUSTO MATERIAL | CUSTO SUB-SERVIÇO | CUSTO TRANSPORTE | CUSTO UNITÁRIO S/ BDI
| 1. |  |  | SERVIÇOS PRELIMINARES |  |  |  |  | 35314.26 | 35314.26 | X
x | 1.1 | SINAPI | 103689 | Fornecimento e instalação de placa de obra com chapa galvanizada e estrutura de madeira. Af_03/2022_ps (3,00 x 1,50m) | m2 |  | 315.97 | 382.92 | 0 | [6 empty] | 310.98 |  |  |  |  | 315.97
x | 1.2 | DER PR | 512050 | Demolição mecânica de pavimento | m3 | 0.61 | 54.5128 | 66.06 | 40.3 |  | X | 39 | 0 | 0 | 12.6128 | 51.6128 | 41.9 | 0 | 0 | 12.6128 | 54.5128
x | 1.3 | DER PR | 606700 | Demolição de concreto simples | m3 | 13.4692 | 160.6528 | 194.7 | 2622.46 |  | X | 133.06 | 2.49 | 0 | 12.6128 | 148.1628 | 145.55 | 2.49 | 0 | 12.6128 | 160.6528
x | 1.4 | PM CURITIBA | PAV-056 | Arrancamento de Meio-Fio de Concreto | m | 40 | 14.06 | 17.04 | 681.6 |  | X | 12.72 |  |  |  | 12.72 | 14.06 |  |  |  | 14.06
x | 1.5 | DER PR | 844000 | Remanejamento postes linha transmissão | ud | 5 | 5276 | 6393.98 | 31969.9 |  | X | 4792.28 | 0 | 0 | 0 | 4792.28 | 5276 | 0 | 0 | 0 | 5276
| 2. |  |  | TERRAPLENAGEM |  |  |  |  | 10547.36 | 10547.36 | X
x | 2.1 | DER PR | 511200 | Regularização compac.subleito 100% PN (B) | m2 | 917.58 | 4.64 | 5.62 | 5156.8 |  | X | 4.45 | 0 | 0 | 0 | 4.45 | 4.64 | 0 | 0 | 0 | 4.64
x | 2.2 | DER PR | 410200 | Esc. carga e transp. 1a. cat. 0-200m | m3 | 6.82 | 8.33 | 10.1 | 68.88 |  | X | 7.96 | 0 | 0 | 0 | 7.96 | 8.33 | 0 | 0 | 0 | 8.33
x | 2.3 | DER PR | 401950 | Compactação de aterros 95% PN (B) | m3 | 6.82 | 5.54 | 6.71 | 45.76 |  | X | 5.37 | 0 | 0 | 0 | 5.37 | 5.54 | 0 | 0 | 0 | 5.54
x | 2.4 | DER PR | 416010 | Esc. carga e transp. 1a. cat. 5000-6000m | m3 | 219.83 | 19.8 | 24 | 5275.92 |  | X | 19.27 | 0 | 0 | 0 | 19.27 | 19.8 | 0 | 0 | 0 | 19.8
| 3. |  |  | DRENAGEM |  |  |  |  | 80693.35 | 80693.35 | X
x | 3.1 | DER PR | 600600 | Escavação valas de drenagem 1a. cat. | m3 | 192.8 | 18.56 | 22.49 | 4336.07 |  | X | 17.56 | 0 | 0 | 0 | 17.56 | 18.56 | 0 | 0 | 0 | 18.56
x | 3.2 | DER PR | 601200 | Reaterro e apiloamento mecânico | m3 | 69.64 | 34.12 | 41.35 | 2879.61 |  | X | 29.61 | 0 | 0 | 0 | 29.61 | 34.12 | 0 | 0 | 0 | 34.12
x | 3.3 | SINAPI | 100975 | Carga descarga e manobras de solos e materiais granulares em caminhão basculante 14 m3 - carga com pá carregadeira | m3 | 123.16 | 9.13 | 11.06 | 1362.15 |  | X | 8.97 |  |  |  | 8.97 | 9.13 |  |  |  | 9.13
x | 3.4 | SINAPI | 95876 | Transporte com caminhão basculante de 14 m3, em via urbana pavimentada, DMT até 30km | m3xkm | 652.748 | 2.18 | 2.64 | 1723.25 |  | X | 2.15 |  |  |  | 2.15 | 2.18 |  |  |  | 2.18
x | 3.5 | Comp. | C1 | Reaterro e Apiloamento Mecânico, com saibro reaproveitado da pista existente | m3 | 67.97 | 34.12 | 41.35 | 2810.56 |  | X | 29.61 | 0 | 0 | 0 | 29.61 | 34.12 | 0 | 0 | 0 | 34.12
x | 3.6 | DER PR | 606500 | Demolição de alvenaria | m3 |  | 195.0728 | 236.41 | 0 |  |  | 157.75 | 0 | 0 | 12.6128 | 170.3628 | 182.46 | 0 | 0 | 12.6128 | 195.0728
x | 3.7 | DER PR | 630400 | Remoção de bueiro 0,40m | m |  | 19.81 | 24.01 | 0 |  |  | 18.58 | 0 | 0 | 0 | 18.58 | 19.81 | 0 | 0 | 0 | 19.81
x | 3.8 | PM CURITIBA | 95568 | Fornecimento e assentamento de tubo de concreto simples - PS-1, diâmetro de 400 mm, ponta e bolsa, em local com baixo nível de interferências (peso = 0,1450 t) | m | 75 | 94.32 | 114.31 | 8573.25 |  | X |  |  |  |  | 90.74 |  |  |  |  | 94.32
x | 3.9 | PM CURITIBA | 92210 | Fornecimento e assentamento de tubo de concreto armado - PA-1, diâmetro de 400 mm, ponta e bolsa, em local com baixo nível de interferências (peso = 0,1450 t) | m | 30 | 144.79 | 175.47 | 5264.1 |  | X |  |  |  |  | 141.21 |  |  |  |  | 144.79
x | 3.10 | Comp. | C15 | Fornecimento e assentamento de tubo de concreto simples - PS1, diâmetro de 600 mm, ponta e bolsa, em local com baixo nível de interferências | ud |  | 167.304 | 202.76 | 0 |  |  | 95.3782 | 65.397 | 27.1202 | 0 | 187.8955 | 101.7978 | 65.5062 | 0 | 0 | 167.304
x | 3.11 | PM CURITIBA | 92212 | Fornecimento e assentamento de tubo de concreto armado – PA-1, diâmetro de 600 mm, ponta e bolsa, em local com baixo nível de interferências (peso = 0,3150 t) | m | 49 | 251.01 | 304.2 | 14905.8 |  | X |  |  |  |  | 245.89 |  |  |  |  | 251.01
x | 3.12 | Comp. | C2 | Caixa de Captação Com Grelha de Concreto | ud | 10 | 1543.2696 | 1870.29 | 18702.9 |  | X | 548.1802 | 913.6934 | 0 | 0 | 1461.8736 | 629.5262 | 913.7434 | 0 | 0 | 1543.2696
x | 3.13 | Comp. | C3 | Caixa de Ligação, Ø=0,40m | ud | 1 | 1764.8804 | 2138.86 | 2138.86 |  | X | 780.2234 | 867.7882 | 0 | 0 | 1648.0116 | 897.0922 | 867.7882 | 0 | 0 | 1764.8804
x | 3.14 | Comp. | C4 | Caixa de Ligação, Ø=0,60m | ud |  | 2066.7118 | 2504.65 | 0 |  |  | 916.6372 | 1012.764 | 0 | 0 | 1929.4012 | 1053.9478 | 1012.764 | 0 | 0 | 2066.7118
x | 3.15 | Comp. | C5 | Poço de Visita, Ø=0,40m | ud | 5 | 2265.6804 | 2745.78 | 13728.9 |  | X | 780.2234 | 1368.5882 | 0 | 0 | 2148.8116 | 897.0922 | 1368.5882 | 0 | 0 | 2265.6804
x | 3.16 | Comp. | C6 | Poço de Visita, Ø=0,60m | ud | 1 | 2567.5118 | 3111.57 | 3111.57 |  | X | 916.6372 | 1513.564 | 0 | 0 | 2430.2012 | 1053.9478 | 1513.564 | 0 | 0 | 2567.5118
x | 3.17 | DER PR | 620000 | Boca (Ala) de BSTC ø 0,40 m | ud |  | 643.26 | 779.57 | 0 |  |  | 101.89 | 0 | 485.68 | 0 | 587.57 | 117.87 | 0 | 525.39 | 0 | 643.26
x | 3.18 | DER PR | 620100 | Boca (Ala) de BSTC ø 0,60 m | ud | 1 | 954.15 | 1156.33 | 1156.33 |  | X | 101.89 | 0 | 773.68 | 0 | 875.57 | 117.87 | 0 | 836.28 | 0 | 954.15
x | 3.19 | Comp. | C12 | Dissipador de energia com pedra de mão (Ø 40m) | ud |  | 538.5578 | 652.68 | 0 |  |  | 290.6812 | 207.9199 | 0 | 0 | 498.601 | 330.6379 | 207.9199 | 0 | 0 | 538.5578
x | 3.20 | Comp. | C13 | Dissipador de energia com pedra de mão (Ø 60m) | ud |  | 1220.859 | 1479.56 | 0 |  |  | 600.5297 | 538.7575 | 0 | 0 | 1139.2872 | 682.1015 | 538.7575 | 0 | 0 | 1220.859
| 4. |  |  | PAVIMENTAÇÃO |  |  | 0 |  | 114438.62 | 114438.62 | X
x | 4.1 | PM CURITIBA | PAV-008 | Execução e Compactação de Sub-base em Brita 4A | m3 | 183.52 | 134.0025 | 162.4 | 29803.65 |  | X | 14.9 | 70.43 |  | 48.2325 | 133.5625 | 15.34 | 70.43 |  | 48.2325 | 134.0025
x | 4.2 | DER PR | 531100 | Brita graduada 100% PM | m3 | 126.38 | 188.65 | 228.62 | 28893 |  | X | 14.18 | 0 | 122.71 | 50.55 | 187.44 | 14.92 | 0 | 123.18 | 50.55 | 188.65
x | 4.3 | DER PR | 560100 | Imprimação impermeab. exclusive fornec. da emulsão EAI | m2 | 767.83 | 0.5613 | 0.68 | 522.12 |  | X | 0.47 | 0 | 0 | 0.071299 | 0.5413 | 0.49 | 0 | 0 | 0.071299 | 0.5613
x | 4.4 | DER PR | 561100 | Pintura de ligação exclusive fornec. da emulsão | m2 | 767.83 | 0.36971 | 0.45 | 345.52 |  | X | 0.33 | 0 | 0 | 0.029708 | 0.35971 | 0.34 | 0 | 0 | 0.029708 | 0.36971
x | 4.5 | DER PR | 570200 | Binder exclusive fornecimento do CAP (até 10.000 t) | t |  | 194.288 | 235.46 | 0 |  |  | 86.08 | 90.78 | 0 | 12.858 | 189.718 | 90.65 | 90.78 | 0 | 12.858 | 194.288
x | 4.6 | DER PR | 570000 | C.B.U.Q. - excl. fornec. do CAP (até 10.000 t) - FAIXA C | t | 92.14 | 199.26 | 241.48 | 22249.97 |  | X | 33.26 | 0 | 149.61 | 11.85 | 194.72 | 35.93 | 0 | 151.48 | 11.85 | 199.26
x | 4.7 | DER PR | 589420 | Fornecimento de emulsão asfáltica RR-1C | t | 0.38 | 3861.37 | 4488.46 | 1705.61 |  | X | 0 | 3861.37 | 0 | 0 | 3861.37 | 0 | 3861.37 | 0 | 0 | 3861.37
x | 4.8 | DER PR | 589190 | Fornecimento de emulsão asfáltica EAI p/imprimação | t | 0.92 | 4730.97 | 5499.28 | 5059.34 |  | X | 0 | 4730.97 | 0 | 0 | 4730.97 | 0 | 4730.97 | 0 | 0 | 4730.97
x | 4.9 | DER PR | 589000 | Fornecimento de CAP-50/70 | t | 4.607 | 4828.86 | 5613.07 | 25859.41 |  | X | 0 | 4828.86 | 0 | 0 | 4828.86 | 0 | 4828.86 | 0 | 0 | 4828.86
| 5. |  |  | SERVIÇOS COMPLEMENTARES (CALÇADA) |  |  | 0 |  | 87913.42 | 87913.42 | X
x | 5.1 | DER PR | 810150 | Meio fio de concreto tipo 2 (pré-moldado) | m | 191.94 | 51.2191 | 62.07 | 11913.72 |  | X | 20.88 | 0 | 23.2 | 2.6191 | 46.6991 | 23.78 | 0 | 24.82 | 2.6191 | 51.2191
x | 5.2 | DER PR | 810650 | Meio fio de concreto tipo 7 (pré-moldado) | m | 85.3 | 43.5991 | 52.84 | 4507.25 |  | X | 18.77 | 0 | 18.28 | 2.6191 | 39.6691 | 21.38 | 0 | 19.6 | 2.6191 | 43.5991
x | 5.3 | DER PR | 810250 | Meio fio de concreto tipo 3 (pré-moldado) | m |  | 42.7091 | 51.76 | 0 |  |  | 18.77 | 0 | 17.5 | 2.6191 | 38.8891 | 21.38 | 0 | 18.71 | 2.6191 | 42.7091
x | 5.4 | DER PR | 511100 | Regularização compac.subleito 100% PN (A) | m2 | 529.72 | 4.25 | 5.15 | 2728.06 |  | X | 4.08 | 0 | 0 | 0 | 4.08 | 4.25 | 0 | 0 | 0 | 4.25
x | 5.5 | DER PR | 531100 | Brita graduada 100% PM | m3 | 49.11 | 188.65 | 228.62 | 11227.53 |  | X | 14.18 | 0 | 122.71 | 50.55 | 187.44 | 14.92 | 0 | 123.18 | 50.55 | 188.65
x | 5.6 | SINAPI | 94991 | Execução de passeio (calçada) ou piso de concreto com concreto moldado in loco, usinado c20, acabamento convencional, não armado. AF_08/2022 | m3 | 14.4105 | 629.3 | 762.65 | 10990.17 |  | X | 95.71 | 522.65 |  |  | 618.36 | 106.65 | 522.65 |  |  | 629.3
x | 5.7 | SINAPI | 94995 | Execução de passeio (calçada) ou piso de concreto com concreto moldado in loco, usinado, acabamento convencional, espessura 8 cm, armado. AF_08/2022 | m2 | 202.89 | 83.53 | 101.23 | 20538.55 |  | X | 11.69 | 70.5 |  |  | 82.19 | 13.03 | 70.5 |  |  | 83.53
x | 5.8 | SINAPI | 94995 | Piso podotátil de alerta ou direcional, de concreto, assentado sobre argamassa. AF_05/2023 | m2 | 34.12 | 182.81 | 221.55 | 7559.29 |  | X | 99.35 | 72.33 |  |  | 171.68 | 110.48 | 72.33 |  |  | 182.81
x | 5.9 | PM CURITIBA | PAI-010 | Fornecimento e assentamento de guia em concreto 9 x 19 x 39 cm (Fincadina) | m | 114.84 | 35.41 | 42.91 | 4927.78 |  | X | 17.1 | 15.43 |  | 0.94 | 33.47 | 19.02 | 15.43 | 0.96 |  | 35.41
x | 5.10 | PM CURITIBA | PAV-090 | Corte pavimento asfalto/concreto com serra diamantada e= 6mm e profundidade até 5 cm | m | 207.93 | 7.6 | 9.21 | 1915.04 |  | X | 2.37 | 5.06 |  |  | 7.43 | 2.54 | 5.06 |  |  | 7.6
x | 5.11 | DER PR | 503110 | Fornecimento e aplicação de lona plástica preta 200 micras | m2 | 491.1 | 3.61 | 4.37 | 2146.11 |  | X | 0.38 | 3.17 | 0 | 0 | 3.55 | 0.44 | 3.17 | 0 | 0 | 3.61
x | 5.12 | PM CURITIBA | PAV-055 | Aplicação de cura química de placa de concreto | m2 | 491.1 | 7.14 | 8.65 | 4248.02 |  | X | 0.28 | 6.83 |  |  | 7.11 | 0.31 | 6.83 |  |  | 7.14
x | 5.13 | PM CURITIBA | PAI-013 | Fornecimento e aplicação de grama em leivas c/ terra preta. | m2 | 41.15 | 25.01 | 30.31 | 1247.26 |  | X | 4.47 | 20.07 |  |  | 24.54 | 4.94 | 20.07 |  |  | 25.01
x | 5.14 | Comp. | C8 | Rampa PNE - Modelo 06 | ud | 4 | 817.858 | 991.16 | 3964.64 |  | X | 310.0687 | 468.1587 | 0 | 0 | 778.2274 | 349.6993 | 468.1587 | 0 | 0 | 817.858
x | 5.15 | Comp. | C14 | Rampa PNE - Modelo 06 L =1.75 | ud |  | 1125.5276 | 1364.03 | 0 |  |  | 414.4918 | 657.7406 | 0 | 0 | 1072.2324 | 467.7871 | 657.7406 | 0 | 0 | 1125.5276
x | 5.16 | PM CURITIBA | PAV-008 | Execução e Compactação de base em Brita 4A | m3 |  | 134.0025 | 162.4 | 0 |  |  | 14.9 | 70.43 |  | 48.2325 | 133.5625 | 15.34 | 70.43 |  | 48.2325 | 134.0025
| 6. |  |  | SINALIZAÇÃO VIARIA |  |  |  |  | 7690.69 | 7690.69 | X
x | 6.1 | Comp. | C9 | Placa de sinalização Losango c/ película refletiva, inclusive suporte metál. galv. fogo d=2,5" c/tampa e aletas anti-giro h=3,00m | ud | 2 | 552.095 | 669.08 | 1338.16 |  | X | 117.01 | 421.5925 | 2.1 | 0 | 540.7025 | 128.0725 | 421.5925 | 2.43 | 0 | 552.095
x | 6.2 | Comp. | C10 | Placa de sinalização Octogonal c/ película refletiva, inclusive suporte metál. galv. fogo d=2,5" c/tampa e aletas anti-giro h=3,00m | ud | 2 | 584.633 | 708.52 | 1417.04 |  | X | 128.3164 | 442.1251 | 2.1 | 0 | 572.5415 | 140.0779 | 442.1251 | 2.43 | 0 | 584.633
x | 6.3 | Comp. | C11 | Placa de sinalização Circular c/ película refletiva, inclusive suporte metál. galv. fogo d=2,5" c/tampa e aletas anti-giro h=3,00m | ud | 4 | 524.98 | 636.22 | 2544.88 |  | X | 107.588 | 404.482 | 2.1 | 0 | 514.17 | 118.068 | 404.482 | 2.43 | 0 | 524.98
x | 6.4 | DER PR | 822000 | Faixa de sinalização horizontal c/tinta resina acrílica base solvente | m2 | 63.92 | 30.86 | 37.4 | 2390.61 |  | X | 9.39 | 20.7 | 0 | 0 | 30.09 | 10.16 | 20.7 | 0 | 0 | 30.86
| 7. |  |  | ENSAIOS TECNOLÓGICOS |  |  |  |  | 1502.25 | 1502.25 | X
x | 7.1 | ORÇAPAV | DAER/RS -A | Ensaio de massa específica - in situ - método frasco de areia (grau de compactação) - regularização e compactação do subleito | ud | 1 | 163.62 | 198.29 | 198.29 |  | X | 163.62 |  |  |  | 163.62 | 163.62 |  |  |  | 163.62
x | 7.2 | ORÇAPAV | DAER/RS -B | Ensaio de massa específica - in situ - método frasco de areia (grau de compactação) - sub-base e base | ud | 2 | 163.62 | 198.29 | 396.58 |  | X | 163.62 |  |  |  | 163.62 | 163.62 |  |  |  | 163.62
x | 7.3 | ORÇAPAV | DAER/RS -C | Ensaio de granulometria do agregado | ud | 1 | 148.02 | 179.39 | 179.39 |  | X | 148.02 |  |  |  | 148.02 | 148.02 |  |  |  | 148.02
x | 7.4 | ORÇAPAV | DAER/RS -D | Ensaio de percentagem de betume - misturas betuminosas | ud | 2 | 175.82 | 213.08 | 426.16 |  | X | 175.82 |  |  |  | 175.82 | 175.82 |  |  |  | 175.82
x | 7.5 | ORÇAPAV | SEIL/2016 -E | Ensaio de controle do grau de compactação da mistura asfáltica | ud | 1 | 101.74 | 123.3 | 123.3 |  | X | 101.74 |  |  |  | 101.74 | 101.74 |  |  |  | 101.74
x | 7.6 | ORÇAPAV | SEIL/2016 -F | Ensaio de densidade do material betuminoso | ud | 1 | 48.16 | 58.37 | 58.37 |  | X | 48.16 |  |  |  | 48.16 | 48.16 |  |  |  | 48.16
x | 7.7 | ORÇAPAV | DAER/RS -G | Extração de corpo de prova de concreto asfáltico com sonda rotativa | ud | 1 | 99.15 | 120.16 | 120.16 |  | X | 99.15 |  |  |  | 99.15 | 99.15 |  |  |  | 99.15
x | 7.8 | ORÇAPAV | DAER/RS -H | Mobilização e desmobilização (equipamento e equipe para extração de corpos de prova da capa asfáltica) | ud |  | 4850.2 | 5877.96 | 0 |  |  | 4850.2 |  |  |  | 4850.2 | 4850.2 |  |  |  | 4850.2
|  |  |  | TOTAL DA OBRA |  |  |  |  | 338099.95 |  | X
Orçado por:
GUSTAVO GONÇALES QUADROS
Engenheiro Civil CREA PR 72.224/D
Note on G12: Isaias: Remoção do muro previsto no projeto de calçada

## MAGNÓLIA
| PLANILHA ORÇAMENTÁRIA | [8 empty] | Encargos: | 2
| PROJETO: |  | PAVIMENTAÇÃO URBANA - RUA MAGNÓLIA | [6 empty] | 1 - COM Desoneração | 2 - SEM Desoneração
| TABELA DE REF.: |  | DER PR (FEV/2023) SINAPI (SET/2023) PM CURITBA (ABR/2023) |  |  | DATA APRESENTAÇÃO: |  | 2023-11-29 |  | Valor Total=>> | 950941.93 | COM DESONERAÇÃO |  |  |  |  | SEM DESONERAÇÃO
| ENCARGOS SOCIAIS: |  | SEM DESONERAÇÃO |  |  | BDI: |  | 21.19% | 16.24%
| ITEM | TABELA | CÓDIGO SERVIÇO | DESCRIÇÃO DO SERVIÇO | UNID | QUANT | CUSTO UNITÁRIO | CUSTO UNITÁRIO EXECUÇÃO C/ BDI | TOTAL EMPRESA (R$) |  | Visualização | CUSTO EXECUÇÃO | CUSTO MATERIAL | CUSTO SUB-SERVIÇO | CUSTO TRANSPORTE | CUSTO UNITÁRIO S/ BDI | CUSTO EXECUÇÃO | CUSTO MATERIAL | CUSTO SUB-SERVIÇO | CUSTO TRANSPORTE | CUSTO UNITÁRIO S/ BDI
| 1. |  |  | SERVIÇOS PRELIMINARES |  |  |  |  | 53204.16 | 53204.16 | X
x | 1.1 | SINAPI | 103689 | Fornecimento e instalação de placa de obra com chapa galvanizada e estrutura de madeira. Af_03/2022_ps (3,00 x 1,50m) | m2 | 4.5 | 315.97 | 382.92 | 1723.14 |  | X |  |  |  |  | 310.98 |  |  |  |  | 315.97
x | 1.2 | DER PR | 512050 | Demolição mecânica de pavimento | m3 | 0.34 | 54.5128 | 66.06 | 22.46 |  | X | 39 | 0 | 0 | 12.6128 | 51.6128 | 41.9 | 0 | 0 | 12.6128 | 54.5128
x | 1.3 | DER PR | 606700 | Demolição de concreto simples | m3 |  | 160.6528 | 194.7 | 0 |  |  | 133.06 | 2.49 | 0 | 12.6128 | 148.1628 | 145.55 | 2.49 | 0 | 12.6128 | 160.6528
x | 1.4 | PM CURITIBA | PAV-056 | Arrancamento de Meio-Fio de Concreto | m | 18 | 14.06 | 17.04 | 306.72 |  | X | 12.72 |  |  |  | 12.72 | 14.06 |  |  |  | 14.06
x | 1.5 | DER PR | 844000 | Remanejamento postes linha transmissão | ud | 8 | 5276 | 6393.98 | 51151.84 |  | X | 4792.28 | 0 | 0 | 0 | 4792.28 | 5276 | 0 | 0 | 0 | 5276
| 2. |  |  | TERRAPLENAGEM |  |  |  |  | 32623.63 | 32623.63 | X
x | 2.1 | DER PR | 511200 | Regularização compac.subleito 100% PN (B) | m2 | 3202.9 | 4.64 | 5.62 | 18000.3 |  | X | 4.45 | 0 | 0 | 0 | 4.45 | 4.64 | 0 | 0 | 0 | 4.64
x | 2.2 | DER PR | 410200 | Esc. carga e transp. 1a. cat. 0-200m | m3 | 54.09 | 8.33 | 10.1 | 546.31 |  | X | 7.96 | 0 | 0 | 0 | 7.96 | 8.33 | 0 | 0 | 0 | 8.33
x | 2.3 | DER PR | 401950 | Compactação de aterros 95% PN (B) | m3 | 54.09 | 5.54 | 6.71 | 362.94 |  | X | 5.37 | 0 | 0 | 0 | 5.37 | 5.54 | 0 | 0 | 0 | 5.54
x | 2.4 | DER PR | 416010 | Esc. carga e transp. 1a. cat. 5000-6000m | m3 | 571.42 | 19.8 | 24 | 13714.08 |  | X | 19.27 | 0 | 0 | 0 | 19.27 | 19.8 | 0 | 0 | 0 | 19.8
| 3. |  |  | DRENAGEM |  |  |  |  | 210493.26 | 210493.26 | X
x | 3.1 | DER PR | 600600 | Escavação valas de drenagem 1a. cat. | m3 | 740.98 | 18.56 | 22.49 | 16664.64 |  | X | 17.56 | 0 | 0 | 0 | 17.56 | 18.56 | 0 | 0 | 0 | 18.56
x | 3.2 | DER PR | 601200 | Reaterro e apiloamento mecânico | m3 | 468.27 | 34.12 | 41.35 | 19362.96 |  | X | 29.61 | 0 | 0 | 0 | 29.61 | 34.12 | 0 | 0 | 0 | 34.12
x | 3.3 | SINAPI | 100975 | Carga descarga e manobras de solos e materiais granulares em caminhão basculante 14 m3 - carga com pá carregadeira | m3 | 272.71 | 9.13 | 11.06 | 3016.17 |  | X | 8.97 |  |  |  | 8.97 | 9.13 |  |  |  | 9.13
x | 3.4 | SINAPI | 95876 | Transporte com caminhão basculante de 14 m3, em via urbana pavimentada, DMT até 30km | m3xkm | 1445.363 | 2.18 | 2.64 | 3815.76 |  | X | 2.15 |  |  |  | 2.15 | 2.18 |  |  |  | 2.18
x | 3.5 | Comp. | C1 | Reaterro e Apiloamento Mecânico, com saibro reaproveitado da pista existente | m3 | 51.2 | 34.12 | 41.35 | 2117.12 |  | X | 29.61 | 0 | 0 | 0 | 29.61 | 34.12 | 0 | 0 | 0 | 34.12
x | 3.6 | DER PR | 606500 | Demolição de alvenaria | m3 |  | 195.0728 | 236.41 | 0 |  |  | 157.75 | 0 | 0 | 12.6128 | 170.3628 | 182.46 | 0 | 0 | 12.6128 | 195.0728
x | 3.7 | DER PR | 630400 | Remoção de bueiro 0,40m | m |  | 19.81 | 24.01 | 0 |  |  | 18.58 | 0 | 0 | 0 | 18.58 | 19.81 | 0 | 0 | 0 | 19.81
x | 3.8 | PM CURITIBA | 95568 | Fornecimento e assentamento de tubo de concreto simples - PS-1, diâmetro de 400 mm, ponta e bolsa, em local com baixo nível de interferências (peso = 0,1450 t) | m | 169 | 94.32 | 114.31 | 19318.39 |  | X |  |  |  |  | 90.74 |  |  |  |  | 94.32
x | 3.9 | PM CURITIBA | 92210 | Fornecimento e assentamento de tubo de concreto armado - PA-1, diâmetro de 400 mm, ponta e bolsa, em local com baixo nível de interferências (peso = 0,1450 t) | m | 64 | 144.79 | 175.47 | 11230.08 |  | X |  |  |  |  | 141.21 |  |  |  |  | 144.79
x | 3.10 | Comp. | C15 | Fornecimento e assentamento de tubo de concreto simples - PS1, diâmetro de 600 mm, ponta e bolsa, em local com baixo nível de interferências | ud | 325 | 167.304 | 202.76 | 65897 |  | X | 95.3782 | 65.397 | 27.1202 | 0 | 187.8955 | 101.7978 | 65.5062 | 0 | 0 | 167.304
x | 3.11 | PM CURITIBA | 92212 | Fornecimento e assentamento de tubo de concreto armado – PA-1, diâmetro de 600 mm, ponta e bolsa, em local com baixo nível de interferências (peso = 0,3150 t) | m | 8 | 251.01 | 304.2 | 2433.6 |  | X |  |  |  |  | 245.89 |  |  |  |  | 251.01
x | 3.12 | Comp. | C2 | Caixa de Captação Com Grelha de Concreto | ud | 18 | 1543.2696 | 1870.29 | 33665.22 |  | X | 548.1802 | 913.6934 | 0 | 0 | 1461.8736 | 629.5262 | 913.7434 | 0 | 0 | 1543.2696
x | 3.13 | Comp. | C3 | Caixa de Ligação, Ø=0,40m | ud | 2 | 1764.8804 | 2138.86 | 4277.72 |  | X | 780.2234 | 867.7882 | 0 | 0 | 1648.0116 | 897.0922 | 867.7882 | 0 | 0 | 1764.8804
x | 3.14 | Comp. | C4 | Caixa de Ligação, Ø=0,60m | ud | 2 | 2066.7118 | 2504.65 | 5009.3 |  | X | 916.6372 | 1012.764 | 0 | 0 | 1929.4012 | 1053.9478 | 1012.764 | 0 | 0 | 2066.7118
x | 3.15 | Comp. | C5 | Poço de Visita, Ø=0,40m | ud | 2 | 2265.6804 | 2745.78 | 5491.56 |  | X | 780.2234 | 1368.5882 | 0 | 0 | 2148.8116 | 897.0922 | 1368.5882 | 0 | 0 | 2265.6804
x | 3.16 | Comp. | C6 | Poço de Visita, Ø=0,60m | ud | 5 | 2567.5118 | 3111.57 | 15557.85 |  | X | 916.6372 | 1513.564 | 0 | 0 | 2430.2012 | 1053.9478 | 1513.564 | 0 | 0 | 2567.5118
x | 3.17 | DER PR | 620000 | Boca (Ala) de BSTC ø 0,40 m | ud |  | 643.26 | 779.57 | 0 |  |  | 101.89 | 0 | 485.68 | 0 | 587.57 | 117.87 | 0 | 525.39 | 0 | 643.26
x | 3.18 | DER PR | 620100 | Boca (Ala) de BSTC ø 0,60 m | ud | 1 | 954.15 | 1156.33 | 1156.33 |  | X | 101.89 | 0 | 773.68 | 0 | 875.57 | 117.87 | 0 | 836.28 | 0 | 954.15
x | 3.19 | Comp. | C12 | Dissipador de energia com pedra de mão (Ø 40m) | ud |  | 538.5578 | 652.68 | 0 |  |  | 290.6812 | 207.9199 | 0 | 0 | 498.601 | 330.6379 | 207.9199 | 0 | 0 | 538.5578
x | 3.20 | Comp. | C13 | Dissipador de energia com pedra de mão (Ø 60m) | ud | 1 | 1220.859 | 1479.56 | 1479.56 |  | X | 600.5297 | 538.7575 | 0 | 0 | 1139.2872 | 682.1015 | 538.7575 | 0 | 0 | 1220.859
| 4. |  |  | PAVIMENTAÇÃO |  |  | 0 |  | 463939.64 | 463939.64 | X
x | 4.1 | PM CURITIBA | PAV-008 | Execução e Compactação de Sub-base em Brita 4A | m3 | 864.78 | 134.0025 | 162.4 | 140440.27 |  | X | 14.9 | 70.43 |  | 48.2325 | 133.5625 | 15.34 | 70.43 |  | 48.2325 | 134.0025
x | 4.2 | DER PR | 531100 | Brita graduada 100% PM | m3 | 513.43 | 188.65 | 228.62 | 117380.37 |  | X | 14.18 | 0 | 122.71 | 50.55 | 187.44 | 14.92 | 0 | 123.18 | 50.55 | 188.65
x | 4.3 | DER PR | 560100 | Imprimação impermeab. exclusive fornec. da emulsão EAI | m2 | 2837.51 | 0.5613 | 0.68 | 1929.51 |  | X | 0.47 | 0 | 0 | 0.071299 | 0.5413 | 0.49 | 0 | 0 | 0.071299 | 0.5613
x | 4.4 | DER PR | 561100 | Pintura de ligação exclusive fornec. da emulsão | m2 | 2837.51 | 0.36971 | 0.45 | 1276.88 |  | X | 0.33 | 0 | 0 | 0.029708 | 0.35971 | 0.34 | 0 | 0 | 0.029708 | 0.36971
x | 4.5 | DER PR | 570200 | Binder exclusive fornecimento do CAP (até 10.000 t) | t |  | 194.288 | 235.46 | 0 |  |  | 86.08 | 90.78 | 0 | 12.858 | 189.718 | 90.65 | 90.78 | 0 | 12.858 | 194.288
x | 4.6 | DER PR | 570000 | C.B.U.Q. - excl. fornec. do CAP (até 10.000 t) - FAIXA C | t | 340.5 | 199.26 | 241.48 | 82223.94 |  | X | 33.26 | 0 | 149.61 | 11.85 | 194.72 | 35.93 | 0 | 151.48 | 11.85 | 199.26
x | 4.7 | DER PR | 589420 | Fornecimento de emulsão asfáltica RR-1C | t | 1.42 | 3861.37 | 4488.46 | 6373.61 |  | X | 0 | 3861.37 | 0 | 0 | 3861.37 | 0 | 3861.37 | 0 | 0 | 3861.37
x | 4.8 | DER PR | 589190 | Fornecimento de emulsão asfáltica EAI p/imprimação | t | 3.41 | 4730.97 | 5499.28 | 18752.54 |  | X | 0 | 4730.97 | 0 | 0 | 4730.97 | 0 | 4730.97 | 0 | 0 | 4730.97
x | 4.9 | DER PR | 589000 | Fornecimento de CAP-50/70 | t | 17.025 | 4828.86 | 5613.07 | 95562.52 |  | X | 0 | 4828.86 | 0 | 0 | 4828.86 | 0 | 4828.86 | 0 | 0 | 4828.86
| 5. |  |  | SERVIÇOS COMPLEMENTARES (CALÇADA) |  |  | 0 |  | 173918.6 | 173918.6 | X
x | 5.1 | DER PR | 810150 | Meio fio de concreto tipo 2 (pré-moldado) | m | 666.2 | 51.2191 | 62.07 | 41351.03 |  | X | 20.88 | 0 | 23.2 | 2.6191 | 46.6991 | 23.78 | 0 | 24.82 | 2.6191 | 51.2191
x | 5.2 | DER PR | 810650 | Meio fio de concreto tipo 7 (pré-moldado) | m | 56.8 | 43.5991 | 52.84 | 3001.31 |  | X | 18.77 | 0 | 18.28 | 2.6191 | 39.6691 | 21.38 | 0 | 19.6 | 2.6191 | 43.5991
x | 5.3 | DER PR | 810250 | Meio fio de concreto tipo 3 (pré-moldado) | m |  | 42.7091 | 51.76 | 0 |  |  | 18.77 | 0 | 17.5 | 2.6191 | 38.8891 | 21.38 | 0 | 18.71 | 2.6191 | 42.7091
x | 5.4 | DER PR | 511100 | Regularização compac.subleito 100% PN (A) | m2 | 1185.07 | 4.25 | 5.15 | 6103.11 |  | X | 4.08 | 0 | 0 | 0 | 4.08 | 4.25 | 0 | 0 | 0 | 4.25
x | 5.5 | DER PR | 531100 | Brita graduada 100% PM | m3 | 99.35 | 188.65 | 228.62 | 22713.4 |  | X | 14.18 | 0 | 122.71 | 50.55 | 187.44 | 14.92 | 0 | 123.18 | 50.55 | 188.65
x | 5.6 | SINAPI | 94991 | Execução de passeio (calçada) ou piso de concreto com concreto moldado in loco, usinado c20, acabamento convencional, não armado. AF_08/2022 | m3 | 49.6795 | 629.3 | 762.65 | 37888.07 |  | X | 95.71 | 522.65 |  |  | 618.36 | 106.65 | 522.65 |  |  | 629.3
x | 5.7 | SINAPI | 94995 | Execução de passeio (calçada) ou piso de concreto com concreto moldado in loco, usinado, acabamento convencional, espessura 8 cm, armado. AF_08/2022 | m2 | 90.95 | 83.53 | 101.23 | 9206.87 |  | X | 11.69 | 70.5 |  |  | 82.19 | 13.03 | 70.5 |  |  | 83.53
x | 5.8 | SINAPI | 94995 | Piso podotátil de alerta ou direcional, de concreto, assentado sobre argamassa. AF_05/2023 | m2 | 22.72 | 182.81 | 221.55 | 5033.62 |  | X | 99.35 | 72.33 |  |  | 171.68 | 110.48 | 72.33 |  |  | 182.81
x | 5.9 | PM CURITIBA | PAI-010 | Fornecimento e assentamento de guia em concreto 9 x 19 x 39 cm (Fincadina) | m | 528.22 | 35.41 | 42.91 | 22665.92 |  | X | 17.1 | 15.43 |  | 0.94 | 33.47 | 19.02 | 15.43 | 0.96 |  | 35.41
x | 5.10 | PM CURITIBA | PAV-090 | Corte pavimento asfalto/concreto com serra diamantada e= 6mm e profundidade até 5 cm | m | 530.79 | 7.6 | 9.21 | 4888.58 |  | X | 2.37 | 5.06 |  |  | 7.43 | 2.54 | 5.06 |  |  | 7.6
x | 5.11 | DER PR | 503110 | Fornecimento e aplicação de lona plástica preta 200 micras | m2 | 1084.54 | 3.61 | 4.37 | 4739.44 |  | X | 0.38 | 3.17 | 0 | 0 | 3.55 | 0.44 | 3.17 | 0 | 0 | 3.61
x | 5.12 | PM CURITIBA | PAV-055 | Aplicação de cura química de placa de concreto | m2 | 1084.54 | 7.14 | 8.65 | 9381.27 |  | X | 0.28 | 6.83 |  |  | 7.11 | 0.31 | 6.83 |  |  | 7.14
x | 5.13 | PM CURITIBA | PAI-013 | Fornecimento e aplicação de grama em leivas c/ terra preta. | m2 | 0.9 | 25.01 | 30.31 | 27.28 |  | X | 4.47 | 20.07 |  |  | 24.54 | 4.94 | 20.07 |  |  | 25.01
x | 5.14 | Comp. | C8 | Rampa PNE - Modelo 06 | ud | 4 | 817.858 | 991.16 | 3964.64 |  | X | 310.0687 | 468.1587 | 0 | 0 | 778.2274 | 349.6993 | 468.1587 | 0 | 0 | 817.858
x | 5.15 | Comp. | C14 | Rampa PNE - Modelo 06 L =1.75 | ud |  | 1125.5276 | 1364.03 | 0 |  |  | 414.4918 | 657.7406 | 0 | 0 | 1072.2324 | 467.7871 | 657.7406 | 0 | 0 | 1125.5276
x | 5.16 | PM CURITIBA | PAV-008 | Execução e Compactação de base em Brita 4A | m3 | 18.19 | 134.0025 | 162.4 | 2954.06 |  | X | 14.9 | 70.43 |  | 48.2325 | 133.5625 | 15.34 | 70.43 |  | 48.2325 | 134.0025
| 6. |  |  | SINALIZAÇÃO VIARIA |  |  |  |  | 10316.79 | 10316.79 | X
x | 6.1 | Comp. | C9 | Placa de sinalização Losango c/ película refletiva, inclusive suporte metál. galv. fogo d=2,5" c/tampa e aletas anti-giro h=3,00m | ud | 3 | 552.095 | 669.08 | 2007.24 |  | X | 117.01 | 421.5925 | 2.1 | 0 | 540.7025 | 128.0725 | 421.5925 | 2.43 | 0 | 552.095
x | 6.2 | Comp. | C10 | Placa de sinalização Octogonal c/ película refletiva, inclusive suporte metál. galv. fogo d=2,5" c/tampa e aletas anti-giro h=3,00m | ud | 1 | 584.633 | 708.52 | 708.52 |  | X | 128.3164 | 442.1251 | 2.1 | 0 | 572.5415 | 140.0779 | 442.1251 | 2.43 | 0 | 584.633
x | 6.3 | Comp. | C11 | Placa de sinalização Circular c/ película refletiva, inclusive suporte metál. galv. fogo d=2,5" c/tampa e aletas anti-giro h=3,00m | ud | 5 | 524.98 | 636.22 | 3181.1 |  | X | 107.588 | 404.482 | 2.1 | 0 | 514.17 | 118.068 | 404.482 | 2.43 | 0 | 524.98
x | 6.4 | DER PR | 822000 | Faixa de sinalização horizontal c/tinta resina acrílica base solvente | m2 | 118.18 | 30.86 | 37.4 | 4419.93 |  | X | 9.39 | 20.7 | 0 | 0 | 30.09 | 10.16 | 20.7 | 0 | 0 | 30.86
| 7. |  |  | ENSAIOS TECNOLÓGICOS |  |  |  |  | 6445.85 | 6445.85 | X
x | 7.1 | ORÇAPAV | DAER/RS -A | Ensaio de massa específica - in situ - método frasco de areia (grau de compactação) - regularização e compactação do subleito | ud | 5 | 163.62 | 198.29 | 991.45 |  | X | 163.62 |  |  |  | 163.62 | 163.62 |  |  |  | 163.62
x | 7.2 | ORÇAPAV | DAER/RS -B | Ensaio de massa específica - in situ - método frasco de areia (grau de compactação) - sub-base e base | ud | 10 | 163.62 | 198.29 | 1982.9 |  | X | 163.62 |  |  |  | 163.62 | 163.62 |  |  |  | 163.62
x | 7.3 | ORÇAPAV | DAER/RS -C | Ensaio de granulometria do agregado | ud | 5 | 148.02 | 179.39 | 896.95 |  | X | 148.02 |  |  |  | 148.02 | 148.02 |  |  |  | 148.02
x | 7.4 | ORÇAPAV | DAER/RS -D | Ensaio de percentagem de betume - misturas betuminosas | ud | 5 | 175.82 | 213.08 | 1065.4 |  | X | 175.82 |  |  |  | 175.82 | 175.82 |  |  |  | 175.82
x | 7.5 | ORÇAPAV | SEIL/2016 -E | Ensaio de controle do grau de compactação da mistura asfáltica | ud | 5 | 101.74 | 123.3 | 616.5 |  | X | 101.74 |  |  |  | 101.74 | 101.74 |  |  |  | 101.74
x | 7.6 | ORÇAPAV | SEIL/2016 -F | Ensaio de densidade do material betuminoso | ud | 5 | 48.16 | 58.37 | 291.85 |  | X | 48.16 |  |  |  | 48.16 | 48.16 |  |  |  | 48.16
x | 7.7 | ORÇAPAV | DAER/RS -G | Extração de corpo de prova de concreto asfáltico com sonda rotativa | ud | 5 | 99.15 | 120.16 | 600.8 |  | X | 99.15 |  |  |  | 99.15 | 99.15 |  |  |  | 99.15
x | 7.8 | ORÇAPAV | DAER/RS -H | Mobilização e desmobilização (equipamento e equipe para extração de corpos de prova da capa asfáltica) | ud |  | 4850.2 | 5877.96 | 0 |  |  | 4850.2 |  |  |  | 4850.2 | 4850.2 |  |  |  | 4850.2
|  |  |  | TOTAL DA OBRA |  |  |  |  | 950941.93 |  | X
Orçado por:
GUSTAVO GONÇALES QUADROS
Engenheiro Civil CREA PR 72.224/D

## BRACATINGA
| PLANILHA ORÇAMENTÁRIA | [8 empty] | Encargos: | 2
| PROJETO: |  | PAVIMENTAÇÃO URBANA - RUA BRACATINGA | [6 empty] | 1 - COM Desoneração | 2 - SEM Desoneração
| TABELA DE REF.: |  | DER PR (FEV/2023) SINAPI (SET/2023) PM CURITBA (ABR/2023) |  |  | DATA APRESENTAÇÃO: |  | 2023-11-29 |  | Valor Total=>> | 63069.86 | COM DESONERAÇÃO |  |  |  |  | SEM DESONERAÇÃO
| ENCARGOS SOCIAIS: |  | SEM DESONERAÇÃO |  |  | BDI: |  | 21.19% | 16.24%
| ITEM | TABELA | CÓDIGO SERVIÇO | DESCRIÇÃO DO SERVIÇO | UNID | QUANT | CUSTO UNITÁRIO | CUSTO UNITÁRIO EXECUÇÃO C/ BDI | TOTAL EMPRESA (R$) |  | Visualização | CUSTO EXECUÇÃO | CUSTO MATERIAL | CUSTO SUB-SERVIÇO | CUSTO TRANSPORTE | CUSTO UNITÁRIO S/ BDI | CUSTO EXECUÇÃO | CUSTO MATERIAL | CUSTO SUB-SERVIÇO | CUSTO TRANSPORTE | CUSTO UNITÁRIO S/ BDI
| 1. |  |  | SERVIÇOS PRELIMINARES |  |  |  |  | 19420.5 | 19420.5 | X
x | 1.1 | SINAPI | 103689 | Fornecimento e instalação de placa de obra com chapa galvanizada e estrutura de madeira. Af_03/2022_ps (3,00 x 1,50m) | m2 |  | 315.97 | 382.92 | 0 | [6 empty] | 310.98 |  |  |  |  | 315.97
x | 1.2 | DER PR | 512050 | Demolição mecânica de pavimento | m3 |  | 54.5128 | 66.06 | 0 |  |  | 39 | 0 | 0 | 12.6128 | 51.6128 | 41.9 | 0 | 0 | 12.6128 | 54.5128
x | 1.3 | DER PR | 606700 | Demolição de concreto simples | m3 |  | 160.6528 | 194.7 | 0 |  |  | 133.06 | 2.49 | 0 | 12.6128 | 148.1628 | 145.55 | 2.49 | 0 | 12.6128 | 160.6528
x | 1.4 | PM CURITIBA | PAV-056 | Arrancamento de Meio-Fio de Concreto | m | 14 | 14.06 | 17.04 | 238.56 |  | X | 12.72 |  |  |  | 12.72 | 14.06 |  |  |  | 14.06
x | 1.5 | DER PR | 844000 | Remanejamento postes linha transmissão | ud | 3 | 5276 | 6393.98 | 19181.94 |  | X | 4792.28 | 0 | 0 | 0 | 4792.28 | 5276 | 0 | 0 | 0 | 5276
| 2. |  |  | TERRAPLENAGEM |  |  |  |  | 0 | 0
x | 2.1 | DER PR | 511200 | Regularização compac.subleito 100% PN (B) | m2 |  | 4.64 | 5.62 | 0 |  |  | 4.45 | 0 | 0 | 0 | 4.45 | 4.64 | 0 | 0 | 0 | 4.64
x | 2.2 | DER PR | 410200 | Esc. carga e transp. 1a. cat. 0-200m | m3 |  | 8.33 | 10.1 | 0 |  |  | 7.96 | 0 | 0 | 0 | 7.96 | 8.33 | 0 | 0 | 0 | 8.33
x | 2.3 | DER PR | 401950 | Compactação de aterros 95% PN (B) | m3 |  | 5.54 | 6.71 | 0 |  |  | 5.37 | 0 | 0 | 0 | 5.37 | 5.54 | 0 | 0 | 0 | 5.54
x | 2.4 | DER PR | 416010 | Esc. carga e transp. 1a. cat. 5000-6000m | m3 |  | 19.8 | 24 | 0 |  |  | 19.27 | 0 | 0 | 0 | 19.27 | 19.8 | 0 | 0 | 0 | 19.8
| 3. |  |  | DRENAGEM |  |  |  |  | 0 | 0
x | 3.1 | DER PR | 600600 | Escavação valas de drenagem 1a. cat. | m3 |  | 18.56 | 22.49 | 0 |  |  | 17.56 | 0 | 0 | 0 | 17.56 | 18.56 | 0 | 0 | 0 | 18.56
x | 3.2 | DER PR | 601200 | Reaterro e apiloamento mecânico | m3 |  | 34.12 | 41.35 | 0 |  |  | 29.61 | 0 | 0 | 0 | 29.61 | 34.12 | 0 | 0 | 0 | 34.12
x | 3.3 | SINAPI | 100975 | Carga descarga e manobras de solos e materiais granulares em caminhão basculante 14 m3 - carga com pá carregadeira | m3 | 0 | 9.13 | 11.06 | 0 |  |  | 8.97 |  |  |  | 8.97 | 9.13 |  |  |  | 9.13
x | 3.4 | SINAPI | 95876 | Transporte com caminhão basculante de 14 m3, em via urbana pavimentada, DMT até 30km | m3xkm | 0 | 2.18 | 2.64 | 0 |  |  | 2.15 |  |  |  | 2.15 | 2.18 |  |  |  | 2.18
x | 3.5 | Comp. | C1 | Reaterro e Apiloamento Mecânico, com saibro reaproveitado da pista existente | m3 |  | 34.12 | 41.35 | 0 |  |  | 29.61 | 0 | 0 | 0 | 29.61 | 34.12 | 0 | 0 | 0 | 34.12
x | 3.6 | DER PR | 606500 | Demolição de alvenaria | m3 |  | 195.0728 | 236.41 | 0 |  |  | 157.75 | 0 | 0 | 12.6128 | 170.3628 | 182.46 | 0 | 0 | 12.6128 | 195.0728
x | 3.7 | DER PR | 630400 | Remoção de bueiro 0,40m | m |  | 19.81 | 24.01 | 0 |  |  | 18.58 | 0 | 0 | 0 | 18.58 | 19.81 | 0 | 0 | 0 | 19.81
x | 3.8 | PM CURITIBA | 95568 | Fornecimento e assentamento de tubo de concreto simples - PS-1, diâmetro de 400 mm, ponta e bolsa, em local com baixo nível de interferências (peso = 0,1450 t) | m |  | 94.32 | 114.31 | 0 | [6 empty] | 90.74 |  |  |  |  | 94.32
x | 3.9 | PM CURITIBA | 92210 | Fornecimento e assentamento de tubo de concreto armado - PA-1, diâmetro de 400 mm, ponta e bolsa, em local com baixo nível de interferências (peso = 0,1450 t) | m |  | 144.79 | 175.47 | 0 | [6 empty] | 141.21 |  |  |  |  | 144.79
x | 3.10 | Comp. | C15 | Fornecimento e assentamento de tubo de concreto simples - PS1, diâmetro de 600 mm, ponta e bolsa, em local com baixo nível de interferências | ud |  | 167.304 | 202.76 | 0 |  |  | 95.3782 | 65.397 | 27.1202 | 0 | 187.8955 | 101.7978 | 65.5062 | 0 | 0 | 167.304
x | 3.11 | PM CURITIBA | 92212 | Fornecimento e assentamento de tubo de concreto armado – PA-1, diâmetro de 600 mm, ponta e bolsa, em local com baixo nível de interferências (peso = 0,3150 t) | m |  | 251.01 | 304.2 | 0 | [6 empty] | 245.89 |  |  |  |  | 251.01
x | 3.12 | Comp. | C2 | Caixa de Captação Com Grelha de Concreto | ud |  | 1543.2696 | 1870.29 | 0 |  |  | 548.1802 | 913.6934 | 0 | 0 | 1461.8736 | 629.5262 | 913.7434 | 0 | 0 | 1543.2696
x | 3.13 | Comp. | C3 | Caixa de Ligação, Ø=0,40m | ud |  | 1764.8804 | 2138.86 | 0 |  |  | 780.2234 | 867.7882 | 0 | 0 | 1648.0116 | 897.0922 | 867.7882 | 0 | 0 | 1764.8804
x | 3.14 | Comp. | C4 | Caixa de Ligação, Ø=0,60m | ud |  | 2066.7118 | 2504.65 | 0 |  |  | 916.6372 | 1012.764 | 0 | 0 | 1929.4012 | 1053.9478 | 1012.764 | 0 | 0 | 2066.7118
x | 3.15 | Comp. | C5 | Poço de Visita, Ø=0,40m | ud |  | 2265.6804 | 2745.78 | 0 |  |  | 780.2234 | 1368.5882 | 0 | 0 | 2148.8116 | 897.0922 | 1368.5882 | 0 | 0 | 2265.6804
x | 3.16 | Comp. | C6 | Poço de Visita, Ø=0,60m | ud |  | 2567.5118 | 3111.57 | 0 |  |  | 916.6372 | 1513.564 | 0 | 0 | 2430.2012 | 1053.9478 | 1513.564 | 0 | 0 | 2567.5118
x | 3.17 | DER PR | 620000 | Boca (Ala) de BSTC ø 0,40 m | ud |  | 643.26 | 779.57 | 0 |  |  | 101.89 | 0 | 485.68 | 0 | 587.57 | 117.87 | 0 | 525.39 | 0 | 643.26
x | 3.18 | DER PR | 620100 | Boca (Ala) de BSTC ø 0,60 m | ud |  | 954.15 | 1156.33 | 0 |  |  | 101.89 | 0 | 773.68 | 0 | 875.57 | 117.87 | 0 | 836.28 | 0 | 954.15
x | 3.19 | Comp. | C12 | Dissipador de energia com pedra de mão (Ø 40m) | ud |  | 538.5578 | 652.68 | 0 |  |  | 290.6812 | 207.9199 | 0 | 0 | 498.601 | 330.6379 | 207.9199 | 0 | 0 | 538.5578
x | 3.20 | Comp. | C13 | Dissipador de energia com pedra de mão (Ø 60m) | ud |  | 1220.859 | 1479.56 | 0 |  |  | 600.5297 | 538.7575 | 0 | 0 | 1139.2872 | 682.1015 | 538.7575 | 0 | 0 | 1220.859
| 4. |  |  | PAVIMENTAÇÃO |  |  | 0 |  | 3626.92 | 3626.92 | X
x | 4.1 | PM CURITIBA | PAV-008 | Execução e Compactação de Sub-base em Brita 4A | m3 | 8.27 | 134.0025 | 162.4 | 1343.05 |  | X | 14.9 | 70.43 |  | 48.2325 | 133.5625 | 15.34 | 70.43 |  | 48.2325 | 134.0025
x | 4.2 | DER PR | 531100 | Brita graduada 100% PM | m3 | 4.43 | 188.65 | 228.62 | 1012.79 |  | X | 14.18 | 0 | 122.71 | 50.55 | 187.44 | 14.92 | 0 | 123.18 | 50.55 | 188.65
x | 4.3 | DER PR | 560100 | Imprimação impermeab. exclusive fornec. da emulsão EAI | m2 | 17.46 | 0.5613 | 0.68 | 11.87 |  | X | 0.47 | 0 | 0 | 0.071299 | 0.5413 | 0.49 | 0 | 0 | 0.071299 | 0.5613
x | 4.4 | DER PR | 561100 | Pintura de ligação exclusive fornec. da emulsão | m2 | 17.46 | 0.36971 | 0.45 | 7.86 |  | X | 0.33 | 0 | 0 | 0.029708 | 0.35971 | 0.34 | 0 | 0 | 0.029708 | 0.36971
x | 4.5 | DER PR | 570200 | Binder exclusive fornecimento do CAP (até 10.000 t) | t |  | 194.288 | 235.46 | 0 |  |  | 86.08 | 90.78 | 0 | 12.858 | 189.718 | 90.65 | 90.78 | 0 | 12.858 | 194.288
x | 4.6 | DER PR | 570000 | C.B.U.Q. - excl. fornec. do CAP (até 10.000 t) - FAIXA C | t | 2.1 | 199.26 | 241.48 | 507.11 |  | X | 33.26 | 0 | 149.61 | 11.85 | 194.72 | 35.93 | 0 | 151.48 | 11.85 | 199.26
x | 4.7 | DER PR | 589420 | Fornecimento de emulsão asfáltica RR-1C | t | 0.01 | 3861.37 | 4488.46 | 44.88 |  | X | 0 | 3861.37 | 0 | 0 | 3861.37 | 0 | 3861.37 | 0 | 0 | 3861.37
x | 4.8 | DER PR | 589190 | Fornecimento de emulsão asfáltica EAI p/imprimação | t | 0.02 | 4730.97 | 5499.28 | 109.99 |  | X | 0 | 4730.97 | 0 | 0 | 4730.97 | 0 | 4730.97 | 0 | 0 | 4730.97
x | 4.9 | DER PR | 589000 | Fornecimento de CAP-50/70 | t | 0.105 | 4828.86 | 5613.07 | 589.37 |  | X | 0 | 4828.86 | 0 | 0 | 4828.86 | 0 | 4828.86 | 0 | 0 | 4828.86
| 5. |  |  | SERVIÇOS COMPLEMENTARES (CALÇADA) |  |  | 0 |  | 35422.27 | 35422.27 | X
x | 5.1 | DER PR | 810150 | Meio fio de concreto tipo 2 (pré-moldado) | m | 134.64 | 51.2191 | 62.07 | 8357.1 |  | X | 20.88 | 0 | 23.2 | 2.6191 | 46.6991 | 23.78 | 0 | 24.82 | 2.6191 | 51.2191
x | 5.2 | DER PR | 810650 | Meio fio de concreto tipo 7 (pré-moldado) | m | 14.8 | 43.5991 | 52.84 | 782.03 |  | X | 18.77 | 0 | 18.28 | 2.6191 | 39.6691 | 21.38 | 0 | 19.6 | 2.6191 | 43.5991
x | 5.3 | DER PR | 810250 | Meio fio de concreto tipo 3 (pré-moldado) | m |  | 42.7091 | 51.76 | 0 |  |  | 18.77 | 0 | 17.5 | 2.6191 | 38.8891 | 21.38 | 0 | 18.71 | 2.6191 | 42.7091
x | 5.4 | DER PR | 511100 | Regularização compac.subleito 100% PN (A) | m2 | 204.25 | 4.25 | 5.15 | 1051.89 |  | X | 4.08 | 0 | 0 | 0 | 4.08 | 4.25 | 0 | 0 | 0 | 4.25
x | 5.5 | DER PR | 531100 | Brita graduada 100% PM | m3 | 19.84 | 188.65 | 228.62 | 4535.82 |  | X | 14.18 | 0 | 122.71 | 50.55 | 187.44 | 14.92 | 0 | 123.18 | 50.55 | 188.65
x | 5.6 | SINAPI | 94991 | Execução de passeio (calçada) ou piso de concreto com concreto moldado in loco, usinado c20, acabamento convencional, não armado. AF_08/2022 | m3 | 8.552 | 629.3 | 762.65 | 6522.18 |  | X | 95.71 | 522.65 |  |  | 618.36 | 106.65 | 522.65 |  |  | 629.3
x | 5.7 | SINAPI | 94995 | Execução de passeio (calçada) ou piso de concreto com concreto moldado in loco, usinado, acabamento convencional, espessura 8 cm, armado. AF_08/2022 | m2 | 27.42 | 83.53 | 101.23 | 2775.73 |  | X | 11.69 | 70.5 |  |  | 82.19 | 13.03 | 70.5 |  |  | 83.53
x | 5.8 | SINAPI | 94995 | Piso podotátil de alerta ou direcional, de concreto, assentado sobre argamassa. AF_05/2023 | m2 | 5.93 | 182.81 | 221.55 | 1313.79 |  | X | 99.35 | 72.33 |  |  | 171.68 | 110.48 | 72.33 |  |  | 182.81
x | 5.9 | PM CURITIBA | PAI-010 | Fornecimento e assentamento de guia em concreto 9 x 19 x 39 cm (Fincadina) | m | 103 | 35.41 | 42.91 | 4419.73 |  | X | 17.1 | 15.43 |  | 0.94 | 33.47 | 19.02 | 15.43 | 0.96 |  | 35.41
x | 5.10 | PM CURITIBA | PAV-090 | Corte pavimento asfalto/concreto com serra diamantada e= 6mm e profundidade até 5 cm | m | 112.08 | 7.6 | 9.21 | 1032.26 |  | X | 2.37 | 5.06 |  |  | 7.43 | 2.54 | 5.06 |  |  | 7.6
x | 5.11 | DER PR | 503110 | Fornecimento e aplicação de lona plástica preta 200 micras | m2 | 198.46 | 3.61 | 4.37 | 867.27 |  | X | 0.38 | 3.17 | 0 | 0 | 3.55 | 0.44 | 3.17 | 0 | 0 | 3.61
x | 5.12 | PM CURITIBA | PAV-055 | Aplicação de cura química de placa de concreto | m2 | 198.46 | 7.14 | 8.65 | 1716.68 |  | X | 0.28 | 6.83 |  |  | 7.11 | 0.31 | 6.83 |  |  | 7.14
x | 5.13 | PM CURITIBA | PAI-013 | Fornecimento e aplicação de grama em leivas c/ terra preta. | m2 | 2.16 | 25.01 | 30.31 | 65.47 |  | X | 4.47 | 20.07 |  |  | 24.54 | 4.94 | 20.07 |  |  | 25.01
x | 5.14 | Comp. | C8 | Rampa PNE - Modelo 06 | ud | 2 | 817.858 | 991.16 | 1982.32 |  | X | 310.0687 | 468.1587 | 0 | 0 | 778.2274 | 349.6993 | 468.1587 | 0 | 0 | 817.858
x | 5.15 | Comp. | C14 | Rampa PNE - Modelo 06 L =1.75 | ud |  | 1125.5276 | 1364.03 | 0 |  |  | 414.4918 | 657.7406 | 0 | 0 | 1072.2324 | 467.7871 | 657.7406 | 0 | 0 | 1125.5276
x | 5.16 | PM CURITIBA | PAV-008 | Execução e Compactação de base em Brita 4A | m3 |  | 134.0025 | 162.4 | 0 |  |  | 14.9 | 70.43 |  | 48.2325 | 133.5625 | 15.34 | 70.43 |  | 48.2325 | 134.0025
| 6. |  |  | SINALIZAÇÃO VIARIA |  |  |  |  | 4600.17 | 4600.17 | X
x | 6.1 | Comp. | C9 | Placa de sinalização Losango c/ película refletiva, inclusive suporte metál. galv. fogo d=2,5" c/tampa e aletas anti-giro h=3,00m | ud |  | 552.095 | 669.08 | 0 |  |  | 117.01 | 421.5925 | 2.1 | 0 | 540.7025 | 128.0725 | 421.5925 | 2.43 | 0 | 552.095
x | 6.2 | Comp. | C10 | Placa de sinalização Octogonal c/ película refletiva, inclusive suporte metál. galv. fogo d=2,5" c/tampa e aletas anti-giro h=3,00m | ud | 1 | 584.633 | 708.52 | 708.52 |  | X | 128.3164 | 442.1251 | 2.1 | 0 | 572.5415 | 140.0779 | 442.1251 | 2.43 | 0 | 584.633
x | 6.3 | Comp. | C11 | Placa de sinalização Circular c/ película refletiva, inclusive suporte metál. galv. fogo d=2,5" c/tampa e aletas anti-giro h=3,00m | ud | 4 | 524.98 | 636.22 | 2544.88 |  | X | 107.588 | 404.482 | 2.1 | 0 | 514.17 | 118.068 | 404.482 | 2.43 | 0 | 524.98
x | 6.4 | DER PR | 822000 | Faixa de sinalização horizontal c/tinta resina acrílica base solvente | m2 | 36.01 | 30.86 | 37.4 | 1346.77 |  | X | 9.39 | 20.7 | 0 | 0 | 30.09 | 10.16 | 20.7 | 0 | 0 | 30.86
| 7. |  |  | ENSAIOS TECNOLÓGICOS |  |  |  |  | 0 | 0
x | 7.1 | ORÇAPAV | DAER/RS -A | Ensaio de massa específica - in situ - método frasco de areia (grau de compactação) - regularização e compactação do subleito | ud |  | 163.62 | 198.29 | 0 |  |  | 163.62 |  |  |  | 163.62 | 163.62 |  |  |  | 163.62
x | 7.2 | ORÇAPAV | DAER/RS -B | Ensaio de massa específica - in situ - método frasco de areia (grau de compactação) - sub-base e base | ud |  | 163.62 | 198.29 | 0 |  |  | 163.62 |  |  |  | 163.62 | 163.62 |  |  |  | 163.62
x | 7.3 | ORÇAPAV | DAER/RS -C | Ensaio de granulometria do agregado | ud |  | 148.02 | 179.39 | 0 |  |  | 148.02 |  |  |  | 148.02 | 148.02 |  |  |  | 148.02
x | 7.4 | ORÇAPAV | DAER/RS -D | Ensaio de percentagem de betume - misturas betuminosas | ud |  | 175.82 | 213.08 | 0 |  |  | 175.82 |  |  |  | 175.82 | 175.82 |  |  |  | 175.82
x | 7.5 | ORÇAPAV | SEIL/2016 -E | Ensaio de controle do grau de compactação da mistura asfáltica | ud |  | 101.74 | 123.3 | 0 |  |  | 101.74 |  |  |  | 101.74 | 101.74 |  |  |  | 101.74
x | 7.6 | ORÇAPAV | SEIL/2016 -F | Ensaio de densidade do material betuminoso | ud |  | 48.16 | 58.37 | 0 |  |  | 48.16 |  |  |  | 48.16 | 48.16 |  |  |  | 48.16
x | 7.7 | ORÇAPAV | DAER/RS -G | Extração de corpo de prova de concreto asfáltico com sonda rotativa | ud |  | 99.15 | 120.16 | 0 |  |  | 99.15 |  |  |  | 99.15 | 99.15 |  |  |  | 99.15
x | 7.8 | ORÇAPAV | DAER/RS -H | Mobilização e desmobilização (equipamento e equipe para extração de corpos de prova da capa asfáltica) | ud |  | 4850.2 | 5877.96 | 0 |  |  | 4850.2 |  |  |  | 4850.2 | 4850.2 |  |  |  | 4850.2
|  |  |  | TOTAL DA OBRA |  |  |  |  | 63069.86 |  | X
Orçado por:
GUSTAVO GONÇALES QUADROS
Engenheiro Civil CREA PR 72.224/D

## Composição
COMPOSIÇÃO DE SERVIÇOS | [10 empty] | COM DESONERAÇÃO |  |  |  | SEM DESONERAÇÃO
PROJETO: |  |  | PAVIMENTAÇÃO URBANA | LOCAL: |  | FAZENDA RIO GRANDE |  | TABELA REFERÊNCIA: | DER PR (FEV/2023) SINAPI (SET/2023) PM CURITBA (ABR/2023)
ITEM | TABELA | CÓDIGO | DESCRIÇÃO DO SERVIÇO | UNID | QUANT | CUSTO EXECUÇÃO | CUSTO MATERIAL | CUSTO SUB-SERVIÇO | CUSTO UNITÁRIO | TOTAL (R$) | CUSTO EXECUÇÃO | CUSTO MATERIAL | CUSTO SUB-SERVIÇO | CUSTO UNITÁRIO | CUSTO EXECUÇÃO | CUSTO MATERIAL | CUSTO SUB-SERVIÇO | CUSTO UNITÁRIO S/ BDI
C1 |  |  | Reaterro e Apiloamento Mecânico, com saibro reaproveitado da pista existente | m3 |  | 34.12 | 0 | 0 |  | 34.12 | 29.61 | 0 | 0 | 29.61 | 34.12 | 0 | 0 | 34.12
C1.1 | DER PR | 601200 | Reaterro e apiloamento mecânico | m3 | 1 | 34.12 | 0 | 0 | 34.12 | 34.12 | 29.61 | 0 | 0 | 29.61 | 34.12 | 0 | 0 | 34.12
C2 |  |  | Caixa de Captação Com Grelha de Concreto | ud |  | 629.5262 | 913.7434 | 0 |  | 1543.2696 | 548.1802 | 913.6934 | 0 | 1461.8736 | 629.5262 | 913.7434 | 0 | 1543.2696
C2.1 | DER PR | 603000 | Aço CA-50 fornec. dobr. colocação | kg | 16.95 | 9.74 | 8.6 | 0 | 18.34 | 310.863 | 8.44 | 8.6 | 0 | 17.04 | 9.74 | 8.6 | 0 | 18.34
C2.2 | DER PR | 602100 | Formas de madeira compensada resinada | m2 | 6.9 | 43.22 | 35.11 | 0 | 78.33 | 540.477 | 37.59 | 35.11 | 0 | 72.7 | 43.22 | 35.11 | 0 | 78.33
C2.3 | DER PR | 742000 | Concreto Fck = 20 MPa, preparo em betoneira e lanç. | m3 | 0.64 | 223.68 | 308.96 | 0 | 532.64 | 340.8896 | 195.33 | 308.96 | 0 | 504.29 | 223.68 | 308.96 | 0 | 532.64
C2.4 | PM Curitiba | GAP-054 | Fornecimento e assentamento de Grelha de Concreto | ud | 1 | 23.06 | 327.98 | 0 | 351.04 | 351.04 | 20.74 | 327.93 | 0 | 348.67 | 23.06 | 327.98 | 0 | 351.04
C3 |  |  | Caixa de Ligação, Ø=0,40m | ud |  | 897.0922 | 867.7882 | 0 |  | 1764.8804 | 780.2234 | 867.7882 | 0 | 1648.0116 | 897.0922 | 867.7882 | 0 | 1764.8804
C3.1 | DER PR | 603000 | Aço CA-50 fornec. dobr. colocação | kg | 24.53 | 9.74 | 8.6 | 0 | 18.34 | 449.8802 | 8.44 | 8.6 | 0 | 17.04 | 9.74 | 8.6 | 0 | 18.34
C3.2 | DER PR | 602100 | Formas de madeira compensada resinada | m2 | 10.26 | 43.22 | 35.11 | 0 | 78.33 | 803.6658 | 37.59 | 35.11 | 0 | 72.7 | 43.22 | 35.11 | 0 | 78.33
C3.3 | DER PR | 742000 | Concreto Fck = 20 MPa, preparo em betoneira e lanç. | m3 | 0.96 | 223.68 | 308.96 | 0 | 532.64 | 511.3344 | 195.33 | 308.96 | 0 | 504.29 | 223.68 | 308.96 | 0 | 532.64
C4 |  |  | Caixa de Ligação, Ø=0,60m | ud |  | 1053.9478 | 1012.764 | 0 |  | 2066.7118 | 916.6372 | 1012.764 | 0 | 1929.4012 | 1053.9478 | 1012.764 | 0 | 2066.7118
C4.1 | DER PR | 603000 | Aço CA-50 fornec. dobr. colocação | kg | 27.85 | 9.74 | 8.6 | 0 | 18.34 | 510.769 | 8.44 | 8.6 | 0 | 17.04 | 9.74 | 8.6 | 0 | 18.34
C4.2 | DER PR | 602100 | Formas de madeira compensada resinada | m2 | 12.52 | 43.22 | 35.11 | 0 | 78.33 | 980.6916 | 37.59 | 35.11 | 0 | 72.7 | 43.22 | 35.11 | 0 | 78.33
C4.3 | DER PR | 742000 | Concreto Fck = 20 MPa, preparo em betoneira e lanç. | m3 | 1.08 | 223.68 | 308.96 | 0 | 532.64 | 575.2512 | 195.33 | 308.96 | 0 | 504.29 | 223.68 | 308.96 | 0 | 532.64
C5 |  |  | Poço de Visita, Ø=0,40m | ud |  | 897.0922 | 1368.5882 | 0 |  | 2265.6804 | 780.2234 | 1368.5882 | 0 | 2148.8116 | 897.0922 | 1368.5882 | 0 | 2265.6804
C15.1 | DER PR | 603000 | Aço CA-50 fornec. dobr. colocação | kg | 24.53 | 9.74 | 8.6 | 0 | 18.34 | 449.8802 | 8.44 | 8.6 | 0 | 17.04 | 9.74 | 8.6 | 0 | 18.34
C15.2 | DER PR | 602100 | Formas de madeira compensada resinada | m2 | 10.26 | 43.22 | 35.11 | 0 | 78.33 | 803.6658 | 37.59 | 35.11 | 0 | 72.7 | 43.22 | 35.11 | 0 | 78.33
C15.4 | DER PR | 742000 | Concreto Fck = 20 MPa, preparo em betoneira e lanç. | m3 | 0.96 | 223.68 | 308.96 | 0 | 532.64 | 511.3344 | 195.33 | 308.96 | 0 | 504.29 | 223.68 | 308.96 | 0 | 532.64
C15.5 | DER PR | 161400 | Tampão ferro fundido ø=600mm articulado Classe 400 | ud | 1 | 0 | 500.8 | 0 | 500.8 | 500.8 | 0 | 500.8 | 0 | 500.8 | 0 | 500.8 | 0 | 500.8
C6 |  |  | Poço de Visita, Ø=0,60m | ud |  | 1053.9478 | 1513.564 | 0 |  | 2567.5118 | 916.6372 | 1513.564 | 0 | 2430.2012 | 1053.9478 | 1513.564 | 0 | 2567.5118
C6.1 | DER PR | 603000 | Aço CA-50 fornec. dobr. colocação | kg | 27.85 | 9.74 | 8.6 | 0 | 18.34 | 510.769 | 8.44 | 8.6 | 0 | 17.04 | 9.74 | 8.6 | 0 | 18.34
C6.2 | DER PR | 602100 | Formas de madeira compensada resinada | m2 | 12.52 | 43.22 | 35.11 | 0 | 78.33 | 980.6916 | 37.59 | 35.11 | 0 | 72.7 | 43.22 | 35.11 | 0 | 78.33
C6.4 | DER PR | 742000 | Concreto Fck = 20 MPa, preparo em betoneira e lanç. | m3 | 1.08 | 223.68 | 308.96 | 0 | 532.64 | 575.2512 | 195.33 | 308.96 | 0 | 504.29 | 223.68 | 308.96 | 0 | 532.64
C6.5 | DER PR | 161400 | Tampão ferro fundido ø=600mm articulado Classe 400 | ud | 1 | 0 | 500.8 | 0 | 500.8 | 500.8 | 0 | 500.8 | 0 | 500.8 | 0 | 500.8 | 0 | 500.8
C7 |  |  | Rampa PNE - Modelo 02 | ud |  | 338.8567 | 418.2959 | 0 |  | 757.1525 | 294.6547 | 418.2959 | 0 | 712.9506 | 338.8567 | 418.2959 | 0 | 757.1525
C23.1 | DER PR | 603900 | Lastro de brita | m3 | 0.77 | 66.06 | 65.78 | 0 | 131.84 | 101.5168 | 57.12 | 65.78 | 0 | 122.9 | 66.06 | 65.78 | 0 | 131.84
C23.2 | DER PR | 603300 | Aço CA-60 fornec. dobr. colocação | kg | 11.32 | 9.74 | 11.17 | 0 | 20.91 | 236.7012 | 8.44 | 11.17 | 0 | 19.61 | 9.74 | 11.17 | 0 | 20.91
C23.3 | DER PR | 602000 | Formas de madeira comum | m2 | 1.245 | 43.67 | 18.86 | 0 | 62.53 | 77.8499 | 38.35 | 18.86 | 0 | 57.21 | 43.67 | 18.86 | 0 | 62.53
C23.4 | DER PR | 742000 | Concreto Fck = 20 MPa, preparo em betoneira e lanç. | m3 | 0.3825 | 223.68 | 308.96 | 0 | 532.64 | 203.7348 | 195.33 | 308.96 | 0 | 504.29 | 223.68 | 308.96 | 0 | 532.64
C23.5 | DER PR | 604100 | Argamassa cimento e areia 1:4 | m3 | 0.059 | 202.1 | 264.44 | 0 | 466.54 | 27.5259 | 174.73 | 264.44 | 0 | 439.17 | 202.1 | 264.44 | 0 | 466.54
C23.6 | DER PR | 834907 | Fornecimento e assentamento de piso tátil de concreto alerta/direcional 40x40cm vermelho | m2 | 1.1 | 23.53 | 76.31 | 0 | 99.84 | 109.824 | 20.33 | 76.31 | 0 | 96.64 | 23.53 | 76.31 | 0 | 99.84
C8 |  |  | Rampa PNE - Modelo 06 | ud |  | 349.6993 | 468.1587 | 0 |  | 817.858 | 310.0687 | 468.1587 | 0 | 778.2274 | 349.6993 | 468.1587 | 0 | 817.858
C8.1 | DER PR | 603900 | Lastro de brita | m3 | 0.708 | 66.06 | 65.78 | 0 | 131.84 | 93.3427 | 57.12 | 65.78 | 0 | 122.9 | 66.06 | 65.78 | 0 | 131.84
C8.2 | PM Curitiba | PAV-056 | Aplicação de Tela Soldada Malha 10 x 10 cm Fio Ø 4,2mm | m2 | 7.08 | 2.14 | 25.95 | 0 | 28.09 | 198.8772 | 1.93 | 25.95 |  | 27.88 | 2.14 | 25.95 |  | 28.09
C8.3 | DER PR | 602000 | Formas de madeira comum | m2 | 0.83 | 43.67 | 18.86 | 0 | 62.53 | 51.8999 | 38.35 | 18.86 | 0 | 57.21 | 43.67 | 18.86 | 0 | 62.53
C8.4 | DER PR | 742000 | Concreto Fck = 20 MPa, preparo em betoneira e lanç. | m3 | 0.354 | 223.68 | 308.96 | 0 | 532.64 | 188.5546 | 195.33 | 308.96 | 0 | 504.29 | 223.68 | 308.96 | 0 | 532.64
C8.5 | SINAPI | 104658 | Piso podotátil de alerta ou direcional, de concreto, assentado sobre argamassa. AF_05/2023 | m2 | 1.56 | 110.48 | 72.33 | 0 | 182.81 | 285.1836 | 99.35 | 72.33 |  | 171.68 | 110.48 | 72.33 |  | 182.81
C9 |  |  | Placa de sinalização Losango c/ película refletiva, inclusive suporte metál. galv. fogo d=2,5" c/tampa e aletas anti-giro h=3,00m | ud |  | 128.0725 | 421.5925 | 2.43 |  | 552.095 | 117.01 | 421.5925 | 2.1 | 540.7025 | 128.0725 | 421.5925 | 2.43 | 552.095
C9.1 | DER PR | 820000 | Placa sinalização c/ película refletiva | m2 | 0.25 | 200.09 | 342.21 | 0 | 542.3 | 135.575 | 188.44 | 342.21 | 0 | 530.65 | 200.09 | 342.21 | 0 | 542.3
C9.2 | DER PR | 821300 | Suporte metálico galv. fogo d=2,5" c/tampa e aletas anti-giro, h=3,00m | ud | 1 | 78.05 | 336.04 | 2.43 | 416.52 | 416.52 | 69.9 | 336.04 | 2.1 | 408.04 | 78.05 | 336.04 | 2.43 | 416.52
C10 |  |  | Placa de sinalização Octogonal c/ película refletiva, inclusive suporte metál. galv. fogo d=2,5" c/tampa e aletas anti-giro h=3,00m | ud |  | 140.0779 | 442.1251 | 2.43 |  | 584.633 | 128.3164 | 442.1251 | 2.1 | 572.5415 | 140.0779 | 442.1251 | 2.43 | 584.633
C10.1 | DER PR | 820000 | Placa sinalização c/ película refletiva | m2 | 0.31 | 200.09 | 342.21 | 0 | 542.3 | 168.113 | 188.44 | 342.21 | 0 | 530.65 | 200.09 | 342.21 | 0 | 542.3
C10.2 | DER PR | 821300 | Suporte metálico galv. fogo d=2,5" c/tampa e aletas anti-giro, h=3,00m | ud | 1 | 78.05 | 336.04 | 2.43 | 416.52 | 416.52 | 69.9 | 336.04 | 2.1 | 408.04 | 78.05 | 336.04 | 2.43 | 416.52
C11 |  |  | Placa de sinalização Circular c/ película refletiva, inclusive suporte metál. galv. fogo d=2,5" c/tampa e aletas anti-giro h=3,00m | ud |  | 118.068 | 404.482 | 2.43 |  | 524.98 | 107.588 | 404.482 | 2.1 | 514.17 | 118.068 | 404.482 | 2.43 | 524.98
C11.1 | DER PR | 820000 | Placa sinalização c/ película refletiva | m2 | 0.2 | 200.09 | 342.21 | 0 | 542.3 | 108.46 | 188.44 | 342.21 | 0 | 530.65 | 200.09 | 342.21 | 0 | 542.3
C11.2 | DER PR | 821300 | Suporte metálico galv. fogo d=2,5" c/tampa e aletas anti-giro, h=3,00m | ud | 1 | 78.05 | 336.04 | 2.43 | 416.52 | 416.52 | 69.9 | 336.04 | 2.1 | 408.04 | 78.05 | 336.04 | 2.43 | 416.52
C12 |  |  | Dissipador de energia com pedra de mão (Ø 40m) | ud |  | 330.6379 | 207.9199 | 0 |  | 538.57 | 290.6812 | 207.9199 | 0 | 498.601 | 330.6379 | 207.9199 | 0 | 538.5578
C12.1 | DER PR | 605200 | Concreto Fck = 11 MPa, preparo em betoneira e lanç. | m3 | 0.385 | 223.68 | 247.48 | 0 | 471.16 | 181.4 | 195.33 | 247.48 | 0 | 442.81 | 223.68 | 247.48 | 0 | 471.16
C12.2 | DER PR | 602000 | Formas de madeira comum | m2 | 5.05 | 43.67 | 18.86 | 0 | 62.53 | 315.78 | 38.35 | 18.86 | 0 | 57.21 | 43.67 | 18.86 | 0 | 62.53
C12.3 | DER PR | 130100 | Pedra de mão (comercial) | m3 | 0.29 | 0 | 59.99 | 0 | 59.99 | 17.4 | 0 | 59.99 | 0 | 59.99 | 0 | 59.99 | 0 | 59.99
C12.4 | DER PR | 600600 | Escavação valas de drenagem 1a. cat. | m3 | 0.71 | 18.56 | 0 | 0 | 18.56 | 13.18 | 17.56 | 0 | 0 | 17.56 | 18.56 | 0 | 0 | 18.56
C12.5 | DER PR | 601100 | Apiloamento manual | ud | 0.2 | 54.05 | 0 | 0 | 54.05 | 10.81 | 46.72 | 0 | 0 | 46.72 | 54.05 | 0 | 0 | 54.05
C13 |  |  | Dissipador de energia com pedra de mão (Ø 60m) | ud |  | 682.1015 | 538.7575 | 0 |  | 1220.86 | 600.5297 | 538.7575 | 0 | 1139.2872 | 682.1015 | 538.7575 | 0 | 1220.859
C13.1 | DER PR | 605200 | Concreto Fck = 11 MPa, preparo em betoneira e lanç. | m3 | 1.185 | 223.68 | 247.48 | 0 | 471.16 | 558.32 | 195.33 | 247.48 | 0 | 442.81 | 223.68 | 247.48 | 0 | 471.16
C13.2 | DER PR | 602000 | Formas de madeira comum | m2 | 8.15 | 43.67 | 18.86 | 0 | 62.53 | 509.62 | 38.35 | 18.86 | 0 | 57.21 | 43.67 | 18.86 | 0 | 62.53
C13.3 | DER PR | 130100 | Pedra de mão (comercial) | m3 | 1.53 | 0 | 59.99 | 0 | 59.99 | 91.78 | 0 | 59.99 | 0 | 59.99 | 0 | 59.99 | 0 | 59.99
C13.4 | DER PR | 600600 | Escavação valas de drenagem 1a. cat. | m3 | 2.42 | 18.56 | 0 | 0 | 18.56 | 44.92 | 17.56 | 0 | 0 | 17.56 | 18.56 | 0 | 0 | 18.56
C13.5 | DER PR | 601100 | Apiloamento manual | ud | 0.3 | 54.05 | 0 | 0 | 54.05 | 16.22 | 46.72 | 0 | 0 | 46.72 | 54.05 | 0 | 0 | 54.05
C14 |  |  | Rampa PNE - Modelo 06 L =1.75 | ud |  | 467.7871 | 657.7406 | 0 |  | 1125.5276 | 414.4918 | 657.7406 | 0 | 1072.2324 | 467.7871 | 657.7406 | 0 | 1125.5276
C14.1 | DER PR | 603900 | Lastro de brita | m3 | 1.0325 | 66.06 | 65.78 | 0 | 131.84 | 136.1248 | 57.12 | 65.78 | 0 | 122.9 | 66.06 | 65.78 | 0 | 131.84
C14.2 | PM Curitiba | PAV-056 | Aplicação de Tela Soldada Malha 10 x 10 cm Fio Ø 4,2mm | m2 | 10.325 | 2.14 | 25.95 | 0 | 28.09 | 290.0292 | 1.93 | 25.95 |  | 27.88 | 2.14 | 25.95 |  | 28.09
C14.3 | DER PR | 602000 | Formas de madeira comum | m2 | 0.94 | 43.67 | 18.86 | 0 | 62.53 | 58.7782 | 38.35 | 18.86 | 0 | 57.21 | 43.67 | 18.86 | 0 | 62.53
C14.4 | DER PR | 742000 | Concreto Fck = 20 MPa, preparo em betoneira e lanç. | m3 | 0.51625 | 223.68 | 308.96 | 0 | 532.64 | 274.9754 | 195.33 | 308.96 | 0 | 504.29 | 223.68 | 308.96 | 0 | 532.64
C14.5 | SINAPI | 104658 | Piso podotátil de alerta ou direcional, de concreto, assentado sobre argamassa. AF_05/2023 | m2 | 2 | 110.48 | 72.33 | 0 | 182.81 | 365.62 | 99.35 | 72.33 |  | 171.68 | 110.48 | 72.33 |  | 182.81
C15 |  |  | Fornecimento e assentamento de tubo de concreto simples - PS1, diâmetro de 600 mm, ponta e bolsa, em local com baixo nível de interferências | M |  | 101.7978 | 65.5062 | 0 |  | 167.304 | 95.3782 | 65.397 | 27.1202 | 187.8955 | 101.7978 | 65.5062 | 0 | 167.304
C15.1 | SINAPI | 5631 | Escavadeira hidráulica sobre esteiras, caçamba 0,80 m3, peso operacional al 17 t, potência bruta 111 HP - CHP diurno. Af_06/2014 | chp | 0.126 | 218.91 | 0 | 0 | 218.91 | 27.5827 | 215.24 |  | 215.24 | 430.48 | 218.91 |  |  | 218.91
C15.2 | SINAPI | 5632 | Escavadeira hidráulica sobre esteiras, caçamba 0,80 m3, peso operacional t, potência bruta 111 HP - chi diurno. Af_06/2014 | chi | 0.265 | 94.2 | 0 | 0 | 94.2 | 24.963 | 90.53 |  |  | 90.53 | 94.2 |  |  | 94.2
C15.3 | SINAPI INSUMO | 7791 | Tubo de concreto armado para águas pluviais, classe PS-1, com encaixe ponta e bolsa, diâmetro nominal de = 600 mm | m | 1 | 0 | 62.1 | 0 | 62.1 | 62.1 |  | 62.1 |  | 62.1 |  | 62.1 |  | 62.1
C15.4 | SINAPI | 88246 | Assentador de tubos com encargos complementares | h | 0.593 | 30.72 | 0 | 0 | 30.72 | 18.217 | 27.41 |  |  | 27.41 | 30.72 |  |  | 30.72
C15.5 | SINAPI | 88316 | Servente com encargos complementares | h | 1.185 | 26.19 | 0 | 0 | 26.19 | 31.0352 | 23.64 |  |  | 23.64 | 26.19 |  |  | 26.19
C15.6 | SINAPI | 88629 | Argamassa traço 1:3 (em volume de cimento e areia média úmida), preparo manual. Af_08/2019 | m3 | 0.005 | 0 | 681.25 | 0 | 681.25 | 3.4062 |  | 659.4 |  | 659.4 |  | 681.25 |  | 681.25
GUSTAVO GONÇALES QUADROS
Engenheiro Civil - CREA PR 72.224/D

## DMT
DISTÂNCIAS MÉDIAS DE TRANSPORTES
Municipio | FAZENDA RIO GRANDE |  |  | Área (m²): |  | 8694.17
Trecho: | PAVIMENTAÇÃO URBANA - RUAS PÁTRIA MINHA
Obra: | PAVIMENTAÇÃO URBANA
Data Elaboração: | 2023-11-29
Distâncias Médias de Transportes(DMT)
Serviço | Insumo | Origem |  | Comercial |  | Local |  | Total
|  |  | Destino | Pav. | N/pav. | Pav. | N/pav.
CBUQ | Areia | Areal Gai | Asfalto Paraná |  |  | 9.1 |  | 9.1
| Brita Graduada | Cotragon Minérios | Asfalto Paraná |  |  | 21 |  | 21
| CAP-30/45 ou CAP-50/70 | Ref. Pres. Get. Vargas | Asfalto Paraná |  |  | 22.4 |  | 22.4
| Cal hidratada CH-I | Cal Cem (Colombo) | Asfalto Paraná | 30 |  | 17.8 |  | 47.8
| Massa | Asfalto Paraná | Trecho |  |  | 5.8 |  | 5.8
Imprimação impermeab (EAI) | Emulsão | Greca Asfaltos | Canteiro |  |  | 23.3 |  | 23.3
Pintura de ligação | Emulsão | Greca Asfaltos | Canteiro |  |  | 23.3 |  | 23.3
Brita Graduada | Brita | Cotragon Minérios | Trecho |  |  | 17.7 |  | 17.7
Brita 4A | Rachão Britado | Cotragon Minérios | Trecho |  |  | 17.7 |  | 17.7
Areia | Areia | Areal Gai | Trecho |  |  | 7.1 |  | 7.1
Bica Corrida | Brita | Cotragon Minérios | Trecho |  |  | 17.7 |  | 17.7
Dispositivos de Drenagem | Areia | Areal Gai | Trecho |  |  | 7.1 |  | 7.1
| Brita | Cotragon Minérios | Trecho |  |  | 17.7 |  | 17.7
| Cimento | Cimento Itambé (Fabricante) | Trecho |  |  |  |  | 0
| Tubo | Concreart Artefatos de Concreto | Trecho |  |  | 25.4 |  | 25.4
Demolições/ Materiais Excedentes | Mat. Demolido | Trecho | Bota Fora |  |  | 5 | 0.3 | 5.3
Meio Fio Prémoldado | Material | Concreart Artefatos de Concreto | Trecho |  |  | 25.4 |  | 25.4
Pedra-de-mão | Pedra | Pedreira Santa Emilia | Trecho |  |  | 17.7 |  | 17.7
Lastro de brita | Brita | Cotragon Minérios | Trecho |  |  | 17.7 |  | 17.7
GUSTAVO GONÇALES QUADROS
Engenheiro Civil - CREA PR 72.224/D

## Transporte
PLANILHA DE TRANSPORTES | [9 empty] | 2
PROJETO: |  | PAVIMENTAÇÃO URBANA - RUAS PÁTRIA MINHA |  |  |  |  | ENCARGOS SOCIAIS: | SEM DESONERAÇÃO |  | COM DESONERAÇÃO | SEM DESONERAÇÃO
ITEM | CÓDIGO SERVIÇO | DESCRIÇÃO DO SERVIÇO | UNID | X - DMT em KM | X1 - DMT em KM - rodovia Pavimentada | X2 - DMT em KM - rodovia Não Pavimentada | TOTAL do Transporte | Consumo Material | TOTAL (R$) | TOTAL do Transporte | TOTAL do Transporte
T1 |  | Brita 4A | m3 | [5 empty] | 48.2325
T1.2 | SINAPI 95876 | Transporte em caminhão basculante com capacidade de carga de 14 m³ | m3xkm |  | 17.7 | 0 | 2.18 | 22.125 | 48.2325 | 2.15 | 2.18
T2 |  | Brita Graduada 100%PM | m3 | [5 empty] | 50.55
T2.1 | DER PR 972100 | Local - caminhão basculante | t |  | 17.7 | 0 | 20.22 | 2.5 | 50.55 | 20.003 | 20.22
T3 |  | C.B.U.Q. - excl. fornec. do CAP (até 10.000 t) - FAIXA C | t | [5 empty] | 11.85
[10 empty] | 0 | 0
T3.2 | DER PR 973000 | Local - massa a quente - caminhão basculante | t |  | 5.8 | 0 | 11.85 | 1 | 11.85 | 11.692 | 11.85
T4 |  | C.B.U.Q. - excl. fornec. do CAP (até 10.000 t) - FAIXA B | t | [5 empty] | 12.858
T4.1 | DER PR 972000 | Comercial - caminhão basculante (Cimento asfáltico CAP-50/70 (usina) | t |  | 22.4 |  | 22.4 | 0.045 | 1.008 | 22.176 | 22.4
T4.2 | DER PR 973000 | Local - massa a quente - caminhão basculante | t |  | 5.8 | 0 | 11.85 | 1 | 11.85 | 11.692 | 11.85
T5 |  | C.B.U.Q. - excl. fornec. do CAP (até 10.000 t) - FAIXA F | t | [5 empty] | 13.194
T5.1 | DER PR 972000 | Comercial - caminhão basculante (Cimento asfáltico CAP-50/70 (usina) | t |  | 22.4 |  | 22.4 | 0.06 | 1.344 | 22.176 | 22.4
T5.2 | DER PR 973000 | Local - massa a quente - caminhão basculante | t |  | 5.8 | 0 | 11.85 | 1 | 11.85 | 11.692 | 11.85
T4 |  | Fornecimento de emulsão Asfaltica p/ imprimação EAI | t | [5 empty] | 0.071299
T4.1 | DER PR 974100 | Material asfáltico a frio | t |  | 23.3 |  | 59.416 | 0.0012 | 0.071299 | 58.08 | 59.416
T5 |  | Fornecimento de emulsão RR-1C | t | [5 empty] | 0.029708
T5.1 | DER PR 974100 | Material asfáltico a frio | t |  | 23.3 |  | 59.416 | 0.0005 | 0.029708 | 58.08 | 59.416
T6 |  | Meio-Fio de Concreto (pré-moldado) | m2 | [5 empty] | 2.6191
T6.1 | DER PR 972300 | Local - caminhão carroceria | t |  | 25.4 | 0 | 25.932 | 0.101 | 2.6191 | 25.518 | 25.932
T7 |  | Demolições Pavimentos para bota-fora | m3 | [5 empty] | 12.6128
T7.1 | DER PR 972100 | Local - caminhão basculante | t |  | 5 | 0.3 | 7.883 | 1.6 | 12.6128 | 7.787 | 7.883
T8 |  | Materiais Excedentes para bora-fora | m3 | [5 empty] | 11.8245
T8.1 | DER PR 972100 | Local - caminhão basculante | t |  | 5 | 0.3 | 7.883 | 1.5 | 11.8245 | 7.787 | 7.883
T9 |  | Transporte Materiais pré-Fabricados para bota-fora | m3 | [5 empty] | 7.883
T9.1 | DER PR 972100 | Local - caminhão basculante | t |  | 5 | 0.3 | 7.883 | 1 | 7.883 | 7.787 | 7.883
GUSTAVO GONÇALES QUADROS
Engenheiro Civil - CREA PR 72.224/D

## Cronograma
CRONOGRAMA FISICO FINANCEIRO
Projeto: |  | PAVIMENTAÇÃO URBANA - RUAS PÁTRIA MINHA | [6 empty] | Valor da Obra - R$ |  | 3477902.26 |  |  | Folha:
Local: |  | FAZENDA RIO GRANDE / PR | [6 empty] | Prazo de Execução |  | 12 meses |  |  | 1/1
Convenio: |  | RECURSOS PROPRIOS | [6 empty] | Area da Obra - m2 |  | 8694.17
ITEM | SERVIÇOS | M Ê S | M Ê S | M Ê S | M Ê S | M Ê S | M Ê S | M Ê S | M Ê S | M Ê S | M Ê S | M Ê S | M Ê S | M Ê S
|  | VALOR | 1 | 2 | 3 | 4 | 5 | 6 | 7 | 8 | 9 | 10 | 11 | 12
1 | SERVIÇOS PRELIMINARES | 285970.23 | 1: 285970.23 | 285970.23 | TRUE
|  | 8.222% | 1: 100% | 100%
2 | TERRAPLENAGEM | 112761.23 | 1: 56380.615; 2: 56380.615 | 112761.23 | TRUE
|  | 3.242% | 1: 50%; 2: 50% | 100%
3 | DRENAGEM | 704820.73 | 3: 246687.2555; 4: 246687.2555; 5: 211446.219 | 704820.73 | TRUE
|  | 20.27% | 3: 35%; 4: 35%; 5: 30% | 100%
4 | PAVIMENTAÇÃO | 1340183.66 | 7: 268036.732; 8: 268036.732; 9: 268036.732; 10: 268036.732; 11: 268036.732 | 1340183.66 | TRUE
|  | 38.53% | 7: 20%; 8: 20%; 9: 20%; 10: 20%; 11: 20% | 100%
5 | SERVIÇOS COMPLEMENTARES (CALÇADA) | 917893.76 | 5: 183578.752; 6: 367157.504; 7: 183578.752; 8: 183578.752 | 917893.76 | TRUE
|  | 26.39% | 5: 20%; 6: 40%; 7: 20%; 8: 20% | 100%
6 | SINALIZAÇÃO VIARIA | 82917.34 | 12: 82917.34 | 82917.34 | TRUE
|  | 2.384% | 12: 100% | 100%
7 | ENSAIOS TECNOLÓGICOS | 33355.31 | 7: 6671.062; 8: 6671.062; 9: 6671.062; 10: 5003.2965; 11: 5003.2965; 12: 3335.531 | 33355.31 | TRUE
|  | 0.9591% | 7: 20%; 8: 20%; 9: 20%; 10: 15%; 11: 15%; 12: 10% | 100%
TOTAL ............................. |  | 3477902.26 | 342350.845 | 56380.615 | 246687.2555 | 246687.2555 | 395024.971 | 367157.504 | 458286.546 | 458286.546 | 274707.794 | 273040.0285 | 273040.0285 | 86252.871 | 3477902.26 | TRUE
PERCENTUAL NO MÊS ....................... |  |  | 9.844% | 1.621% | 7.093% | 7.093% | 11.36% | 10.56% | 13.18% | 13.18% | 7.899% | 7.851% | 7.851% | 2.48%
TOTAL ACUMULADO ............... |  |  | 342350.845 | 398731.46 | 645418.7155 | 892105.971 | 1287130.942 | 1654288.446 | 2112574.992 | 2570861.538 | 2845569.332 | 3118609.3605 | 3391649.389 | 3477902.26
PERCENTUAL ACUMULADO ............... |  |  | 9.844% | 11.46% | 18.56% | 25.65% | 37.01% | 47.57% | 60.74% | 73.92% | 81.82% | 89.67% | 97.52% | 100%
GUSTAVO GONÇALES QUADROS
Engenheiro Civil - CREA PR 72.224/D

## Sem Desoneração
Código | Descrição do Serviço | Unidade | Custo Execução | Custo Material | Custo Sub-Serviço | Custo Unitário | Transporte
401025 | Corte/limpeza, classificação e enleiramento de árvores (volume estéreo), inclusive transporte | m3 | 187.36 | 0 | 0 | 187.36 | A acrescer
400500 | Colchão drenante de areia para fundação de aterros | m3 | 1.18 | 82.65 | 0 | 83.83 | A acrescer
400950 | Compactação de aterros 95% PN (A) | m3 | 5.44 | 0 | 0 | 5.44
401950 | Compactação de aterros 95% PN (B) | m3 | 5.54 | 0 | 0 | 5.54
401200 | Compactação de aterros c/controle visual | m3 | 1.55 | 0 | 0 | 1.55
402000 | Compactação de aterros em 2a. cat. | m3 | 7.29 | 0 | 0 | 7.29
403000 | Compactação de aterros em 3a. cat. | m3 | 7.23 | 0 | 0 | 7.23
401000 | Compactação de aterros 100% PN (A) | m3 | 6.67 | 0 | 0 | 6.67
401100 | Compactação de aterros 100% PN (B) | m3 | 6.66 | 0 | 0 | 6.66
400000 | Desmatamento e limpeza diam. até 30cm | m2 | 1.14 | 0 | 0 | 1.14
400300 | Destocamento árvores diam. > 30cm | ud | 49.34 | 0 | 0 | 49.34
410200 | Esc. carga e transp. 1a. cat. 0-200m | m3 | 8.33 | 0 | 0 | 8.33
410400 | Esc. carga e transp. 1a. cat. 200-400m | m3 | 8.56 | 0 | 0 | 8.56
410600 | Esc. carga e transp. 1a. cat. 400-600m | m3 | 8.86 | 0 | 0 | 8.86
410800 | Esc. carga e transp. 1a. cat. 600-800m | m3 | 9.17 | 0 | 0 | 9.17
411000 | Esc. carga e transp. 1a. cat. 800-1000m | m3 | 9.51 | 0 | 0 | 9.51
411200 | Esc. carga e transp. 1a. cat. 1000-1200m | m3 | 9.82 | 0 | 0 | 9.82
411400 | Esc. carga e transp. 1a. cat. 1200-1400m | m3 | 10.82 | 0 | 0 | 10.82
411600 | Esc. carga e transp. 1a. cat. 1400-1600m | m3 | 11.17 | 0 | 0 | 11.17
412000 | Esc. carga e transp. 1a. cat. 1600-2000m | m3 | 11.74 | 0 | 0 | 11.74
413000 | Esc. carga e transp. 1a. cat. 2000-3000m | m3 | 13.51 | 0 | 0 | 13.51
414000 | Esc. carga e transp. 1a. cat. 3000-4000m | m3 | 15.12 | 0 | 0 | 15.12
415000 | Esc. carga e transp. 1a. cat. 4000-5000m | m3 | 17.4 | 0 | 0 | 17.4
416010 | Esc. carga e transp. 1a. cat. 5000-6000m | m3 | 19.8 | 0 | 0 | 19.8
418000 | Esc. carga e transp. 1a. cat. 6000-8000m | m3 | 22.84 | 0 | 0 | 22.84
419000 | Esc. carga e transp. 1a. cat. 8000-10000m | m3 | 27.46 | 0 | 0 | 27.46
420200 | Esc. carga e transp. 2a. cat. 0-200m | m3 | 11.51 | 0 | 0 | 11.51
420400 | Esc. carga e transp. 2a. cat. 200-400m | m3 | 11.76 | 0 | 0 | 11.76
420600 | Esc. carga e transp. 2a. cat. 400-600m | m3 | 12.13 | 0 | 0 | 12.13
420800 | Esc. carga e transp. 2a. cat. 600-800m | m3 | 12.5 | 0 | 0 | 12.5
421000 | Esc. carga e transp. 2a. cat. 800-1000m | m3 | 12.88 | 0 | 0 | 12.88
421200 | Esc. carga e transp. 2a. cat. 1000-1200m | m3 | 13.16 | 0 | 0 | 13.16
421400 | Esc. carga e transp. 2a. cat. 1200-1400m | m3 | 13.72 | 0 | 0 | 13.72
421600 | Esc. carga e transp. 2a. cat. 1400-1600m | m3 | 15.06 | 0 | 0 | 15.06
422000 | Esc. carga e transp. 2a. cat. 1600-2000m | m3 | 15.7 | 0 | 0 | 15.7
423000 | Esc. carga e transp. 2a. cat. 2000-3000m | m3 | 17.13 | 0 | 0 | 17.13
424000 | Esc. carga e transp. 2a. cat. 3000-4000m | m3 | 20.06 | 0 | 0 | 20.06
425000 | Esc. carga e transp. 2a. cat. 4000-5000m | m3 | 23 | 0 | 0 | 23
426010 | Esc. carga e transp. 2a. cat. 5000-6000m | m3 | 25.93 | 0 | 0 | 25.93
428000 | Esc. carga e transp. 2a. cat. 6000-8000m | m3 | 29.87 | 0 | 0 | 29.87
429000 | Esc. carga e transp. 2a. cat. 8000-10000m | m3 | 34.87 | 0 | 0 | 34.87
430210 | Esc. carga e transp. 3a. cat. 0-200m | m3 | 10.96 | 0 | 29.58 | 40.54
430410 | Esc. carga e transp. 3a. cat. 200-400m | m3 | 12.54 | 0 | 29.58 | 42.12
430610 | Esc. carga e transp. 3a. cat. 400-600m | m3 | 13.91 | 0 | 29.58 | 43.49
430810 | Esc. carga e transp. 3a. cat. 600-800m | m3 | 14.06 | 0 | 29.58 | 43.64
431010 | Esc. carga e transp. 3a. cat. 800-1000m | m3 | 14.82 | 0 | 29.58 | 44.4
431210 | Esc. carga e transp. 3a. cat. 1000-1200m | m3 | 15.59 | 0 | 29.58 | 45.17
431410 | Esc. carga e transp. 3a. cat. 1200-1400m | m3 | 15.82 | 0 | 29.58 | 45.4
431610 | Esc. carga e transp. 3a. cat. 1400-1600m | m3 | 17.57 | 0 | 29.58 | 47.15
432010 | Esc. carga e transp. 3a. cat. 1600-2000m | m3 | 18.59 | 0 | 29.58 | 48.17
433010 | Esc. carga e transp. 3a. cat. 2000-3000m | m3 | 22.02 | 0 | 29.58 | 51.6
434010 | Esc. carga e transp. 3a. cat. 3000-4000m | m3 | 25.97 | 0 | 29.58 | 55.55
435010 | Esc. carga e transp. 3a. cat. 4000-5000m | m3 | 32.84 | 0 | 29.58 | 62.42
436010 | Esc. carga e transp. 3a. cat. 5000-6000m | m3 | 35.58 | 0 | 29.58 | 65.16
438010 | Esc. carga e transp. 3a. cat. 6000-8000m | m3 | 42.86 | 0 | 29.58 | 72.44
439010 | Esc. carga e transp. 3a. cat. 8000-10000m | m3 | 51.33 | 0 | 29.58 | 80.91
404300 | Espalhamento e conformação de bota-fora | m3 | 0.79 | 0 | 0 | 0.79
430010 | Extração de material 3a. cat. | m3 | 16.95 | 12.63 | 0 | 29.58
401160 | Regularização, conformação e compactação de leito | m2 | 0.25 | 0 | 0 | 0.25
404000 | Remoção de solos moles | m3 | 11.43 | 0 | 0 | 11.43 | A acrescer
450000 | Revestimento primário | m3 | 7.7 | 0 | 7.99 | 15.69 | A acrescer
416000 | Valetões laterais (fundo) 1a. cat. 200 - 600m (A) | m3 | 9.22 | 0 | 0 | 9.22
416100 | Valetões laterais (fundo) 1a. cat. 200 - 600m (B) | m3 | 10.75 | 0 | 0 | 10.75
416200 | Valetões laterais (fundo) 1a. cat. 600 -1000m (A) | m3 | 10.07 | 0 | 0 | 10.07
416300 | Valetões laterais (fundo) 1a. cat. 600 -1000m (B) | m3 | 11.58 | 0 | 0 | 11.58
426000 | Valetões laterais (fundo) 2a. cat. 200 - 600m (A) | m3 | 12.36 | 0 | 0 | 12.36
426100 | Valetões laterais (fundo) 2a. cat. 200 - 600m (B) | m3 | 14.23 | 0 | 0 | 14.23
426200 | Valetões laterais (fundo) 2a. cat. 600 -1000m (A) | m3 | 13.26 | 0 | 0 | 13.26
426300 | Valetões laterais (fundo) 2a. cat. 600 -1000m (B) | m3 | 15.24 | 0 | 0 | 15.24
530200 | Bica corrida | m3 | 12.78 | 85.51 | 0 | 98.29 | A acrescer
570210 | Binder exclusive fornecimento do CAP (acima de 10.000 t) | t | 73.64 | 87.88 | 0 | 161.52 | A acrescer
570200 | Binder exclusive fornecimento do CAP (até 10.000 t) | t | 90.65 | 90.78 | 0 | 181.43 | A acrescer
531200 | Brita graduada - na usina | m3 | 8.16 | 65.78 | 0 | 73.94 | A acrescer
531215 | Brita graduada c/ cimento - na usina | m3 | 7.66 | 99.74 | 0 | 107.4 | A acrescer
531120 | Brita graduada tratada c/cimento (Cp=4%) 100% PI | m3 | 14.4 | 0 | 171.84 | 186.24 | A acrescer
531130 | Brita graduada tratada c/cimento (Cp=4%) 100% PM | m3 | 15.43 | 0 | 178.92 | 194.35 | A acrescer
531000 | Brita graduada 100% PI | m3 | 13.93 | 0 | 118.3 | 132.23 | A acrescer
531100 | Brita graduada 100% PM | m3 | 14.92 | 0 | 123.18 | 138.1 | A acrescer
532100 | Camada de bloqueio c/ pedra o < 3/4" | m3 | 7.13 | 85.51 | 0 | 92.64 | A acrescer
563100 | Capa selante exclusive fornecimento da emulsão | m2 | 0.97 | 0.3 | 0 | 1.27 | A acrescer
535150 | Carga de cordão pedra p/ pav. poliédrico | m | 1.04 | 0 | 0 | 1.04
535100 | Carga de pedra p/ pav. poliédrico | m2 | 2.09 | 0 | 0 | 2.09
570160 | C.B.U.Q. - na usina excl. fornec. do CAP (acima de 10.000 t) | t | 44.46 | 90.63 | 0 | 135.09 | A acrescer
570100 | C.B.U.Q. - na usina excl. fornec. do CAP (até 10.000 t) | t | 55.04 | 96.44 | 0 | 151.48 | A acrescer
570350 | C.B.U.Q. c/asf.modificado por borracha excl. fornec. asfalto | t | 77.72 | 110.83 | 0 | 188.55 | A acrescer
570360 | C.B.U.Q. c/asf.modificado por polímero excl. fornec. asfalto | t | 73.88 | 105.07 | 0 | 178.95 | A acrescer
570400 | C.B.U.Q. excl. fornec. do CAP (acima de 10.000 t) | t | 34.03 | 0 | 135.09 | 169.12 | A acrescer
570000 | C.B.U.Q. excl. fornec. do CAP (até 10.000 t) | t | 35.93 | 0 | 151.48 | 187.41 | A acrescer
532500 | Colchão de areia para paralelepípedo | m3 | 19.73 | 82.65 | 0 | 102.38 | A acrescer
532600 | Colchão de argila p/ pav. poliédrico | m2 | 1.6 | 0 | 0.81 | 2.41 | A acrescer
532700 | Compactação de pavimento poliédrico | m2 | 0.65 | 0 | 0 | 0.65
575100 | Contenção lateral c/ solo local p/ pav. poliédrico | m2 | 1.81 | 0 | 0 | 1.81
575000 | Contenção lateral com solo local | m3 | 32.58 | 0 | 7.08 | 39.66
521500 | Corte e preparo cordão pedra p/ pav. poliédrico | m | 3.53 | 0 | 0 | 3.53
521400 | Corte e preparo de pedra p/ pav. poliédrico | m2 | 11.79 | 0 | 0 | 11.79
510300 | Decapagem pedreira e limpeza periódica p/ pav. poliédrico | m2 | 2.57 | 0 | 0.23 | 2.8
521550 | Desmonte manual de pedra p/ pav. poliédrico | m2 | 1.31 | 0 | 0 | 1.31
532650 | Enchimento c/ argila p/ pav. poliédrico | m2 | 0.96 | 0 | 0.16 | 1.12 | A acrescer
501000 | Escarificação e remoção revestimento primário | m3 | 6.04 | 0 | 0 | 6.04 | A acrescer
500000 | Escarificação, regularização compac. subleito | m2 | 4.28 | 0 | 0 | 4.28
520100 | Escavação e carga mat. jazida 1a. cat. | m3 | 5.45 | 0 | 0 | 5.45
520200 | Escavação e carga mat. jazida 2a. cat. | m3 | 6.66 | 0 | 0 | 6.66
521300 | Extração, carga e transp. rocha jazida p/ britagem | m3 | 29.2 | 14.43 | 2.43 | 46.06
535200 | Extração, carga, transp. assent. cordão lat. pedra p/ pav. poliédrico | m | 7.08 | 0 | 4.57 | 11.65 | A acrescer
521450 | Extração, carga, transp. preparo e assentamento do poliedro | m2 | 10.12 | 0 | 15.19 | 25.31 | A acrescer
560100 | Imprimação impermeab. exclusive fornec. da emulsão | m2 | 0.49 | 0 | 0 | 0.49 | A acrescer
560400 | Imprimação impermeab. exclusive fornec. do CM | m2 | 0.49 | 0 | 0 | 0.49 | A acrescer
510100 | Limpeza de jazida 1a. cat. | m3 | 8.46 | 0 | 0 | 8.46
510200 | Limpeza de jazida 2a. cat. | m3 | 11.85 | 0 | 0 | 11.85
564000 | Macadame betuminoso exclusive fornecimento da emulsão | m3 | 33.53 | 89.46 | 0 | 122.99 | A acrescer
564300 | Macadame betuminoso exclusive fornecimento do CAP | m3 | 40.23 | 90.77 | 0 | 131 | A acrescer
532000 | Macadame hidráulico | m3 | 27.86 | 94.13 | 0 | 121.99 | A acrescer
531350 | Macadame seco britado preenchido c/bica corrida | m3 | 21.81 | 83.42 | 0 | 105.23 | A acrescer
531300 | Macadame seco britado preenchido c/brita graduada | m3 | 21.81 | 57.11 | 29.57 | 108.49 | A acrescer
531500 | Macadame seco britado preenchido c/pó de pedra | m3 | 21.81 | 83.7 | 0 | 105.51 | A acrescer
535000 | Paralelepípedo(revestimento) | m2 | 43.82 | 65.73 | 0 | 109.55 | A acrescer
534906 | Pavimento c/ bloco intertravado concreto (Paver-cor natural) e=6cm, incl. colchão areia | m2 | 27.11 | 49.29 | 0 | 76.4 | A acrescer
534916 | Pavimento c/ bloco intertravado concreto (Paver-cor natural) e=6cm, incl. colchão pó de pedra | m2 | 27.11 | 49.02 | 0 | 76.13 | A acrescer
534908 | Pavimento c/ bloco intertravado concreto (Paver-cor natural) e=8cm, incl. colchão areia | m2 | 27.11 | 62.49 | 0 | 89.6 | A acrescer
534918 | Pavimento c/ bloco intertravado concreto (Paver-cor natural) e=8cm, incl. colchão pó de pedra | m2 | 27.11 | 62.22 | 0 | 89.33 | A acrescer
530000 | Pedra britada (produzida) | m3 | 31.88 | 0 | 23.95 | 55.83
530060 | Pedra britada 4" (produzida) | m3 | 29.91 | 0 | 22.1 | 52.01
561130 | Pintura de ligação excl. fornec. emulsão c/polímero | m2 | 0.35 | 0 | 0 | 0.35 | A acrescer
561100 | Pintura de ligação exclusive fornec. da emulsão | m2 | 0.34 | 0 | 0 | 0.34 | A acrescer
516300 | Preenchimento rebaixo c/ aprov. corte 3a. cat. | m3 | 14.97 | 0 | 0 | 14.97 | A acrescer
516000 | Preenchimento rebaixo c/ brita | m3 | 5.35 | 85.51 | 0 | 90.86 | A acrescer
516100 | Preenchimento rebaixo c/ rachão | m3 | 11.97 | 82.49 | 0 | 94.46 | A acrescer
516200 | Preenchimento rebaixo c/ rachão s/ britagem | m3 | 11.97 | 92.17 | 0 | 104.14 | A acrescer
534600 | Pré-mist. a frio p/ reforço - na usina excl. fornec. da emulsão | m3 | 26.12 | 65.78 | 0 | 91.9 | A acrescer
534000 | Pré-mist. a frio p/ reforço exclusive fornec. da emulsão | m3 | 48.9 | 92.94 | 0 | 141.84 | A acrescer
534650 | Pré-mist. a frio p/ revest. - na usina excl. fornec. da emulsão | m3 | 26.12 | 65.78 | 0 | 91.9 | A acrescer
534300 | Pré-mist. a frio p/ revestimento exclusive fornec. da emulsão | m3 | 48.67 | 91.63 | 0 | 140.3 | A acrescer
570310 | Pré-misturado a quente excl. fornec. do CAP (acima de 10.000 t) | t | 73.68 | 85.17 | 0 | 158.85 | A acrescer
570300 | Pré-misturado a quente excl. fornec. do CAP (até 10.000 t) | t | 90.7 | 88.08 | 0 | 178.78 | A acrescer
530160 | Rachão sem britagem (produzido) | m3 | 0 | 0 | 46.06 | 46.06
511000 | Regularização compac.subleito S.A.F. 100% PI | m2 | 4.91 | 0 | 0 | 4.91
511100 | Regularização compac.subleito 100% PN (A) | m2 | 4.25 | 0 | 0 | 4.25
511200 | Regularização compac.subleito 100% PN (B) | m2 | 4.64 | 0 | 0 | 4.64
511300 | Regularização do subleito sem compactação | m2 | 0.29 | 0 | 0 | 0.29
550000 | Solo - brita (40/60) mistura na usina 100% PI | m3 | 25.08 | 57.88 | 3.19 | 86.15 | A acrescer
550500 | Solo - brita (50/50) mistura na usina 100% PI | m3 | 25.08 | 48.21 | 3.99 | 77.28 | A acrescer
541000 | Solo arenoso fino (base) 100% PI | m3 | 21.59 | 0 | 7.35 | 28.94 | A acrescer
541100 | Solo arenoso fino (base) 100% PM | m3 | 25.82 | 0 | 7.46 | 33.28 | A acrescer
541300 | Solo arenoso fino (local) p/ base 100% PI | m3 | 21.73 | 0 | 0 | 21.73
541200 | Solo arenoso fino (local) p/ base 100% PM | m3 | 26 | 0 | 0 | 26
542000 | Solo cimento mist. pista (2%) 100% PI | m3 | 30.85 | 20.94 | 6.76 | 58.55 | A acrescer
543000 | Solo cimento mist. pista (3%) 100% PI | m3 | 34.22 | 31.13 | 6.7 | 72.05 | A acrescer
544200 | Solo cimento mist. pista (4%) 100% PI | m3 | 37.64 | 41.31 | 6.63 | 85.58 | A acrescer
544000 | Solo cimento mist. pista (4%) 100% PN | m3 | 29.75 | 40.18 | 6.46 | 76.39 | A acrescer
545200 | Solo cimento mist. pista (5%) 100% PI | m3 | 40.93 | 51.5 | 6.57 | 99 | A acrescer
545000 | Solo cimento mist. pista (5%) 100% PN | m3 | 32.31 | 49.8 | 6.4 | 88.51 | A acrescer
546000 | Solo cimento mist. pista (6%) 100% PN | m3 | 34.87 | 59.43 | 6.33 | 100.63 | A acrescer
547000 | Solo cimento mist. pista (7%) 100% PN | m3 | 38.93 | 68.48 | 6.27 | 113.68 | A acrescer
542100 | Solo cimento mist. usina (2%) 100% PI | m3 | 31.33 | 21.51 | 6.76 | 59.6 | A acrescer
543100 | Solo cimento mist. usina (3%) 100% PI | m3 | 31.33 | 31.98 | 6.7 | 70.01 | A acrescer
544300 | Solo cimento mist. usina (4%) 100% PI | m3 | 31.33 | 42.45 | 6.63 | 80.41 | A acrescer
544100 | Solo cimento mist. usina (4%) 100% PN | m3 | 24.48 | 41.29 | 6.46 | 72.23 | A acrescer
545300 | Solo cimento mist. usina (5%) 100% PI | m3 | 31.33 | 52.92 | 6.57 | 90.82 | A acrescer
545100 | Solo cimento mist. usina (5%) 100% PN | m3 | 24.48 | 51.17 | 6.4 | 82.05 | A acrescer
546100 | Solo cimento mist. usina (6%) 100% PN | m3 | 24.48 | 61.06 | 6.33 | 91.87 | A acrescer
547100 | Solo cimento mist. usina (7%) 100% PN | m3 | 24.48 | 70.36 | 6.27 | 101.11 | A acrescer
533000 | Solo estabilizado s/ mistura 100% PI (1a. cat.) | m3 | 21.59 | 0 | 7.35 | 28.94 | A acrescer
533100 | Solo estabilizado s/ mistura 100% PI (2a. cat.) | m3 | 21.59 | 0 | 8.99 | 30.58 | A acrescer
533200 | Solo estabilizado s/ mistura 100% PM (1a. cat.) | m3 | 24.72 | 0 | 7.52 | 32.24 | A acrescer
533300 | Solo estabilizado s/ mistura 100% PM (2a. cat.) | m3 | 24.72 | 0 | 9.19 | 33.91 | A acrescer
533500 | Solo estabilizado s/ mistura 100% PN (1a. cat.) | m3 | 18.44 | 0 | 7.35 | 25.79 | A acrescer
533600 | Solo estabilizado s/ mistura 100% PN (2a. cat.) | m3 | 18.44 | 0 | 8.99 | 27.43 | A acrescer
583100 | TSD exclusive fornecimento da emulsão | m2 | 5.18 | 1.64 | 0 | 6.82 | A acrescer
587000 | TSS exclusive fornecimento da emulsão | m2 | 3.88 | 0.65 | 0 | 4.53 | A acrescer
584200 | TST exclusive fornecimento da emulsão | m2 | 6.38 | 2.1 | 0 | 8.48 | A acrescer
602600 | Aço CA-25 fornec. dobr. colocação | kg | 9.74 | 8.68 | 0 | 18.42
603000 | Aço CA-50 fornec. dobr. colocação | kg | 9.74 | 8.6 | 0 | 18.34
603300 | Aço CA-60 fornec. dobr. colocação | kg | 9.74 | 11.17 | 0 | 20.91
603500 | Alvenaria de tijolos maciços | m3 | 534.26 | 844 | 0 | 1378.26 | A acrescer
603600 | Alvenaria pedra de mão argamassada | m3 | 150.9 | 141.02 | 0 | 291.92 | A acrescer
601100 | Apiloamento manual | m3 | 54.05 | 0 | 0 | 54.05
604000 | Argamassa cimento e areia 1:3 | m3 | 202.1 | 321.1 | 0 | 523.2 | A acrescer
604100 | Argamassa cimento e areia 1:4 | m3 | 202.1 | 264.44 | 0 | 466.54 | A acrescer
620700 | Boca de BDTC 1,00m | ud | 183.93 | 0 | 2417.29 | 2601.22 | A acrescer
620800 | Boca de BDTC 1,20m | ud | 183.93 | 0 | 3123.86 | 3307.79 | A acrescer
620900 | Boca de BDTC 1,50m | ud | 266.52 | 0 | 5539.08 | 5805.6 | A acrescer
621000 | Boca de BDTC 2,00m | ud | 382.13 | 0 | 9911.73 | 10293.86 | A acrescer
620000 | Boca de BSTC 0,40m | ud | 117.87 | 0 | 525.39 | 643.26 | A acrescer
620100 | Boca de BSTC 0,60m | ud | 117.87 | 0 | 836.28 | 954.15 | A acrescer
620200 | Boca de BSTC 0,80m | ud | 117.87 | 0 | 1203.59 | 1321.46 | A acrescer
620300 | Boca de BSTC 1,00m | ud | 150.9 | 0 | 1729.17 | 1880.07 | A acrescer
620400 | Boca de BSTC 1,20m | ud | 150.9 | 0 | 2256.63 | 2407.53 | A acrescer
620500 | Boca de BSTC 1,50m | ud | 216.97 | 0 | 4085.29 | 4302.26 | A acrescer
620600 | Boca de BSTC 2,00m | ud | 316.07 | 0 | 7352.53 | 7668.6 | A acrescer
621100 | Boca de BTTC 1,00m | ud | 216.97 | 0 | 3105.41 | 3322.38 | A acrescer
621200 | Boca de BTTC 1,20m | ud | 216.97 | 0 | 3991.46 | 4208.43 | A acrescer
621300 | Boca de BTTC 1,50m | ud | 316.07 | 0 | 6995.4 | 7311.47 | A acrescer
621400 | Boca de BTTC 2,00m | ud | 448.2 | 0 | 12469.92 | 12918.12 | A acrescer
622000 | Boca de saída dreno profundo - tipo 1 | ud | 20.79 | 35.62 | 184.02 | 240.43 | A acrescer
622100 | Boca de saída dreno profundo - tipo 2 | ud | 27.39 | 35.62 | 231.64 | 294.65 | A acrescer
622300 | Boca de saída dreno sub-horizontal | ud | 17.48 | 0 | 34.62 | 52.1 | A acrescer
622200 | Boca de saída dreno sub-superficial | ud | 46.05 | 26.95 | 92.43 | 165.43 | A acrescer
613000 | Bueiro metálico MP-100 circular e=2,0mm | kg | 0.63 | 39.7 | 0 | 40.33 | A acrescer
613100 | Bueiro metálico MP-100 circular e=2,7mm | kg | 0.63 | 38.2 | 0 | 38.83 | A acrescer
613200 | Bueiro metálico MP-100 circular e=3,4mm | kg | 0.63 | 37 | 0 | 37.63 | A acrescer
613300 | Bueiro metálico MP-152 circular e=2,7mm | kg | 1.2 | 41 | 0 | 42.2 | A acrescer
613400 | Bueiro metálico MP-152 circular e=3,4mm | kg | 1.2 | 41 | 0 | 42.2 | A acrescer
613500 | Bueiro metálico MP-152 circular e=4,7mm | kg | 1.2 | 37.5 | 0 | 38.7 | A acrescer
613600 | Bueiro metálico MP-152 circular e=6,3mm | kg | 1.2 | 38.2 | 0 | 39.4 | A acrescer
606000 | Concreto ciclópico Fck = 11 MPa, preparo em betoneira e lanç. | m3 | 31.1 | 17.99 | 329.81 | 378.9 | A acrescer
606100 | Concreto ciclópico Fck = 15 MPa, preparo em betoneira e lanç. | m3 | 31.1 | 17.99 | 352.27 | 401.36 | A acrescer
605100 | Concreto Fck = 9 MPa, preparo em betoneira e lanç. | m3 | 223.68 | 212.89 | 0 | 436.57 | A acrescer
605200 | Concreto Fck = 11 MPa, preparo em betoneira e lanç. | m3 | 223.68 | 247.48 | 0 | 471.16 | A acrescer
605300 | Concreto Fck = 15 MPa, preparo em betoneira e lanç. | m3 | 223.68 | 279.57 | 0 | 503.25 | A acrescer
605400 | Concreto Fck = 18 MPa, preparo em betoneira e lanç. | m3 | 223.68 | 287.21 | 0 | 510.89 | A acrescer
605500 | Concreto Fck = 20 MPa, preparo em betoneira e lanç. | m3 | 223.68 | 308.96 | 0 | 532.64 | A acrescer
605600 | Concreto Fck = 22 MPa, preparo em betoneira e lanç. | m3 | 223.68 | 320.97 | 0 | 544.65 | A acrescer
605700 | Concreto Fck = 24 MPa, preparo em betoneira e lanç. | m3 | 223.68 | 331.57 | 0 | 555.25 | A acrescer
605800 | Concreto Fck = 25 MPa, preparo em betoneira e lanç. | m3 | 223.68 | 334.4 | 0 | 558.08 | A acrescer
605900 | Concreto Fck = 30 MPa, preparo em betoneira e lanç. | m3 | 223.68 | 357.72 | 0 | 581.4 | A acrescer
606200 | Concreto Fck = 32 MPa, preparo em betoneira e lanç. | m3 | 223.68 | 374.39 | 0 | 598.07 | A acrescer
605000 | Concreto magro, preparo em betoneira e lanç. | m3 | 223.68 | 201.57 | 0 | 425.25 | A acrescer
612600 | Corpo de BDTC 0,80m com berço | m | 157.56 | 872.66 | 280.44 | 1310.66 | A acrescer
611800 | Corpo de BDTC 1,00m com berço | m | 215.57 | 1416.32 | 418.84 | 2050.73 | A acrescer
611050 | Corpo de BDTC 1,00m sem berço | m | 177.66 | 1416.32 | 13.99 | 1607.97 | A acrescer
611900 | Corpo de BDTC 1,20m com berço | m | 287.43 | 1797 | 571.67 | 2656.1 | A acrescer
611250 | Corpo de BDTC 1,20m sem berço | m | 236.88 | 1797 | 18.66 | 2052.54 | A acrescer
612000 | Corpo de BDTC 1,50m com berço | m | 431.15 | 2156.5 | 825.99 | 3413.64 | A acrescer
611450 | Corpo de BDTC 1,50m sem berço | m | 355.32 | 2156.5 | 23.32 | 2535.14 | A acrescer
612100 | Corpo de BDTC 2,00m com berço | m | 928.36 | 5378 | 1329.52 | 7635.88 | A acrescer
610500 | Corpo de BSTC 0,40m com berço | m | 32.82 | 104 | 69.47 | 206.29 | A acrescer
610400 | Corpo de BSTC 0,40m sem berço | m | 30.68 | 104 | 2.79 | 137.47 | A acrescer
610700 | Corpo de BSTC 0,60m com berço | m | 52.52 | 260.58 | 99.02 | 412.12 | A acrescer
610600 | Corpo de BSTC 0,60m sem berço | m | 48.95 | 260.58 | 3.73 | 313.26 | A acrescer
610900 | Corpo de BSTC 0,80m com berço | m | 78.78 | 436.33 | 162.1 | 677.21 | A acrescer
610800 | Corpo de BSTC 0,80m sem berço | m | 73.43 | 436.33 | 4.66 | 514.42 | A acrescer
611100 | Corpo de BSTC 1,00m com berço | m | 107.78 | 708.16 | 237.55 | 1053.49 | A acrescer
611000 | Corpo de BSTC 1,00m sem berço | m | 88.83 | 708.16 | 6.99 | 803.98 | A acrescer
611300 | Corpo de BSTC 1,20m com berço | m | 143.71 | 898.5 | 320.22 | 1362.43 | A acrescer
611200 | Corpo de BSTC 1,20m sem berço | m | 118.44 | 898.5 | 9.33 | 1026.27 | A acrescer
611500 | Corpo de BSTC 1,50m com berço | m | 215.57 | 1078.25 | 455.51 | 1749.33 | A acrescer
611400 | Corpo de BSTC 1,50m sem berço | m | 177.66 | 1078.25 | 11.66 | 1267.57 | A acrescer
611700 | Corpo de BSTC 2,00m com berço | m | 464.18 | 2689 | 721.03 | 3874.21 | A acrescer
611600 | Corpo de BSTC 2,00m sem berço | m | 355.32 | 2689 | 13.99 | 3058.31 | A acrescer
612200 | Corpo de BTTC 1,00m com berço | m | 317.47 | 2124.48 | 600.14 | 3042.09 | A acrescer
611150 | Corpo de BTTC 1,00m sem berço | m | 266.91 | 2124.48 | 20.99 | 2412.38 | A acrescer
612300 | Corpo de BTTC 1,20m com berço | m | 509.24 | 2695.5 | 823.12 | 4027.86 | A acrescer
611350 | Corpo de BTTC 1,20m sem berço | m | 400.37 | 2695.5 | 27.99 | 3123.86 | A acrescer
612400 | Corpo de BTTC 1,50m com berço | m | 727.48 | 3234.75 | 1196.1 | 5158.33 | A acrescer
611550 | Corpo de BTTC 1,50m sem berço | m | 571.95 | 3234.75 | 34.99 | 3841.69 | A acrescer
612500 | Corpo de BTTC 2,00m com berço | m | 1549.34 | 8067 | 1938.01 | 11554.35 | A acrescer
606500 | Demolição de alvenaria | m3 | 182.46 | 0 | 0 | 182.46
606600 | Demolição de concreto armado | m3 | 305.38 | 4.15 | 0 | 309.53
606700 | Demolição de concreto simples | m3 | 145.55 | 2.49 | 0 | 148.04
643000 | Dreno profundo em rocha - tipo 1 | m | 22.21 | 44.69 | 0 | 66.9 | A acrescer
643100 | Dreno profundo em rocha - tipo 2(GNT) | m | 25.52 | 57.23 | 0 | 82.75 | A acrescer
643200 | Dreno profundo em rocha - tipo 2(GT) | m | 25.52 | 59.29 | 0 | 84.81 | A acrescer
643300 | Dreno profundo em rocha - tipo 3(GNT) | m | 32.13 | 25.69 | 0 | 57.82 | A acrescer
643400 | Dreno profundo em rocha - tipo 3(GT) | m | 32.13 | 27.75 | 0 | 59.88 | A acrescer
643500 | Dreno profundo em rocha - tipo 4 | m | 28.82 | 13.15 | 0 | 41.97 | A acrescer
643600 | Dreno profundo em rocha - tipo 5 | m | 22.21 | 45.53 | 0 | 67.74 | A acrescer
640000 | Dreno profundo em solo - tipo 1 | m | 38.73 | 59.91 | 5.4 | 104.04 | A acrescer
640100 | Dreno profundo em solo - tipo 1A | m | 67.56 | 77.87 | 5.4 | 150.83 | A acrescer
640200 | Dreno profundo em solo - tipo 2 | m | 38.73 | 67.09 | 0 | 105.82 | A acrescer
640300 | Dreno profundo em solo - tipo 2A | m | 67.56 | 85.06 | 0 | 152.62 | A acrescer
640600 | Dreno profundo em solo - tipo 3A(GNT) | m | 98.49 | 67.2 | 5.4 | 171.09 | A acrescer
640700 | Dreno profundo em solo - tipo 3A(GT) | m | 98.49 | 71.22 | 5.4 | 175.11 | A acrescer
640400 | Dreno profundo em solo - tipo 3(GNT) | m | 66.36 | 44.49 | 5.4 | 116.25 | A acrescer
640500 | Dreno profundo em solo - tipo 3(GT) | m | 66.36 | 47.48 | 5.4 | 119.24 | A acrescer
641000 | Dreno profundo em solo - tipo 4A(GNT) | m | 98.49 | 76.29 | 0 | 174.78 | A acrescer
641100 | Dreno profundo em solo - tipo 4A(GT) | m | 98.49 | 80.72 | 0 | 179.21 | A acrescer
640800 | Dreno profundo em solo - tipo 4(GNT) | m | 66.36 | 53.58 | 0 | 119.94 | A acrescer
640900 | Dreno profundo em solo - tipo 4(GT) | m | 66.36 | 56.98 | 0 | 123.34 | A acrescer
641400 | Dreno profundo em solo - tipo 5A(GNT) | m | 74.17 | 98.74 | 5.4 | 178.31 | A acrescer
641500 | Dreno profundo em solo - tipo 5A(GT) | m | 74.17 | 102.76 | 5.4 | 182.33 | A acrescer
641200 | Dreno profundo em solo - tipo 5(GNT) | m | 45.33 | 76.03 | 5.4 | 126.76 | A acrescer
641300 | Dreno profundo em solo - tipo 5(GT) | m | 45.33 | 79.02 | 5.4 | 129.75 | A acrescer
641800 | Dreno profundo em solo - tipo 6A(GNT) | m | 74.17 | 107.83 | 0 | 182 | A acrescer
641900 | Dreno profundo em solo - tipo 6A(GT) | m | 74.17 | 112.26 | 0 | 186.43 | A acrescer
641600 | Dreno profundo em solo - tipo 6(GNT) | m | 45.33 | 85.12 | 0 | 130.45 | A acrescer
641700 | Dreno profundo em solo - tipo 6(GT) | m | 45.33 | 88.52 | 0 | 133.85 | A acrescer
644300 | Dreno sub-horizontal | m | 96.59 | 155.51 | 0 | 252.1
644100 | Dreno sub-superficial - tipo 1 | m | 14.4 | 3.94 | 2.97 | 21.31 | A acrescer
644200 | Dreno sub-superficial - tipo 2 | m | 15.34 | 4.6 | 0 | 19.94 | A acrescer
603700 | Enrocamento pedra de mão arrumada | m3 | 141.89 | 71.98 | 0 | 213.87 | A acrescer
603800 | Enrocamento pedra de mão jogada | m3 | 66.06 | 59.99 | 0 | 126.05 | A acrescer
600300 | Escavação de bueiros em 1a. cat. | m3 | 11.83 | 0 | 0 | 11.83
600400 | Escavação de bueiros em 2a. cat. | m3 | 12.15 | 0 | 0 | 12.15
600500 | Escavação de bueiros em 3a. cat. | m3 | 30.71 | 93.24 | 0 | 123.95
600900 | Escavação de corta-rio em 1a. cat. | m3 | 11.83 | 0 | 0 | 11.83
601000 | Escavação de corta-rio em 2a. cat. | m3 | 12.15 | 0 | 0 | 12.15
601300 | Escavação de corta-rio em 3a. cat. | m3 | 30.71 | 93.24 | 0 | 123.95
600000 | Escavação manual de vala 1a. cat. | m3 | 49.54 | 0 | 0 | 49.54
600100 | Escavação manual de vala 2a. cat. | m3 | 66.06 | 0 | 0 | 66.06
600200 | Escavação manual de vala 3a. cat. | m3 | 119.67 | 93.24 | 0 | 212.91
600600 | Escavação valas de drenagem 1a. cat. | m3 | 18.56 | 0 | 0 | 18.56
600700 | Escavação valas de drenagem 2a. cat. | m3 | 27.44 | 0 | 0 | 27.44
600800 | Escavação valas de drenagem 3a. cat. | m3 | 65.34 | 93.24 | 0 | 158.58
602200 | Escoramento de cavas de fundação | m2 | 76.04 | 35.12 | 0 | 111.16
602100 | Formas de madeira compensada resinada | m2 | 43.22 | 35.11 | 0 | 78.33
602000 | Formas de madeira comum | m2 | 43.67 | 18.86 | 0 | 62.53
607000 | Fornecimento e colocação geotextil n/tecido(GNT) | m2 | 1.68 | 6.27 | 0 | 7.95
607100 | Fornecimento e colocação geotextil tecido(GT) | m2 | 2.54 | 7 | 0 | 9.54
607500 | Fornecimento e colocação tubo concreto d=20cm | m | 12.75 | 35.62 | 0.37 | 48.74 | A acrescer
607600 | Fornecimento e colocação tubo concreto d=30cm | m | 16.06 | 48.43 | 0.55 | 65.04 | A acrescer
603100 | Grade ferro p/ boca de lobo | ud | 197.76 | 188.75 | 0 | 386.51
603200 | Grelha ferro p/ cxa. coletora sarjeta | ud | 235.63 | 458.76 | 0 | 694.39
603900 | Lastro de brita | m3 | 66.06 | 65.78 | 0 | 131.84 | A acrescer
633100 | Limpeza e desobstrução de bueiros duplos | m | 165.16 | 0 | 0 | 165.16
633000 | Limpeza e desobstrução de bueiros simples | m | 82.58 | 0 | 0 | 82.58
633200 | Limpeza e desobstrução de bueiros triplos | m | 247.74 | 0 | 0 | 247.74
810100 | Meio fio de concreto tipo 1 (executado c/ extrusora) | m | 4.1 | 0 | 61.93 | 66.03 | A acrescer
810050 | Meio fio de concreto tipo 1 (pré-moldado) | m | 42.19 | 0 | 62.62 | 104.81 | A acrescer
810200 | Meio fio de concreto tipo 2 (executado c/ extrusora) | m | 4.1 | 0 | 24.55 | 28.65 | A acrescer
810150 | Meio fio de concreto tipo 2 (pré-moldado) | m | 23.78 | 0 | 24.82 | 48.6 | A acrescer
810300 | Meio fio de concreto tipo 3 (executado c/ extrusora) | m | 4.1 | 0 | 18.48 | 22.58 | A acrescer
810250 | Meio fio de concreto tipo 3 (pré-moldado) | m | 21.38 | 0 | 18.71 | 40.09 | A acrescer
810400 | Meio fio de concreto tipo 4 (executado c/ extrusora) | m | 4.1 | 0 | 37.87 | 41.97 | A acrescer
810350 | Meio fio de concreto tipo 4 (pré-moldado) | m | 26.18 | 0 | 38.38 | 64.56 | A acrescer
810500 | Meio fio de concreto tipo 5 (executado c/ extrusora) | m | 4.1 | 0 | 9.58 | 13.68 | A acrescer
810450 | Meio fio de concreto tipo 5 (pré-moldado) | m | 16.78 | 0 | 9.71 | 26.49 | A acrescer
810600 | Meio fio de concreto tipo 6 (executado c/ extrusora) | m | 4.1 | 0 | 54.4 | 58.5 | A acrescer
810550 | Meio fio de concreto tipo 6 (pré-moldado) | m | 28.58 | 0 | 55 | 83.58 | A acrescer
810700 | Meio fio de concreto tipo 7 (executado c/ extrusora) | m | 4.1 | 0 | 19.37 | 23.47 | A acrescer
810650 | Meio fio de concreto tipo 7 (pré-moldado) | m | 21.38 | 0 | 19.6 | 40.98 | A acrescer
810800 | Meio fio de concreto tipo 8 (executado c/ extrusora) | m | 4.1 | 0 | 13.3 | 17.4 | A acrescer
810750 | Meio fio de concreto tipo 8 (pré-moldado) | m | 17.88 | 0 | 13.43 | 31.31 | A acrescer
810900 | Meio fio de concreto tipo 9A (executado c/ extrusora) | m | 4.1 | 0 | 21.89 | 25.99 | A acrescer
810850 | Meio fio de concreto tipo 9A (pré-moldado) | m | 21.58 | 0 | 22.16 | 43.74 | A acrescer
811900 | Meio fio de concreto tipo 9B (executado c/ extrusora) | m | 4.1 | 0 | 8.36 | 12.46 | A acrescer
811850 | Meio fio de concreto tipo 9B (pré-moldado) | m | 16.58 | 0 | 8.45 | 25.03 | A acrescer
601200 | Reaterro e apiloamento mecânico | m3 | 34.12 | 0 | 0 | 34.12
630300 | Remoção de bueiro 0,30m | m | 15.85 | 0 | 0 | 15.85
630400 | Remoção de bueiro 0,40m | m | 19.81 | 0 | 0 | 19.81
630500 | Remoção de bueiro 0,50m | m | 21.61 | 0 | 0 | 21.61
630600 | Remoção de bueiro 0,60m | m | 23.77 | 0 | 0 | 23.77
630800 | Remoção de bueiro 0,80m | m | 47.55 | 0 | 0 | 47.55
631000 | Remoção de bueiro 1,00m | m | 47.7 | 0 | 0 | 47.7
631200 | Remoção de bueiro 1,20m | m | 57.25 | 0 | 0 | 57.25
631500 | Remoção de bueiro 1,50m | m | 71.56 | 0 | 0 | 71.56
653000 | Sarjeta trapezoidal concreto - tipo 1 | m | 57.3 | 0.26 | 75.34 | 132.9 | A acrescer
653100 | Sarjeta trapezoidal concreto - tipo 1A | m | 41.47 | 0.17 | 55.41 | 97.05 | A acrescer
653200 | Sarjeta trapezoidal concreto - tipo 2 | m | 48.56 | 0.22 | 57.9 | 106.68 | A acrescer
653300 | Sarjeta trapezoidal concreto - tipo 2A | m | 36.02 | 0.15 | 41.05 | 77.22 | A acrescer
653400 | Sarjeta trapezoidal concreto - tipo 3 | m | 43.12 | 0.19 | 48.7 | 92.01 | A acrescer
653500 | Sarjeta trapezoidal concreto - tipo 3A | m | 32.23 | 0.12 | 34.65 | 67 | A acrescer
653600 | Sarjeta trapezoidal concreto - tipo 4 | m | 36.02 | 0.11 | 31.59 | 67.72 | A acrescer
653700 | Sarjeta trapezoidal concreto - tipo 4A | m | 26.78 | 0.07 | 21.83 | 48.68 | A acrescer
654000 | Sarjeta trapezoidal solo-cimento - tipo 3B | m | 81.25 | 14.23 | 12.9 | 108.38 | A acrescer
654100 | Sarjeta trapezoidal solo-cimento - tipo 4B | m | 63.49 | 9.72 | 6.62 | 79.83 | A acrescer
650000 | Sarjeta triangular concreto - tipo 1 | m | 61.09 | 0.3 | 68.95 | 130.34 | A acrescer
650100 | Sarjeta triangular concreto - tipo 2 | m | 43.12 | 0.19 | 46.49 | 89.8 | A acrescer
650200 | Sarjeta triangular concreto - tipo 2A | m | 32.23 | 0.12 | 34.15 | 66.5 | A acrescer
650300 | Sarjeta triangular concreto - tipo 3 | m | 37.68 | 0.15 | 39.29 | 77.12 | A acrescer
650400 | Sarjeta triangular concreto - tipo 3A | m | 30.58 | 0.1 | 27.88 | 58.56 | A acrescer
650600 | Sarjeta triangular concreto - tipo 4 | m | 34.37 | 0.11 | 31.09 | 65.57 | A acrescer
650700 | Sarjeta triangular concreto - tipo 4A | m | 26.78 | 0.07 | 21.09 | 47.94 | A acrescer
652500 | Sarjeta triangular concreto - tipo 5 | m | 57.3 | 0.25 | 102.85 | 160.4 | A acrescer
650800 | Sarjeta triangular concreto - tipo 6 | m | 39.33 | 0.15 | 70.62 | 110.1 | A acrescer
650900 | Sarjeta triangular concreto - tipo 6A | m | 30.58 | 0.1 | 55.44 | 86.12 | A acrescer
651000 | Sarjeta triangular concreto - tipo 7 | m | 36.02 | 0.15 | 56.88 | 93.05 | A acrescer
651100 | Sarjeta triangular concreto - tipo 7A | m | 26.78 | 0.1 | 43.1 | 69.98 | A acrescer
651200 | Sarjeta triangular concreto - tipo 8 | m | 32.23 | 0.11 | 44.55 | 76.89 | A acrescer
651300 | Sarjeta triangular concreto - tipo 8A | m | 25.13 | 0.07 | 34.36 | 59.56 | A acrescer
651400 | Sarjeta triangular concreto - tipo 9 | m | 43.12 | 0.19 | 45.97 | 89.28 | A acrescer
651500 | Sarjeta triangular concreto - tipo 9A | m | 32.23 | 0.12 | 32.39 | 64.74 | A acrescer
651600 | Sarjeta triangular concreto - tipo 10 | m | 54 | 0.26 | 66.26 | 120.52 | A acrescer
651700 | Sarjeta triangular concreto - tipo 10A | m | 39.33 | 0.17 | 48.8 | 88.3 | A acrescer
652000 | Sarjeta triangular solo-cimento - tipo 2B | m | 81.25 | 14.12 | 11.16 | 106.53 | A acrescer
652100 | Sarjeta triangular solo-cimento - tipo 3B | m | 72.25 | 11.89 | 9.14 | 93.28 | A acrescer
652200 | Sarjeta triangular solo-cimento - tipo 4B | m | 63.49 | 9.76 | 6.12 | 79.37 | A acrescer
652300 | Sarjeta triangular solo-cimento - tipo 9B | m | 81.25 | 13.82 | 10.17 | 105.24 | A acrescer
652400 | Sarjeta triangular solo-cimento - tipo 10B | m | 106.09 | 19.14 | 17.74 | 142.97 | A acrescer
655100 | Transp.segmento sarjeta tipo- 1 (ST-1/SZ-2) c/tubo 0,30m | m | 67.9 | 48.43 | 319.17 | 435.5 | A acrescer
655200 | Transp.segmento sarjeta tipo- 2 (ST-2/SZ-3) c/tubo 0,30m | m | 60.31 | 48.43 | 242.51 | 351.25 | A acrescer
655300 | Transp.segmento sarjeta tipo- 3 (ST-3) c/tubo 0,30m | m | 54.87 | 48.43 | 222.06 | 325.36 | A acrescer
655400 | Transp.segmento sarjeta tipo- 4 (ST-4/SZ-4) c/tubo 0,30m | m | 49.43 | 48.43 | 171.8 | 269.66 | A acrescer
655500 | Transp.segmento sarjeta tipo- 5 (ST-1/SZ-2) c/placas | m | 92.97 | 0 | 509.14 | 602.11 | A acrescer
655600 | Transp.segmento sarjeta tipo- 6 (ST-2/SZ-3) c/placas | m | 87.52 | 0 | 438.34 | 525.86 | A acrescer
655700 | Transp.segmento sarjeta tipo- 7 (ST-3/ST-4/SZ-4) c/placas | m | 82.08 | 0 | 391.99 | 474.07 | A acrescer
655800 | Transp.segmento sarjeta tipo- 8 (ST-1/SZ-2) c/grelha | m | 95.11 | 0 | 729.87 | 824.98 | A acrescer
655900 | Transp.segmento sarjeta tipo- 9 (ST-2/SZ-3) c/grelha | m | 89.67 | 0 | 617.53 | 707.2 | A acrescer
656000 | Transp.segmento sarjeta tipo-10 (ST-3/ST-4/SZ-4) c/grelha | m | 84.23 | 0 | 533.41 | 617.64 | A acrescer
660000 | Valeta concreto proteção aterro - tipo 5 | m | 43.12 | 0.2 | 52.69 | 96.01 | A acrescer
660100 | Valeta concreto proteção aterro - tipo 5A | m | 61.09 | 0.3 | 81.26 | 142.65 | A acrescer
660200 | Valeta concreto proteção aterro - tipo 6 | m | 54 | 0.25 | 77.6 | 131.85 | A acrescer
660300 | Valeta concreto proteção aterro - tipo 6A | m | 73.64 | 0.38 | 116.89 | 190.91 | A acrescer
660400 | Valeta concreto proteção aterro - tipo 7 | m | 37.68 | 0.15 | 41.15 | 78.98 | A acrescer
660500 | Valeta concreto proteção aterro - tipo 7A | m | 50.21 | 0.22 | 62.73 | 113.16 | A acrescer
660600 | Valeta concreto proteção aterro - tipo 8 | m | 48.56 | 0.2 | 64.26 | 113.02 | A acrescer
660700 | Valeta concreto proteção aterro - tipo 8A | m | 62.75 | 0.3 | 94.39 | 157.44 | A acrescer
661000 | Valeta concreto proteção corte - tipo 5 | m | 48.56 | 0.2 | 69.97 | 118.73 | A acrescer
661100 | Valeta concreto proteção corte - tipo 5A | m | 64.4 | 0.34 | 108.62 | 173.36 | A acrescer
661200 | Valeta concreto proteção corte - tipo 6 | m | 57.8 | 0.25 | 88.91 | 146.96 | A acrescer
661300 | Valeta concreto proteção corte - tipo 6A | m | 79.07 | 0.42 | 160.11 | 239.6 | A acrescer
661400 | Valeta concreto proteção corte - tipo 7 | m | 39.33 | 0.17 | 55.48 | 94.98 | A acrescer
661500 | Valeta concreto proteção corte - tipo 7A | m | 55.66 | 0.26 | 84.08 | 140 | A acrescer
661600 | Valeta concreto proteção corte - tipo 8 | m | 50.21 | 0.22 | 88.51 | 138.94 | A acrescer
661700 | Valeta concreto proteção corte - tipo 8A | m | 68.19 | 0.34 | 128.3 | 196.83 | A acrescer
502615 | Concreto compactado a rolo Fck= 15MPa | m3 | 8.01 | 0 | 299.27 | 307.28 | A acrescer
502605 | Concreto compactado a rolo Fck= 5MPa | m3 | 8.01 | 0 | 174.7 | 182.71 | A acrescer
505185 | Concreto magro usinado, espalhamento manual | m3 | 19.29 | 0 | 218.94 | 238.23 | A acrescer
505415 | Cura química de pavimento de concreto | m2 | 0.78 | 7.71 | 0 | 8.49
505416 | Cura úmida de pavimento de concreto com manta de cura | m2 | 5.69 | 4.31 | 0 | 10
511110 | Forma metálica para pavimento | m2 | 0.59 | 3.79 | 0 | 4.38
504840 | Fornecimento e aplicação de fibra de polipropileno multifilamentos (0,600kg/ m³) | kg | 0.2 | 41.75 | 0 | 41.95
503110 | Fornecimento e aplicação de lona plástica preta 200 micras | m2 | 0.44 | 3.17 | 0 | 3.61
507215 | Fornecimento e colocação de aço CA 50 para apoio de barra de transferência | kg | 0.15 | 7.69 | 0 | 7.84
507210 | Fornecimento e colocação de aço CA 50 para barras de ligação | kg | 0.12 | 8.28 | 0 | 8.4
507220 | Fornecimento e colocação de aço CA-25 para barra de transferência ø= 20mm | kg | 0.06 | 7.42 | 0 | 7.48
507225 | Fornecimento e colocação de aço CA-25 para barra de transferência ø= 25mm | kg | 0.06 | 7.42 | 0 | 7.48
507232 | Fornecimento e colocação de aço CA-25 para barra de transferência ø= 32mm | kg | 0.06 | 8.24 | 0 | 8.3
504920 | Fornecimento e colocação de Tela Telcon Q-138 ou equivalente | kg | 0.33 | 11.07 | 0 | 11.4 | A acrescer
502660 | Junta de construção com isopor, selante a base de silicone e cordão de polipropileno | m | 4.35 | 11.42 | 0 | 15.77
502680 | Junta longitudinal, inclusive corte, selante a base de silicone e cordão de polipropileno | m | 3.08 | 11.85 | 0 | 14.93
502670 | Junta transversal , inclusive corte, selante a base de silicone e cordão de polipropileno | m | 7.72 | 11.85 | 0 | 19.57
502645 | Pavimento de concreto de cimento Portland Fctmk = 4,5 MPa executado com pavimentadora | m3 | 13.12 | 0 | 309.82 | 322.94 | A acrescer
502646 | Pavimento de concreto Fctmk=4,50MPa executado com régua vibratória | m3 | 65.28 | 0 | 313.14 | 378.42 | A acrescer
500501 | Usinagem de Concreto Fck = 5 MPa com cimento a granel | m3 | 14.57 | 160.13 | 0 | 174.7 | A acrescer
501501 | Usinagem de Concreto Fck = 15 MPa com cimento a granel | m3 | 14.57 | 284.7 | 0 | 299.27 | A acrescer
500045 | Usinagem de Concreto Fctmk = 4,50 MPa com cimento a granel | m3 | 14.57 | 295.25 | 0 | 309.82 | A acrescer
501509 | Usinagem de concreto magro | m3 | 14.57 | 204.37 | 0 | 218.94 | A acrescer
722500 | Argamassa fluída para estaca raiz (volume efetivamente aplicado) | m3 | 220.12 | 668.96 | 0 | 889.08 | A acrescer
706400 | Aço CA-25 fornec. dobr. colocação | kg | 9.74 | 8.68 | 0 | 18.42
730000 | Aço CA-50 fornec. dobr. colocação | kg | 9.74 | 9.27 | 0 | 19.01
730600 | Aço CA-60 fornec. dobr. colocação | kg | 9.74 | 11.17 | 0 | 20.91
708000 | Adesivo epóxi tixotrópico p/ chumbadores | kg | 51.42 | 130.12 | 0 | 181.54
744000 | Alvenaria pedra de mão argamassada | m3 | 150.9 | 141.02 | 0 | 291.92 | A acrescer
713200 | Andaime suspenso de madeira, inclusive plataforma | m2 | 88.61 | 49.11 | 0.37 | 138.09
707000 | Apicoamento em concreto | m2 | 55.83 | 0 | 0 | 55.83
756000 | Apoio elastomérico fretado fornec.colocação | kg | 29.57 | 32 | 0 | 61.57
745000 | Argamassa cimento e areia 1:3 | m3 | 202.1 | 321.1 | 0 | 523.2 | A acrescer
741000 | Concreto ciclópico Fck = 11 MPa, preparo em betoneira e lanç. | m3 | 31.1 | 17.99 | 329.81 | 378.9 | A acrescer
741550 | Concreto ciclópico Fck = 15 MPa, preparo em betoneira e lanç. | m3 | 31.1 | 17.99 | 352.27 | 401.36 | A acrescer
741100 | Concreto Fck = 11 MPa, preparo em betoneira e lanç. | m3 | 223.68 | 247.48 | 0 | 471.16 | A acrescer
741500 | Concreto Fck = 15 MPa, preparo em betoneira e lanç. | m3 | 223.68 | 279.57 | 0 | 503.25 | A acrescer
741800 | Concreto Fck = 18 MPa, preparo em betoneira e lanç. | m3 | 223.68 | 287.21 | 0 | 510.89 | A acrescer
742000 | Concreto Fck = 20 MPa, preparo em betoneira e lanç. | m3 | 223.68 | 308.96 | 0 | 532.64 | A acrescer
742200 | Concreto Fck = 22 MPa, preparo em betoneira e lanç. | m3 | 223.68 | 320.97 | 0 | 544.65 | A acrescer
742400 | Concreto Fck = 24 MPa, preparo em betoneira e lanç. | m3 | 223.68 | 331.57 | 0 | 555.25 | A acrescer
742500 | Concreto Fck = 25 MPa, preparo em betoneira e lanç. | m3 | 223.68 | 334.4 | 0 | 558.08 | A acrescer
742800 | Concreto Fck = 28 MPa, preparo em betoneira e lanç. | m3 | 223.68 | 345.98 | 0 | 569.66 | A acrescer
743000 | Concreto Fck = 30 MPa, preparo em betoneira e lanç. | m3 | 223.68 | 357.72 | 0 | 581.4 | A acrescer
743200 | Concreto Fck = 32 MPa, preparo em betoneira e lanç. | m3 | 223.68 | 374.39 | 0 | 598.07 | A acrescer
743500 | Concreto Fck = 35 MPa, preparo em betoneira e lanç. | m3 | 223.68 | 394.49 | 0 | 618.17 | A acrescer
740000 | Concreto magro, preparo em betoneira e lanç. | m3 | 223.68 | 201.57 | 0 | 425.25 | A acrescer
706500 | Demolição de alvenaria | m3 | 182.46 | 0 | 0 | 182.46
706600 | Demolição de concreto armado | m3 | 305.38 | 4.15 | 0 | 309.53
706700 | Demolição de concreto simples | m3 | 145.55 | 2.49 | 0 | 148.04
753400 | Dreno ferro galvanizado 0,40m 3" | ud | 12.25 | 43.46 | 0 | 55.71
754400 | Dreno ferro galvanizado 0,40m 4" | ud | 12.25 | 62.93 | 0 | 75.18
746000 | Enrocamento pedra de mão arrumada | m3 | 141.89 | 71.98 | 0 | 213.87 | A acrescer
746100 | Enrocamento pedra de mão jogada | m3 | 66.06 | 59.99 | 0 | 126.05 | A acrescer
716100 | Ensecadeira dupla madeira h > 2m | m2 | 274.06 | 343.52 | 27.02 | 644.6
716000 | Ensecadeira dupla madeira h <= 2m | m2 | 201.36 | 174.82 | 27.02 | 403.2
715100 | Ensecadeira simples madeira h > 2m | m2 | 205.4 | 193.22 | 0 | 398.62
715000 | Ensecadeira simples madeira h <= 2m | m2 | 135.29 | 110.06 | 0 | 245.35
703100 | Escavação c/ esgotamento 1a. cat. | m3 | 84.77 | 0 | 0 | 84.77
703200 | Escavação c/ esgotamento 2a. cat. | m3 | 101.29 | 0 | 0 | 101.29
703300 | Escavação c/ esgotamento 3a. cat. | m3 | 124.27 | 93.24 | 0 | 217.51
702100 | Escavação p/ fundação em 1a. cat. | m3 | 49.54 | 0 | 0 | 49.54
702200 | Escavação p/ fundação em 2a. cat. | m3 | 66.06 | 0 | 0 | 66.06
702300 | Escavação p/ fundação em 3a. cat. | m3 | 119.67 | 93.24 | 0 | 212.91
704100 | Escavação tubulão a céu aberto 1a. cat. | m3 | 2065.06 | 0 | 0 | 2065.06
704200 | Escavação tubulão a céu aberto 2a. cat. | m3 | 2753.41 | 0 | 0 | 2753.41
704300 | Escavação tubulão a céu aberto 3a. cat. | m3 | 4588.3 | 0 | 0 | 4588.3
701100 | Escavação 1a. cat. p/galerias celulares | m3 | 11.83 | 0 | 0 | 11.83
701200 | Escavação 2a. cat. p/galerias celulares | m3 | 12.15 | 0 | 0 | 12.15
701300 | Escavação 3a. cat. p/galerias celulares | m3 | 30.71 | 93.24 | 0 | 123.95
712100 | Escoramento cavas de fundação | m2 | 76.04 | 35.12 | 0 | 111.16
712000 | Escoramento (cimbramento) inclusive fundação | m3 | 98.88 | 35.75 | 0 | 134.63
712200 | Escoramento de galerias celulares | m3 | 45.09 | 35.29 | 0 | 80.38
713000 | Escoramento simples p/ andaimes | m3 | 45.09 | 35.29 | 0 | 80.38
711000 | Formas de madeira compensada resinada | m2 | 45.47 | 37.46 | 0 | 82.93
720000 | Fornecimento e cravação estaca duplo trilho TR-37 | m | 278.3 | 497.38 | 0 | 775.68 | A acrescer
720100 | Fornecimento e cravação estaca triplo trilho TR-37 | m | 309.22 | 746.08 | 0 | 1055.3 | A acrescer
757000 | Gradil ferro galv. d=2" c/ suporte de concreto | m | 69.36 | 144.22 | 52.32 | 265.9 | A acrescer
757200 | Guarda corpo tipo DER-PR c/ 2,0m | ud | 134.9 | 19.96 | 443.77 | 598.63 | A acrescer
743900 | Lastro de brita | m3 | 66.06 | 65.78 | 0 | 131.84 | A acrescer
707100 | Limpeza c/ jato de água | m2 | 15.72 | 0 | 0 | 15.72
706100 | Perfuração em concreto armado d=10,0mm | m | 149.56 | 0.97 | 0 | 150.53
706120 | Perfuração em concreto armado d=12,7mm | m | 175.37 | 2.62 | 0 | 177.99
706160 | Perfuração em concreto armado d=16,0mm | m | 245.52 | 3.66 | 0 | 249.18
706200 | Perfuração em concreto armado d=20,0mm | m | 306.9 | 12.9 | 0 | 319.8
706250 | Perfuração em concreto armado d=25,0mm | m | 409.2 | 14.51 | 0 | 423.71
706350 | Perfuração em concreto armado d=40,0mm | m | 412 | 22.72 | 0 | 434.72
706000 | Perfuração em rocha p/ chumbador d=25,0mm | m | 286.61 | 20.75 | 0 | 307.36
758000 | Pintura a cimento e limpeza | m2 | 12.07 | 0.56 | 0 | 12.63 | A acrescer
713100 | Plataforma de madeira p/ andaimes | m2 | 13.51 | 21.52 | 0 | 35.03
705000 | Reaterro e apiloamento mecânico | m3 | 34.12 | 0 | 0 | 34.12
531020 | Brita graduada 100% PI (manual) para remendo profundo | m3 | 48.91 | 0 | 118.3 | 167.21 | A acrescer
531030 | Brita graduada 100% PI (mecânica) para remendo profundo | m3 | 25.17 | 0 | 118.3 | 143.47 | A acrescer
804300 | Capina manual | m2 | 1.86 | 0 | 0 | 1.86
570130 | C.B.U.Q - na usina, excl. fornec. CAP | t | 55.04 | 96.44 | 0 | 151.48 | A acrescer
570370 | C.B.U.Q. c/asfalto modificado por polímero, excl. fornec. asfalto | t | 85.49 | 105.07 | 0 | 190.56 | A acrescer
570140 | C.B.U.Q. p/fechamento de remendo (manual), excl. fornec. do CAP | t | 129.83 | 0 | 151.48 | 281.31 | A acrescer
570170 | C.B.U.Q. p/fechamento de remendo (mecânico), excl. fornec. do CAP | t | 57.53 | 0 | 151.48 | 209.01 | A acrescer
512000 | Demolição manual de pavimento | m3 | 60.19 | 2.16 | 0 | 62.35 | A acrescer
512050 | Demolição mecânica de pavimento | m3 | 41.9 | 0 | 0 | 41.9 | A acrescer
601500 | Desconfinamento lateral de bordo do pavimento c/motoniveladora - terreno natural | m | 5.15 | 0 | 0 | 5.15
600420 | Desobstrução de sarjeta | m | 15.71 | 0 | 0 | 15.71
641560 | Dreno longitudinal de pavimento 15x60cm, inclusive escavação, geocomposto drenante, tubo PEAD d=100mm e selo CBUQ (10cm), excl. fornec. CAP | m | 58.96 | 43.1 | 5.45 | 107.51 | A acrescer
641330 | Dreno transversal de pavimento 13x30cm, inclusive escavação, brita, geotextil (GNT) e selo CBUQ (10cm), excl. fornec. CAP | m | 39.01 | 4.82 | 4.72 | 48.55 | A acrescer
601600 | Escavação manual de valas em 1a. cat. (bigodes) | m3 | 79.92 | 0 | 0 | 79.92
505000 | Fresagem contínua a frio | m3 | 167.43 | 66.25 | 0 | 233.68 | A acrescer
505100 | Fresagem descontínua a frio | m3 | 239.81 | 62.01 | 0 | 301.82 | A acrescer
560150 | Imprimação impermeab. exclusive fornecimento da emulsão | m2 | 0.76 | 0 | 0 | 0.76 | A acrescer
562100 | Lama asfáltica faixa "1" e "2" excl. fornec. emulsão | m2 | 2.74 | 0.35 | 0 | 3.09 | A acrescer
562200 | Lama asfáltica faixa "3" e "4" excl. fornec. emulsão | m2 | 3.31 | 0.8 | 0 | 4.11 | A acrescer
600310 | Limpeza de bueiro | ud | 142.88 | 0 | 0 | 142.88
801200 | Limpeza de faixa de domínio com remoção de resíduos | ha | 478.99 | 0 | 0 | 478.99
600410 | Limpeza de sarjeta | m | 1.94 | 0 | 0 | 1.94
800900 | Limpeza e lavagem de sinalização vertical | m2 | 13.18 | 0.07 | 0 | 13.25
801100 | Limpeza e pintura de abrigo de ônibus | m2 | 14.34 | 4.81 | 0 | 19.15
801150 | Limpeza e pintura de barreiras duplas de concreto, com tinta latex | m | 8.98 | 12.27 | 0 | 21.25
600510 | Limpeza e pintura de meio fio | m | 2.24 | 0.28 | 0 | 2.52
700900 | Limpeza e pintura de ponte | m | 8.98 | 12.27 | 0 | 21.25
610200 | Limpeza manual de valeta | m | 3.74 | 0 | 0 | 3.74
531320 | Macadame seco britado preenchido c/brita graduada (manual) para remendo profundo | m3 | 73.36 | 57.11 | 29.57 | 160.04 | A acrescer
531330 | Macadame seco britado preenchido c/brita graduada (mecânico) para remendo profundo | m3 | 39.78 | 57.11 | 29.57 | 126.46 | A acrescer
562650 | Microrevest.asf.a frio e= 8mm(sem fibras), descontínuo, excl.fornec. emulsão | m2 | 4.07 | 0.68 | 0 | 4.75 | A acrescer
562560 | Microrevest.asf.a frio e= 8mm(sem fibras), excl.fornec.emulsão | m2 | 2.85 | 0.68 | 0 | 3.53 | A acrescer
562720 | Microrevest.asf.a frio e=12mm(sem fibras), descontínuo, excl.fornec. emulsão | m2 | 4.75 | 1 | 0 | 5.75 | A acrescer
562690 | Microrevest.asf.a frio e=12mm(sem fibras), excl.fornec.emulsão | m2 | 3.56 | 1 | 0 | 4.56 | A acrescer
562620 | Microrevest.asf.a frio e=16mm(sem fibras), excl.fornec.emulsão | m2 | 4.22 | 1.27 | 0 | 5.49 | A acrescer
561120 | Pintura de ligação excl. fornec. da emulsão | m2 | 0.49 | 0 | 0 | 0.49 | A acrescer
805460 | Poda de árvores | m | 9.7 | 0 | 0 | 9.7
650110 | Recomposição de sarjeta de concreto | m | 0 | 0 | 53.88 | 53.88
801000 | Recomposição de sinalização vertical (material fornecido pelo DER) | m2 | 68.85 | 0 | 0 | 68.85
403430 | Remoção e transporte manual de barreira | m3 | 93.22 | 0 | 0 | 93.22
403450 | Remoção mecanizada barreira | m3 | 25.43 | 0 | 0 | 25.43
570540 | Reperf. descontínua c/C.B.U.Q.(faixa D), excl. fornec. CAP | t | 140.91 | 102.25 | 0 | 243.16 | A acrescer
570530 | Reperf. descontínua c/C.B.U.Q.(massa fina), excl. fornec. CAP | t | 140.1 | 102.11 | 0 | 242.21 | A acrescer
570510 | Reperf.c/C.B.U.Q.(massa fina)excl.fornec.CAP (acima de 10.000 t) | t | 73.25 | 96.3 | 0 | 169.55 | A acrescer
570500 | Reperf.c/C.B.U.Q.(massa fina)excl.fornec.CAP (até 10.000 t) | t | 89 | 102.11 | 0 | 191.11 | A acrescer
801400 | Roçada manual | ha | 1934.65 | 0 | 0 | 1934.65
550800 | Selagem de trinca com areia, excl. fornec. da emulsão | l | 13.64 | 0.14 | 0 | 13.78 | A acrescer
550810 | Selagem de trinca com pó de pedra, excl. fornec. da emulsão | l | 13.64 | 0.13 | 0 | 13.77 | A acrescer
546120 | Solo cimento (6%) mistura na pista 100% PN para remendo profundo | m3 | 63.15 | 59.43 | 0 | 122.58 | A acrescer
834908 | Fornecimento e assentamento de piso tátil de concreto alerta/direcional 20x20cm | m2 | 18.16 | 72.25 | 0 | 90.41
834909 | Fornecimento e assentamento de piso tátil de concreto alerta/direcional 20x20cm vermelho | m2 | 18.16 | 78 | 0 | 96.16
834906 | Fornecimento e assentamento de piso tátil de concreto alerta/direcional 40x40cm | m2 | 23.53 | 72.68 | 0 | 96.21
834907 | Fornecimento e assentamento de piso tátil de concreto alerta/direcional 40x40cm vermelho | m2 | 23.53 | 76.31 | 0 | 99.84
850000 | Abrigo em parada de ônibus | ud | 4427.19 | 825.58 | 2002.14 | 7254.91 | A acrescer
863000 | Calçada em lajota concreto 45x45x5cm | m2 | 34.6 | 65.78 | 5.23 | 105.61 | A acrescer
831000 | Cerca 4 fios c/ mourões de concreto | m | 29.23 | 12.22 | 0 | 41.45
830000 | Cerca 4 fios c/ mourões de madeira | m | 14.01 | 22.43 | 0 | 36.44
800400 | Contenção lateral inclusive erva cidreira | m | 0 | 0.6 | 4.75 | 5.35
800000 | Enleivamento | m2 | 9.6 | 2.81 | 0 | 12.41
800300 | Fornecimento e plantio de erva cidreira | ud | 0.85 | 0.49 | 0 | 1.34
800350 | Fornecimento e plantio de erva cidreira p/ pav. poliédrico | m2 | 0.71 | 0.48 | 0 | 1.19
860200 | Gabião tipo caixa 2x1x0,50m ZN/AL + PVC (NBR 8964) | m3 | 153.91 | 704.81 | 0 | 858.72 | A acrescer
860100 | Gabião tipo caixa 2x1x0,50m ZN/AL (NBR 8964) | m3 | 153.91 | 615.46 | 0 | 769.37 | A acrescer
860150 | Gabião tipo caixa 2x1x1,00m ZN/AL + PVC (NBR 8964) | m3 | 153.91 | 534.62 | 0 | 688.53 | A acrescer
860000 | Gabião tipo caixa 2x1x1,00m ZN/AL (NBR 8964) | m3 | 153.91 | 469.02 | 0 | 622.93 | A acrescer
860017 | Gabião tipo colchão ZN/AL + PVC e=0,17m (NBR 8964) | m2 | 39 | 174.32 | 0 | 213.32 | A acrescer
860023 | Gabião tipo colchão ZN/AL + PVC e=0,23m (NBR 8964) | m2 | 46.8 | 210.39 | 0 | 257.19 | A acrescer
861030 | Gabião tipo colchão ZN/AL + PVC e=0,30m (NBR 8964) | m2 | 53.18 | 233.31 | 0 | 286.49 | A acrescer
800200 | Grama em mudas | m2 | 11.72 | 0.28 | 0 | 12
800100 | Hidrossemeadura | m2 | 3.51 | 8.02 | 0 | 11.53
844000 | Remanejamento postes linha transmissão | ud | 5276 | 0 | 0 | 5276
843000 | Remoção de casa de alvenaria | m2 | 348.34 | 0 | 0 | 348.34
842000 | Remoção de casa de madeira | m2 | 186.23 | 5.2 | 0 | 191.43
841000 | Remoção de cercas | m | 12.51 | 0 | 0 | 12.51
840000 | Remoção e recolocação de cercas de arame | m | 34.53 | 0 | 0 | 34.53
824100 | Balizador de plástico flexível refletivo | ud | 59.57 | 182.86 | 0 | 242.43 | A acrescer
801926 | Fornecimento e colocação de dispositivo refletivo para barreira New Jersey | ud | 6.91 | 15.42 | 0 | 22.33
801925 | Fornecimento e colocação de dispositivo refletivo para defensa metálica | ud | 6.91 | 12.93 | 0 | 19.84
807100 | Fornecimento e instalação de terminal absorvedor de energia p/ velocidade até 100 km/h de acordo com ABNT NBR-15486-2016 | ud | 1499.26 | 11615.92 | 0 | 13115.18
807080 | Fornecimento e instalação de terminal absorvedor de energia p/ velocidade de 80 km/h de acordo com ABNT NBR-15486-2016 | ud | 1499.26 | 8459.66 | 0 | 9958.92
806100 | Fornecimento e instalação de terminal amortecedor de impacto p/ velocidade até 100 km/h de acordo com ABNT NBR-15486-2016 | ud | 2754.26 | 51219.81 | 0 | 53974.07
806080 | Fornecimento e instalação de terminal amortecedor de impacto p/ velocidade de 80 km/h de acordo com ABNT NBR-15486-2016 | ud | 2754.26 | 43745.79 | 0 | 46500.05
813250 | Barreira dupla de concreto, armada, nível contenção TL4 - Terminal, executada c/extrusora (NBR 14885/16) | m | 26.63 | 6.71 | 196.78 | 230.12
813200 | Barreira dupla de concreto, armada, nível contenção TL4, executada c/ extrusora (NBR 14885/16) | m | 26.63 | 6.89 | 74.18 | 107.7
813450 | Barreira dupla de concreto, armada, nível contenção TL5 - Terminal, executada c/extrusora (NBR 14885/16) | m | 29.19 | 8.71 | 209.22 | 247.12
813400 | Barreira dupla de concreto, armada, nível contenção TL5, executada c/ extrusora (NBR 14885/16) | m | 29.19 | 8.97 | 74.18 | 112.34
814000 | Barreira New Jersey dupla de concreto, não armada, executada com extrusora | m | 18.9 | 0 | 82.16 | 101.06
813500 | Barreira New Jersey (padrão Europeu) (pré-moldada) | m | 412.12 | 598.07 | 0 | 1010.19 | A acrescer
813000 | Barreira New Jersey simples de concreto, não armada, executada com extrusora | m | 20.21 | 0 | 82.16 | 102.37
813150 | Barreira simples de concreto, armada, nível contenção TL4 - Terminal, executada c/extrusora (NBR 14885/16) | m | 25.3 | 6.48 | 196.27 | 228.05
813100 | Barreira simples de concreto, armada, nível contenção TL4, executada c/ extrusora (NBR 14885/16) | m | 25.3 | 6.66 | 74.18 | 106.14
813350 | Barreira simples de concreto, armada, nível contenção TL5 - Terminal, executada c/extrusora (NBR 14885/16) | m | 27.6 | 8.48 | 208.76 | 244.84
813300 | Barreira simples de concreto, armada, nível contenção TL5, executada c/ extrusora (NBR 14885/16) | m | 27.6 | 8.67 | 74.18 | 110.45
824000 | Cilindro Delimitador Alta Performance | ud | 11.96 | 250.62 | 0 | 262.58
823000 | Defensa simples semi-maleável c/ espaçador e calço | m | 70.71 | 420 | 0 | 490.71
822350 | Faixa de sinalização horizontal - termoplástico por aspersão - e=1,5mm | m2 | 21.11 | 34.57 | 0 | 55.68
822100 | Faixa de sinalização horizontal c/tinta resina acrílica base água | m2 | 10.16 | 13.2 | 0 | 23.36
822000 | Faixa de sinalização horizontal c/tinta resina acrílica base solvente | m2 | 10.16 | 20.7 | 0 | 30.86
822330 | Pintura de setas e zebrados - termoplástico por extrusão - e=3mm | m2 | 21.11 | 65.8 | 0 | 86.91
820000 | Placa sinalização c/ película refletiva | m2 | 200.09 | 342.21 | 0 | 542.3
871500 | Pórtico simples 11,00 a 15,00m p/placa até 24m2(exclusive placa) | ud | 3265.39 | 66548.48 | 12974.55 | 82788.42 | A acrescer
871600 | Pórtico simples 16,00m p/placa até 24m2(exclusive placa) | ud | 3265.39 | 67648.48 | 12974.55 | 83888.42 | A acrescer
871700 | Pórtico simples 17,00m p/placa até 24m2(exclusive placa) | ud | 3265.39 | 71448.48 | 12974.55 | 87688.42 | A acrescer
871800 | Pórtico simples 18,00m p/placa até 24m2(exclusive placa) | ud | 3265.39 | 72848.48 | 12974.55 | 89088.42 | A acrescer
874950 | Semi-pórtico duplo 2x4,90m p/placa até 24m2(exclusive placa) | ud | 3001.13 | 43374.24 | 6487.27 | 52862.64 | A acrescer
876050 | Semi-pórtico duplo 2x6,00m p/placa até 24m2(exclusive placa) | ud | 3001.13 | 45974.24 | 6487.27 | 55462.64 | A acrescer
877250 | Semi-pórtico duplo 2x7,20m p/placa até 24m2(exclusive placa) | ud | 3001.13 | 52874.24 | 6487.27 | 62362.64 | A acrescer
878350 | Semi-pórtico duplo 2x8,30m p/placa até 24m2(exclusive placa) | ud | 3001.13 | 62874.24 | 6487.27 | 72362.64 | A acrescer
874900 | Semi-pórtico simples 4,90m p/placa até 12m2(exclusive placa) | ud | 2620.52 | 28474.24 | 6487.27 | 37582.03 | A acrescer
876000 | Semi-pórtico simples 6,00m p/placa até 12m2(exclusive placa) | ud | 2620.52 | 29874.24 | 6487.27 | 38982.03 | A acrescer
877200 | Semi-pórtico simples 7,20m p/placa até 12m2(exclusive placa) | ud | 2620.52 | 34274.24 | 6487.27 | 43382.03 | A acrescer
878300 | Semi-pórtico simples 8,30m p/placa até 12m2(exclusive placa) | ud | 2620.52 | 36774.24 | 6487.27 | 45882.03 | A acrescer
821000 | Suporte de madeira 3"x3" p/ placa sinalização, h=3,00m | ud | 41.64 | 126.05 | 0 | 167.69
821300 | Suporte metálico galv. fogo d=2,5" c/tampa e aletas anti-giro, h=3,00m | ud | 78.05 | 336.04 | 2.43 | 416.52
821350 | Suporte metálico galv. fogo d=2,5" c/tampa e aletas anti-giro, h=3,50m | ud | 78.05 | 392.04 | 2.43 | 472.52
821400 | Suporte metálico galv. fogo d=2,5" c/tampa e aletas anti-giro, h=4,00m | ud | 78.05 | 447.18 | 2.43 | 527.66
822010 | Suporte metálico galv. fogo perfil "C" 110x70x25x2,00mm, h=3,00m | ud | 78.05 | 438.54 | 2.43 | 519.02
821110 | Suporte metálico galv. fogo perfil "C" 110x70x25x2,00mm, h=3,50m | ud | 78.05 | 496.04 | 2.43 | 576.52
821130 | Suporte metálico galv. fogo perfil "C" 110x70x25x2,00mm, h=4,00m | ud | 78.05 | 556.04 | 2.43 | 636.52
821020 | Suporte metálico galv. fogo perfil "C" 150x85x25x2,70mm, h=4,00m | ud | 91.95 | 846.66 | 4.76 | 943.37
822020 | Suporte metálico galv. fogo perfil "C" 150x85x25x3,40mm, h=4,50m | ud | 91.95 | 1164.16 | 4.76 | 1260.87
822030 | Suporte metálico galv. fogo perfil "C" 250x85x25x2,70mm, h=5,00m | ud | 116.92 | 1318.57 | 9.72 | 1445.21
822040 | Suporte metálico galv. fogo perfil "C" 250x85x25x2,70mm, h=6,00m | ud | 116.92 | 1566.07 | 9.72 | 1692.71
822050 | Suporte metálico galv. fogo perfil "C" 300x85x25x3,40mm, h=6,00m | ud | 116.92 | 2206.07 | 9.72 | 2332.71
871000 | Tacha refletiva bidirecional | ud | 9.97 | 8.31 | 0 | 18.28
870000 | Tacha refletiva monodirecional | ud | 9.97 | 7.66 | 0 | 17.63
873000 | Tachão refletivo bidirecional | ud | 9.97 | 21.85 | 0 | 31.82
872000 | Tachão refletivo monodirecional | ud | 9.97 | 21.08 | 0 | 31.05
801967 | Balde plástico translúcido de 8 a 10 l , inclusive soquetes e suportes para sinalização noturna | ud | 10.94 | 20.91 | 33.53 | 65.38
801943 | Bandeirinha | h | 31.46 | 0 | 0 | 31.46
801947 | Barreira contínua classe I | m | 0 | 0 | 82.11 | 82.11
801963 | Bastão vermelho sinalizador | ud | 0 | 21.66 | 0 | 21.66
801964 | Boneco sinalizador de obra | ud | 0 | 108.42 | 0 | 108.42
801966 | Cabo elétrico 2 x 1,5 mm² para sinalização noturna | m | 0.85 | 1.46 | 0 | 2.31
801940 | Cone sinalizador tipo conão/bolo de noiva h=1,10m, base 50x50cm para sinalização provisória | ud | 4.71 | 38.55 | 0 | 43.26
822200 | Faixa de sinalização horizontal provisória | m2 | 10.16 | 8.33 | 0 | 18.49
801946 | Fornecimento e instalação de barreira contínua classe I | m | 93.84 | 154.99 | 0 | 248.83
801945 | Fornecimento e instalação de cavalete de madeira | ud | 92.48 | 147 | 0 | 239.48
801941 | Fornecimento e instalação de cone de PVC flexível refletivo h=75 cm para sinalização provisória | ud | 4.71 | 18.75 | 0 | 23.46
801965 | Lâmpada fluorescente 11 W para sinalização noturna | ud | 0.65 | 5.67 | 0 | 6.32
801961 | Luz intermitente (piscante) | ud | 4.71 | 38.86 | 0 | 43.57
802160 | Placa de sinalização provisória | m2 | 0 | 0 | 81.34 | 81.34
801960 | Sinalizador de LED amarelo | ud | 4.71 | 2.46 | 0 | 7.17
802161 | Suporte de madeira 3" x 3" para sinalização provisória | ud | 10.2 | 6.66 | 0 | 16.86
970050 | Automóvel sedan potência mínima 60 HP (sem motorista) | mes | 5670.37 | 0 | 0 | 5670.37
970250 | Veículo utilitário potência mínima 60 HP (sem motorista) | mes | 6820.37 | 0 | 0 | 6820.37
603010 | Assentamento de tubo 0,40m sem berço | m | 30.68 | 95.33 | 2.79 | 128.8 | A acrescer
603020 | Assentamento de tubo 0,60m sem berço | m | 48.95 | 212.58 | 3.73 | 265.26 | A acrescer
603040 | Assentamento de tubo 0,80m sem berço | m | 73.43 | 369 | 4.66 | 447.09 | A acrescer
421100 | Caixa de retenção | m3 | 7.42 | 0 | 0 | 7.42
401110 | Carga e transp. 1a. cat. 0-200m | m3 | 6.03 | 0 | 0 | 6.03
401120 | Carga e transp. 1a. cat. | m3 | 6.63 | 0 | 0 | 6.63
452010 | Cascalhamento | m3 | 7.7 | 0 | 7.99 | 15.69 | A acrescer
401020 | Desmatamento e limpeza diam. até 30cm | m2 | 1.14 | 0 | 0 | 1.14
401010 | Destocamento árvores diam. > 30cm | ud | 49.34 | 0 | 0 | 49.34
401150 | Esc. carga e transp. 1a. cat. 0-50m | m3 | 4.62 | 0 | 0 | 4.62
401030 | Esc. carga e transp. 1a. cat. 50-200m | m3 | 8.36 | 0 | 0 | 8.36
401040 | Esc. carga e transp. 1a. cat. 200-400m | m3 | 8.56 | 0 | 0 | 8.56
401050 | Esc. carga e transp. 2a. cat. 0-50m | m3 | 7.33 | 0 | 0 | 7.33
401140 | Esc. de vala lateral rasa c/motoniveladora | m | 0.45 | 0 | 0 | 0.45
511130 | Escarificação, conformação e compactação do subleito (visual) | m2 | 1.23 | 0 | 0 | 1.23
603030 | Escavação de bueiros e valas de drenagem 1a. cat. | m3 | 11.83 | 0 | 0 | 11.83
520250 | Escavação e carga mat. jazida 2a. cat. | m3 | 6.66 | 0 | 0 | 6.66
401130 | Escavação para saídas de água | m3 | 4.24 | 0 | 0 | 4.24
401080 | Lombada | m3 | 2.93 | 0 | 0 | 2.93
511030 | Regularização, conformação e compactação de leito (visual) | m2 | 0.75 | 0 | 0 | 0.75
401060 | Regularização de leito/patrolamento | m2 | 0.19 | 0 | 0 | 0.19
603050 | Remoção de bueiros 0,40m | m | 19.81 | 0 | 0 | 19.81
603060 | Remoção de bueiros 0,60m | m | 23.77 | 0 | 0 | 23.77
401070 | Retaludamento | m2 | 0.51 | 0 | 0 | 0.51
589100 | Fornecimento de asfalto diluído CM-30 | t | 0 | 5937.37 | 0 | 5937.37
589050 | Fornecimento de asfalto modificado por borracha | t | 0 | 5201.1 | 0 | 5201.1
589070 | Fornecimento de CAP-30/45 | t | 0 | 5001 | 0 | 5001
589000 | Fornecimento de CAP-50/70 | t | 0 | 4828.86 | 0 | 4828.86
589030 | Fornecimento de CAP-50/70 com polímero elastomérico (55/75) | t | 0 | 5925.42 | 0 | 5925.42
589040 | Fornecimento de CAP-50/70 com polímero elastomérico (60/85) | t | 0 | 6122.06 | 0 | 6122.06
589060 | Fornecimento de CAP-50/70 com polímero elastomérico (65/90) | t | 0 | 6307.22 | 0 | 6307.22
589190 | Fornecimento de emulsão asfáltica EAI p/imprimação | t | 0 | 4730.97 | 0 | 4730.97
589180 | Fornecimento de emulsão asfáltica RC-1C-E com polímero | t | 0 | 5223.84 | 0 | 5223.84
589170 | Fornecimento de emulsão asfáltica RL-1C | t | 0 | 4031.59 | 0 | 4031.59
589220 | Fornecimento de emulsão asfáltica RM-1C | t | 0 | 4110.69 | 0 | 4110.69
589320 | Fornecimento de emulsão asfáltica RM-2C | t | 0 | 4012.83 | 0 | 4012.83
589420 | Fornecimento de emulsão asfáltica RR-1C | t | 0 | 3861.37 | 0 | 3861.37
589430 | Fornecimento de emulsão asfáltica RR-1C-E com polímero | t | 0 | 4730.15 | 0 | 4730.15
589520 | Fornecimento de emulsão asfáltica RR-2C | t | 0 | 4164.04 | 0 | 4164.04
589530 | Fornecimento de emulsão asfáltica RR-2C-E com polímero | t | 0 | 5104.75 | 0 | 5104.75
178110 | Aditivo controlador de ruptura emulsão | kg |  | 66.02
178150 | Aditivo hiperplastificante | kg |  | 30
178170 | Aditivo plastificante | l |  | 9.7
178120 | Aditivo sólido com fibras p/microrevestimento | kg |  | 13.51
178130 | Aditivo superplastificante | kg |  | 28.72
141480 | Adubo NPK 4:14:8 | kg |  | 10.14
143100 | Adubo NPK 4:30:10 | kg |  | 7.28
178180 | Agente de cura química p/concreto | l |  | 15.43
150040 | Apoio elastomérico fretado | kg |  | 32
105000 | Arame farpado nº 16 | m |  | 1.11
150180 | Arame recozido nº 18 | kg |  | 21.49
139000 | Areia | m3 |  | 71.87
170300 | Asfalto diluido CM-30 | t |  | 5937.37
170600 | Asfalto modificado por borracha | t |  | 5201.1
180450 | Balde plástico trânslúcido 8/10 litros h=27/30cm | ud |  | 47.23
180000 | Balizador de plástico 947x120mm refletivo | ud |  | 181.23
106450 | Barra chata 1" x 3/8" (2,0 kg/m) | kg |  | 10.36
106480 | Barra chata 1.1/4" x 1/8" x 1,00m | ud |  | 45.39
106490 | Barra chata 1.1/4" x 1/8" x 1,35m | ud |  | 50.26
106460 | Barra chata 1.1/4" x 3/16" x 2,00m | ud |  | 70.4
106470 | Barra chata 1.1/4" x 3/16" x 3,00m | ud |  | 89.86
155500 | Barra Dywidag ø=32mm ST-95/105 | m |  | 243.06
106400 | Barra roscada zincada 5/8" | m |  | 44.07
180423 | Bastão vermelho sinalizador 54cm | ud |  | 54.17
186010 | Bits p/ carreta perfuração | ud |  | 720
145650 | Bloco articulado(Blokret) e=6cm (Fck=35 MPa) | m2 |  | 66.83
145850 | Bloco articulado(Blokret) e=8cm (Fck=35 MPa) | m2 |  | 72.5
191919 | Bloco concreto estrutural 19x19x19cm | ud |  | 4.14
191939 | Bloco concreto estrutural 19x19x39cm | ud |  | 5.5
145600 | Bloco intertravado(Paver) e=6cm (Fck=35 MPa) | m2 |  | 45.7
145680 | Bloco intertravado(Paver) e=8cm (Fck=35 MPa) | m2 |  | 58.9
180424 | Boneco sinalizador | ud |  | 677.66
130170 | Brita graduada (usinada) (comercial) | m3 |  | 73.72
186050 | Broca 10,0mm x 8" encaixe SDS plus | ud |  | 48.7
186060 | Broca 12,7mm x 21" encaixe SDS plus | ud |  | 131.13
186070 | Broca 16,0mm x 21" encaixe SDS plus | ud |  | 183.44
186080 | Broca 20,0mm x 21" encaixe SDS max | ud |  | 645.19
186090 | Broca 25,4mm x 21" encaixe SDS max | ud |  | 725.69
186100 | Broca 40,0mm x 21" encaixe SDS max | ud |  | 1136.21
156250 | Cabo de aço 1/2" alma fibra 6x25 | m |  | 26.9
180130 | Cabo elétrico PP 1000V 3x1,5mm² | m |  | 5.55
180150 | Cabo elétrico 1,5mm2 | m |  | 1.4
180070 | Cabo elétrico 2x1,5mm² | m |  | 4.41
180080 | Cabo elétrico 2x2,5mm² | m |  | 6.32
170010 | Cal hidratada CH-I | t |  | 585.66
170100 | Cal virgem em pó | kg |  | 0.87
106350 | Cantoneira 6,35 x 6,35 x 1 cm | kg |  | 8.57
150250 | Chapa ligação 280x80x10mm | ud |  | 28.74
150190 | Chapa nº 18 galvanizada (10 kg/m2) pré-pintada | m2 |  | 143.75
150000 | Chapa preta (12,204 kg/m2) | kg |  | 10.08
150215 | Chapa zincada 0,40mm p/revest. formas | m2 |  | 38.4
152100 | Chumbador 1" ferro galvanizado p/pórtico sinaliz | ud |  | 59.28
180001 | Cilindro delimitador alta performance (ABNT 16658) | ud |  | 250.62
170330 | Cimento asfáltico CAP-30/45 | t |  | 5001
170500 | Cimento asfáltico CAP-50/70 | t |  | 4828.86
170540 | Cimento asfáltico modif. por polímero SBS(55/75) | t |  | 5925.42
170550 | Cimento asfáltico modif. por polímero SBS(60/85) | t |  | 6122.06
170560 | Cimento asfáltico modif. por polímero SBS(65/90) | t |  | 6307.22
173210 | Cimento Portland a granel | t |  | 581.56
173200 | Cimento Portland (saco de 50kg) | t |  | 566
100090 | Cola para tachas | kg |  | 11.67
100140 | Cola para tubo de PVC | g |  | 0.12
125140 | Compensado 14 mm plastificado | m2 |  | 42.1
126140 | Compensado 14 mm resinado | m2 |  | 32.39
125170 | Compensado 17 mm plastificado | m2 |  | 51.96
126170 | Compensado 17 mm resinado | m2 |  | 39.44
160000 | Concreto magro usinado | m3 |  | 0
160022 | Concreto usinado Fck = 22 MPa | m3 |  | 0
160030 | Concreto usinado Fck = 30 MPa | m3 |  | 0
100750 | Cone PVC flexível refletivo h=75cm NBR 15071 | ud |  | 151
100745 | Cone PVC semiflexível h=75cm | ud |  | 91.5
100755 | Cone PVC simples flexível refletivo h=75cm | ud |  | 125
166760 | Cone sinalizador tipo conão/bolo de noiva h=1,10m, base 50x50cm | ud |  | 257
180230 | Conexão p/tubo polietileno (PEAD) p/dreno 0,10 m | ud |  | 7.32
180190 | Conexão p/tubo polietileno (PEAD) p/dreno 0,23 m | ud |  | 22.27
135200 | Contraporca sextavada | ud |  | 65.26
120750 | Corda de sisal 6mm | m |  | 1.34
120900 | Corda de sisal 8mm | m |  | 1.73
120600 | Cordão de polipropileno 6mm | m |  | 1.29
120800 | Cordão de polipropileno 8mm | m |  | 1.97
110000 | Cordel detonante | m |  | 2.43
155127 | Cordoalha nua CP 190 RB 12,7mm | kg |  | 13.28
155152 | Cordoalha nua CP 190 RB 15,2mm | kg |  | 13.28
110070 | Defensa simples completa | m |  | 420
115410 | Defensa simples sem poste | m |  | 300
180426 | Delineador refletivo para barreira New Jersey | ud |  | 12.87
180425 | Delineador refletivo para defensa metálica | ud |  | 12.93
141050 | Dente corte p/fresadora/valetadeira WS-24 e S-650 | ud |  | 139
141500 | Dente de corte p/ fresadora PM-102 | ud |  | 182
141000 | Dente de corte p/ fresadora W-100 | ud |  | 42.12
142000 | Dente de corte p/ fresadora W-200F | ud |  | 42.12
142300 | Dente de corte p/ recicladora RM-300/500 | ud |  | 132
160240 | Dente de corte p/ recicladora WR-240 | ud |  | 53.74
148000 | Detergente | l |  | 5.22
172050 | Diesel | l |  | 6.01
150600 | Dinamite emulsão 2" | kg |  | 15.49
141010 | Disco diamantado 110 mm e= 1,50/2,00mm | ud |  | 19.23
143550 | Disco diamantado 350 mm e= 3mm | ud |  | 540.23
143500 | Disco diamantado 350 mm e= 6mm | ud |  | 696.88
172000 | Dope | kg |  | 49.36
153250 | Eletrodo p/ solda 3,25 mm | kg |  | 50.09
173120 | Emulsão asfáltica p/imprimação EAI | t |  | 4730.97
178090 | Emulsão asfáltica RC-1C-E c/polímero | t |  | 5223.84
173010 | Emulsão asfáltica RL-1C | t |  | 4031.59
173030 | Emulsão asfáltica RM-1C | t |  | 4110.69
173060 | Emulsão asfáltica RM-1C-E c/polímero | t |  | 5160.5
173020 | Emulsão asfáltica RM-2C | t |  | 4012.83
173070 | Emulsão asfáltica RM-2C-E c/polímero | t |  | 4085
173040 | Emulsão asfáltica RR-1C | t |  | 3861.37
178060 | Emulsão asfáltica RR-1C-E c/polímero | t |  | 4730.15
173050 | Emulsão asfáltica RR-2C | t |  | 4164.04
178070 | Emulsão asfáltica RR-2C-E c/polímero | t |  | 5104.75
110050 | Erva cidreira | ud |  | 0.12
180040 | Espoleta simples | ud |  | 10.14
110060 | Estopim preto | m |  | 23.96
152121 | Ferro redondo CA 25 20mm | kg |  | 6.57
155158 | Ferro redondo CA 50 8mm | kg |  | 7.33
152120 | Ferro redondo CA-25 12,5mm | kg |  | 7.66
152125 | Ferro redondo CA25 25mm | kg |  | 6.57
152132 | Ferro redondo CA25 32mm | kg |  | 7.35
155140 | Ferro redondo CA-50 6,3mm | kg |  | 9.08
155380 | Ferro redondo CA-50 10,0mm | kg |  | 7.59
155120 | Ferro redondo CA-50 12,5mm | kg |  | 8.22
156420 | Ferro redondo CA-60 4,2 mm | kg |  | 10.03
178190 | Fibra polipropileno multifilamentos | kg |  | 41.75
180170 | Fio de nylon 0,50 mm | m |  | 0.08
100130 | Fixador para cal | l |  | 24.82
150200 | Forma metálica p/fabricação barreira | ud |  | 39154.15
150204 | Forma metálica 3/16" p/placa de concreto | m2 |  | 379.1
158250 | Gabião caixa # 8 x 10 ZN/AL + PVC h=0,50m (NBR 8964/2013) | m3 |  | 630.67
158200 | Gabião caixa # 8 x 10 ZN/AL + PVC h=1,00m (NBR 8964/2013) | m3 |  | 460.48
158150 | Gabião caixa # 8 x 10 ZN/AL h=0,50m (NBR 8964/2013) | m3 |  | 541.32
158100 | Gabião caixa # 8 x 10 ZN/AL h=1,00m (NBR 8964/2013) | m3 |  | 394.88
158017 | Gabião colchão ZN/AL + PVC e=0,17m | m2 |  | 162.33
158023 | Gabião colchão ZN/AL + PVC e=0,23m | m2 |  | 194.53
158030 | Gabião colchão ZN/AL + PVC e=0,30m | m2 |  | 212.62
150055 | Geocomposto drenante Macdrain TD c/bolsa p/tubo | m2 |  | 34.47
150070 | Geocomposto drenante Macdrain 2L sem bolsa | m2 |  | 32.12
150050 | Geotextil n/tecido resist. tração 8kN/m | m2 |  | 5.09
150010 | Geotextil n/tecido resist. tração 10kN/m | m2 |  | 6.27
120040 | Geotextil tecido (Aterros) | m2 |  | 7
140040 | Geotextil tecido (Drenos) | m2 |  | 7.3
150060 | Geotextil tecido (Reforço) resist. tração 37 KN/m | m2 |  | 16.15
150120 | Grampos p/ cabo de aço 1/2" | ud |  | 5.16
150020 | Grampos p/ cerca | kg |  | 23.19
198150 | Graxa comum | kg |  | 43.68
100350 | Grout/Encekret 40 | kg |  | 1.7
186020 | Haste p/ carreta perfuração | ud |  | 1550
100380 | Impermeabilizante flexível Igolflex preto | kg |  | 21.9
100674 | Isopor e=1cm | m2 |  | 4.03
100673 | Isopor e=3cm | m2 |  | 10.9
140120 | Jogo de brocas S-12 | jg |  | 8300
110120 | Junta dilatação O- 12 mm | m |  | 72.5
110240 | Junta dilatação O- 22 mm | m |  | 134
145450 | Lajota concreto 45 x 45 x 5 cm | ud |  | 13.82
180110 | Lâmpada de LED 11W | ud |  | 14.19
180090 | Lâmpada de LED 15W | ud |  | 15.16
120000 | Leivas | m2 |  | 2.81
151000 | Lona plástica preta | m2 |  | 3.17
155550 | Luva de emenda DW32 (63x180mm) | ud |  | 170.42
186030 | Luva p/ carreta perfuração | ud |  | 245
113160 | Madeira de lei 3 x 16 cm | m |  | 18.09
116160 | Madeira de lei 6 x 16 cm | m |  | 36.18
112200 | Madeira de lei 20 x 20 cm | m |  | 150.78
112250 | Madeira de lei 20 x 25 cm | m |  | 188.47
112300 | Madeira de lei 20 x 30 cm | m |  | 226.17
111110 | Madeira peroba 1" x 12" | m |  | 66.22
111010 | Madeira peroba 1" x 2" | m |  | 11.18
111070 | Madeira peroba 1" x 3" | m |  | 16.34
112120 | Madeira peroba 2" x 12" | m |  | 132.44
113010 | Madeira peroba 3" x 3" | m |  | 49.88
114120 | Madeira peroba 4" x 12" | m |  | 265.74
118030 | Madeira peroba 8" x 3" | m |  | 132.44
111020 | Madeira pinho 1" x 2" | m |  | 3.32
111030 | Madeira pinho 1" x 3" | m |  | 4.85
111040 | Madeira pinho 1" x 4" | m |  | 6.64
111060 | Madeira pinho 1" x 6" | m |  | 9.96
111120 | Madeira pinho 1" x 12" | m |  | 19.67
112540 | Madeira pinho 2,5 x 4 cm | m |  | 2.55
112560 | Madeira pinho 2,5 x 6 cm | m |  | 3.83
112580 | Madeira pinho 2,5 x 8 cm | m |  | 5.11
113030 | Madeira pinho 3" x 3" | m |  | 14.81
116120 | Madeira pinho 6 x 12 cm | m |  | 18.39
110150 | Madeira roliça d=10/15 cm | m |  | 15.64
110250 | Madeira roliça d=25 cm | m |  | 36
120850 | Mangueira cristal | m |  | 3.91
150080 | Manta geotextil de cura | m2 |  | 4.11
150030 | Material p/ hidrossemeadura | kg |  | 7.93
100170 | Material termoplástico p/aspersão | kg |  | 10.29
100180 | Material termoplástico p/extrusão | kg |  | 10.35
180725 | Meia cana concreto 0,20 m | m |  | 32.25
180300 | Meia cana concreto 0,30 m | m |  | 37.4
180400 | Meia cana concreto 0,40 m | m |  | 46.4
100200 | Micro-esferas Drop-on | kg |  | 9.27
100100 | Micro-esferas Premix | kg |  | 10.13
178250 | Microsílica | kg |  | 3.18
180160 | Mourão esticador de eucalipto tratado h=2,80m | ud |  | 80.54
180100 | Mourão suporte de eucalipto tratado h=2,20m | ud |  | 38.09
110100 | Muda de árvore (h=1,00m) | ud |  | 23.5
172100 | Óleo combustível OTE | l |  | 5.81
135780 | Parafuso francês g.f. c/porca 5/16" x 1" | ud |  | 1.11
135160 | Parafuso francês g.f. c/porca 5/16" x 3.1/2" | ud |  | 1.55
134020 | Parafuso francês g.f. c/porca 5/8" x 2" | ud |  | 4.17
134100 | Parafuso francês g.f. c/porca 5/8" x 10" | ud |  | 11.26
133120 | Parafuso francês g.f. c/porca 5/8" x 3.1/2" | ud |  | 6.52
130200 | Paralelepípedo | mil |  | 1933.33
130000 | Pedra britada (comercial) | m3 |  | 65.78
130100 | Pedra de mão (comercial) | m3 |  | 59.99
126110 | Película não refletiva preto opaco - tipo IV | m2 |  | 75.33
126120 | Película refletiva - tipo IA (prismática) | m2 |  | 112.7
126090 | Película refletiva - tipo III (AI prismática) | m2 |  | 220.48
126100 | Película refletiva - tipo X (grau diamante) | m2 |  | 295.04
100500 | Perfuração p/ dreno sub-horizontal | m |  | 137.5
146090 | Perfuratriz p/ carreta 6 m | jg |  | 5130
146120 | Perfuratriz p/ carreta 12 m | jg |  | 8720
130110 | Peroba serrada | m3 |  | 8600
130120 | Pinho serrado (3a.) | m3 |  | 2555
134908 | Piso tátil alerta/direcional 20x20cm incolor | ud |  | 2.89
134909 | Piso tátil alerta/direcional 20x20cm vermelho | ud |  | 3.12
134906 | Piso tátil alerta/direcional 40x40cm incolor | ud |  | 11.63
134907 | Piso tátil alerta/direcional 40x40cm vermelho | ud |  | 12.21
130080 | Pó de pedra (comercial) | m3 |  | 66.49
135250 | Porca 5/8" zincada p/chapa ligação | ud |  | 1.9
142600 | Porta-dentes p/ fresadora PM-102 | ud |  | 790
141100 | Porta-dentes p/ fresadora W-1000L | ud |  | 566.52
142100 | Porta-dentes p/ fresadora W-200 | ud |  | 651.29
142400 | Porta-dentes p/ recicladora RM-300/500 | ud |  | 645.7
161240 | Porta-dentes p/ recicladora WR-240 | ud |  | 817.46
191500 | Pórtico simples vão 11,00 a 15,00m(placa até 24m2) | ud |  | 65600
191600 | Pórtico simples vão 16,00m(placa até 24m2) | ud |  | 66700
191700 | Pórtico simples vão 17,00m(placa até 24m2) | ud |  | 70500
191800 | Pórtico simples vão 18,10m(placa até 24m2) | ud |  | 71900
157270 | Pregos 17 x 27 / 18 x 27 | kg |  | 23.78
186040 | Punho p/ carreta perfuração | ud |  | 820
130180 | Rachão britado (comercial) | m3 |  | 63.46
130185 | Rachão sem britagem (comercial) | m3 |  | 70.9
130130 | Royalty jazida | m3 |  | 2.46
130150 | Royalty pedreira | m3 |  | 6.27
170714 | Selante a base de silicone Dowsil ou equivalente | kg |  | 114.51
191050 | Semi-pórtico duplo 2x4,90m(placa até 24m2) | ud |  | 42900
191150 | Semi-pórtico duplo 2x6,00m(placa até 24m2) | ud |  | 45500
191250 | Semi-pórtico duplo 2x7,20m(placa até 24m2) | ud |  | 52400
191350 | Semi-pórtico duplo 2x8,30m(placa até 24m2) | ud |  | 62400
191000 | Semi-pórtico simples 4,90m(placa até 12m2) | ud |  | 28000
191100 | Semi-pórtico simples 6,00m(placa até 12m2) | ud |  | 29400
191200 | Semi-pórtico simples 7,20m(placa até 12m2) | ud |  | 33800
191300 | Semi-pórtico simples 8,30m(placa até 12m2) | ud |  | 36300
100310 | Sikadur 31 | kg |  | 123.93
100320 | Sikadur 32 | kg |  | 113.1
100330 | Sikadur 52 | kg |  | 275.59
100680 | Sikaflex T-68 | kg |  | 119.96
180421 | Sinalizador LED amarelo | ud |  | 12.32
180420 | Sinalizador noturno em LED (luz intermitente) | ud |  | 194.32
100110 | Solvente tolueno | l |  | 17.4
180120 | Soquete p/lâmpada fluorescente | ud |  | 5.06
160330 | Suporte madeira lei 3"x3" placa sinalização(3m) | ud |  | 108.57
160380 | Suporte metálico perfil C- 38 galv. p/placa sinal. inclusive acessórios | kg |  | 40.3
161100 | Suporte metálico perfil C-110 galv. p/placa sinal. inclusive acessórios | kg |  | 25
161150 | Suporte metálico 2 1/2"x2,65mmx3,00m | ud |  | 330
161200 | Suporte metálico 2 1/2"x2,65mmx3,50m | ud |  | 386
161250 | Suporte metálico 2 1/2"x2,65mmx4,00m | ud |  | 441.14
100410 | Tacha refletiva bidirecional | ud |  | 7.38
100400 | Tacha refletiva monodirecional | ud |  | 6.73
100420 | Tachão refletivo bidirecional | ud |  | 20.92
100430 | Tachão refletivo monodirecional | ud |  | 20.15
160125 | Tampão ferro fundido ø=600mm articulado Classe 125 | ud |  | 394.05
161400 | Tampão ferro fundido ø=600mm articulado Classe 400 | ud |  | 500.8
160050 | Tampão ferro fundido ø=600mm c/aro Classe 50 | ud |  | 521.16
161125 | Tampão ferro fundido ø=600mm c/aro Classe 125 | ud |  | 516.93
162400 | Tampão ferro fundido ø=600mm c/aro Classe 400 | ud |  | 733.97
171400 | Tampão ferro fundido ø=700mm R-3 articulado Classe 400 | ud |  | 926.55
173400 | Tampão ferro fundido ø=730mm R-3 c/aro Classe 400 | ud |  | 1104.88
181400 | Tampão ferro fundido ø=800mm articulado Classe 400 | ud |  | 1154.27
150920 | Tela metálica Telcon Q- 92 | kg |  | 11.01
151130 | Tela metálica Telcon Q-113 | kg |  | 10.11
151380 | Tela metálica Telcon Q-138 | kg |  | 10.55
152830 | Tela metálica Telcon Q-283 | kg |  | 10.78
156260 | Tensor para formas | ud |  | 18.98
166100 | Terminal absorvedor de energia para velocidade até 100km/h + conjunto de ancoragem | ud |  | 11615.92
166080 | Terminal absorvedor de energia para velocidade de 80km/h + conjunto de ancoragem | ud |  | 8459.66
160100 | Terminal amortecedor de impacto para velocidade até 100 km/h + conjunto de ancoragem | ud |  | 51219.81
160080 | Terminal amortecedorr de impacto para velocidade de 80km/h + conjunto de ancoragem | ud |  | 43745.79
110190 | Terminal ancoragem metálica tipo "A" e "D" | ud |  | 470
180240 | Terminal p/tubo polietileno (PEAD) p/dreno 0,10m | m |  | 9.04
180180 | Terminal p/tubo polietileno (PEAD) p/dreno 0,23m | m |  | 34.43
180010 | Terminal/ponteira tipo "C" p/defensa simples | ud |  | 470
100010 | Tijolo maciço | mil |  | 1632.5
100020 | Tijolo 6 furos | mil |  | 586
100150 | Tinta base resina acrílica emuls. água-2 anos | l |  | 16.78
100120 | Tinta base resina acrílica emuls. solvente-2 anos | l |  | 25.63
101030 | Tinta epóxi fosco preto | l |  | 59.44
101050 | Tinta latex branca | l |  | 31
106060 | Tinta latex verde | l |  | 39.82
100360 | Tinta mineral tipo Cimentol cinza | kg |  | 9.62
106040 | Tinta óleo (fundo) | l |  | 33.28
100190 | Tinta sinalização provisória -1 ano | l |  | 11.38
100370 | Trilho TR-37 | kg |  | 5.3
100160 | Tubo aço corrugado MP-100 e=1,60mm c/epoxy | kg |  | 41
100210 | Tubo aço corrugado MP-100 e=2,00mm c/epoxy | kg |  | 39.7
100270 | Tubo aço corrugado MP-100 e=2,70mm c/epoxy | kg |  | 38.2
100340 | Tubo aço corrugado MP-100 e=3,40mm c/epoxy | kg |  | 37
101270 | Tubo aço corrugado MP-152 e=2,70mm c/epoxy | kg |  | 41
101340 | Tubo aço corrugado MP-152 e=3,40mm c/epoxy | kg |  | 41
101390 | Tubo aço corrugado MP-152 e=3,90mm c/epoxy | kg |  | 40.1
101470 | Tubo aço corrugado MP-152 e=4,70mm c/epoxy | kg |  | 37.5
101630 | Tubo aço corrugado MP-152 e=6,30mm c/epoxy | kg |  | 38.2
102200 | Tubo aço corrugado Tunnel Liner e=2,20mm c/epoxy | kg |  | 41
102270 | Tubo aço corrugado Tunnel Liner e=2,70mm c/epoxy | kg |  | 39.5
102340 | Tubo aço corrugado Tunnel Liner e=3,40mm c/epoxy | kg |  | 39
102390 | Tubo aço corrugado Tunnel Liner e=3,90mm c/epoxy | kg |  | 37.7
122470 | Tubo aço corrugado Tunnel Liner e=4,70mm c/epoxy | kg |  | 37.4
122630 | Tubo aço corrugado Tunnel Liner e=6,30mm c/epoxy | kg |  | 36.3
180200 | Tubo concreto d=0,20m MF PS-1 | ud |  | 35.62
180210 | Tubo concreto d=0,30m MF PS-1 | ud |  | 48.43
180310 | Tubo concreto d=0,40m MF PA-1 | ud |  | 95.33
180340 | Tubo concreto d=0,40m MF PA-2 | ud |  | 104
180320 | Tubo concreto d=0,40m MF PS-1 | ud |  | 50
180600 | Tubo concreto d=0,60m MF PA-1 | ud |  | 212.58
180620 | Tubo concreto d=0,60m MF PA-2 | ud |  | 260.58
180630 | Tubo concreto d=0,60m MF PA-3 | ud |  | 691
180330 | Tubo concreto d=0,60m MF PS-1 | ud |  | 95
180800 | Tubo concreto d=0,80m MF PA-1 | ud |  | 369
180820 | Tubo concreto d=0,80m MF PA-2 | ud |  | 436.33
180830 | Tubo concreto d=0,80m MF PA-3 | ud |  | 732
180810 | Tubo concreto d=0,80m MF PS-1 | ud |  | 208.33
181000 | Tubo concreto d=1,00m MF PA-1 | ud |  | 480.5
181020 | Tubo concreto d=1,00m MF PA-2 | ud |  | 708.16
181030 | Tubo concreto d=1,00m MF PA-3 | ud |  | 1120
181200 | Tubo concreto d=1,20m MF PA-1 | ud |  | 732.16
181220 | Tubo concreto d=1,20m MF PA-2 | ud |  | 898.5
181230 | Tubo concreto d=1,20m MF PA-3 | ud |  | 1223.25
181500 | Tubo concreto d=1,50m MF PA-1 | ud |  | 956
181520 | Tubo concreto d=1,50m MF PA-2 | ud |  | 1078.25
181530 | Tubo concreto d=1,50m MF PA-3 | ud |  | 1967.5
182000 | Tubo concreto d=2,00m MF PA-1 | ud |  | 2822
182020 | Tubo concreto d=2,00m MF PA-2 | ud |  | 2689
182030 | Tubo concreto d=2,00m MF PA-3 | ud |  | 3943.5
110010 | Tubo ferro galvanizado 1" | m |  | 32.29
110020 | Tubo ferro galvanizado 2" | m |  | 65.41
110080 | Tubo ferro galvanizado 2,5" e=3,35mm | m |  | 93.05
110030 | Tubo ferro galvanizado 3" | m |  | 108.67
110040 | Tubo ferro galvanizado 4" | m |  | 157.33
180250 | Tubo polietileno (PEAD) p/dreno 0,10m | m |  | 9.77
180220 | Tubo polietileno (PEAD) p/dreno 0,23m | m |  | 34.43
110510 | Tubo PVC 1" - 32mm | m |  | 7.38
110550 | Tubo PVC 2" - 50mm | m |  | 13.96
110520 | Tubo PVC 2" - 50mm (esgoto) | m |  | 8.71
110540 | Tubo PVC 4" - 100mm (esgoto) | m |  | 12.81
100080 | Zarcão | l |  | 37.6
200020 | Apontador | 2.25 | 32.18
200230 | Armador | 2.85 | 40.76
210040 | Blaster | 2.4 | 34.32
200110 | Calceteiro | 2.4 | 34.32
200210 | Cancheiro | 2.85 | 40.76
200240 | Carpinteiro | 2.4 | 34.32
200311 | Classificador de madeira | 6.6 | 94.39
210150 | Eletricista | 3.5 | 50.05
210060 | Encarregado de Serviço | 6 | 85.81
200150 | Equipe Carreta Perfuração | 4.1 | 58.64
200100 | Equipe Conjunto de Britagem | 7.3 | 104.4
200000 | Equipe Usina Asfalto | 17.6 | 251.72
200070 | Equipe Usina Solos B. Graduada | 6.3 | 90.1
200080 | Equipe Usina Solos c/dosador asfalto | 6.3 | 90.1
200090 | Equipe Usina Solos c/dosador cimento | 6.3 | 90.1
200250 | Feitor | 5 | 71.51
200200 | Marroeiro | 2.25 | 32.18
200060 | Marteleteiro | 2.25 | 32.18
200290 | Montador | 6.6 | 94.39
200170 | Motorista transp. asfalto | 6.6 | 94.39
200140 | Motorista veículo leve | 2.25 | 32.18
200180 | Motorista veículo médio | 2.4 | 34.32
210020 | Motorista veículo pesado | 2.85 | 40.76
200120 | Operador da leve | 2.4 | 34.32
210050 | Operador da pesada | 2.85 | 40.76
200160 | Operador de equipamentos manuais | 2.25 | 32.18
200260 | Pedreiro | 2.85 | 40.76
200270 | Pintor | 2.85 | 40.76
210070 | Pré-marcador (Sinalização) | 2.85 | 40.76
210090 | Serralheiro | 2.85 | 40.76
200130 | Servente | 2.2 | 31.46
200280 | Soldador | 2.85 | 40.76
210080 | Topógrafo | 6.6 | 94.39

## Com Desoneração
Código | Descrição do Serviço | Unidade | Custo Execução | Custo Material | Custo Sub-Serviço | Custo Unitário | Transporte
401025 | Corte/limpeza, classificação e enleiramento de árvores (volume estéreo), inclusive transporte | m3 | 172.68 | 0 | 0 | 172.68 | A acrescer
400500 | Colchão drenante de areia para fundação de aterros | m3 | 1.13 | 82.65 | 0 | 83.78 | A acrescer
400950 | Compactação de aterros 95% PN (A) | m3 | 5.3 | 0 | 0 | 5.3
401950 | Compactação de aterros 95% PN (B) | m3 | 5.37 | 0 | 0 | 5.37
401200 | Compactação de aterros c/controle visual | m3 | 1.51 | 0 | 0 | 1.51
402000 | Compactação de aterros em 2a. cat. | m3 | 7.05 | 0 | 0 | 7.05
403000 | Compactação de aterros em 3a. cat. | m3 | 7.04 | 0 | 0 | 7.04
401000 | Compactação de aterros 100% PN (A) | m3 | 6.48 | 0 | 0 | 6.48
401100 | Compactação de aterros 100% PN (B) | m3 | 6.45 | 0 | 0 | 6.45
400000 | Desmatamento e limpeza diam. até 30cm | m2 | 1.09 | 0 | 0 | 1.09
400300 | Destocamento árvores diam. > 30cm | ud | 47.01 | 0 | 0 | 47.01
410200 | Esc. carga e transp. 1a. cat. 0-200m | m3 | 7.96 | 0 | 0 | 7.96
410400 | Esc. carga e transp. 1a. cat. 200-400m | m3 | 8.19 | 0 | 0 | 8.19
410600 | Esc. carga e transp. 1a. cat. 400-600m | m3 | 8.5 | 0 | 0 | 8.5
410800 | Esc. carga e transp. 1a. cat. 600-800m | m3 | 8.81 | 0 | 0 | 8.81
411000 | Esc. carga e transp. 1a. cat. 800-1000m | m3 | 9.15 | 0 | 0 | 9.15
411200 | Esc. carga e transp. 1a. cat. 1000-1200m | m3 | 9.46 | 0 | 0 | 9.46
411400 | Esc. carga e transp. 1a. cat. 1200-1400m | m3 | 10.42 | 0 | 0 | 10.42
411600 | Esc. carga e transp. 1a. cat. 1400-1600m | m3 | 10.76 | 0 | 0 | 10.76
412000 | Esc. carga e transp. 1a. cat. 1600-2000m | m3 | 11.34 | 0 | 0 | 11.34
413000 | Esc. carga e transp. 1a. cat. 2000-3000m | m3 | 13.06 | 0 | 0 | 13.06
414000 | Esc. carga e transp. 1a. cat. 3000-4000m | m3 | 14.67 | 0 | 0 | 14.67
415000 | Esc. carga e transp. 1a. cat. 4000-5000m | m3 | 16.91 | 0 | 0 | 16.91
416010 | Esc. carga e transp. 1a. cat. 5000-6000m | m3 | 19.27 | 0 | 0 | 19.27
418000 | Esc. carga e transp. 1a. cat. 6000-8000m | m3 | 22.26 | 0 | 0 | 22.26
419000 | Esc. carga e transp. 1a. cat. 8000-10000m | m3 | 26.8 | 0 | 0 | 26.8
420200 | Esc. carga e transp. 2a. cat. 0-200m | m3 | 11.04 | 0 | 0 | 11.04
420400 | Esc. carga e transp. 2a. cat. 200-400m | m3 | 11.29 | 0 | 0 | 11.29
420600 | Esc. carga e transp. 2a. cat. 400-600m | m3 | 11.66 | 0 | 0 | 11.66
420800 | Esc. carga e transp. 2a. cat. 600-800m | m3 | 12.04 | 0 | 0 | 12.04
421000 | Esc. carga e transp. 2a. cat. 800-1000m | m3 | 12.41 | 0 | 0 | 12.41
421200 | Esc. carga e transp. 2a. cat. 1000-1200m | m3 | 12.7 | 0 | 0 | 12.7
421400 | Esc. carga e transp. 2a. cat. 1200-1400m | m3 | 13.25 | 0 | 0 | 13.25
421600 | Esc. carga e transp. 2a. cat. 1400-1600m | m3 | 14.54 | 0 | 0 | 14.54
422000 | Esc. carga e transp. 2a. cat. 1600-2000m | m3 | 15.17 | 0 | 0 | 15.17
423000 | Esc. carga e transp. 2a. cat. 2000-3000m | m3 | 16.61 | 0 | 0 | 16.61
424000 | Esc. carga e transp. 2a. cat. 3000-4000m | m3 | 19.48 | 0 | 0 | 19.48
425000 | Esc. carga e transp. 2a. cat. 4000-5000m | m3 | 22.36 | 0 | 0 | 22.36
426010 | Esc. carga e transp. 2a. cat. 5000-6000m | m3 | 25.24 | 0 | 0 | 25.24
428000 | Esc. carga e transp. 2a. cat. 6000-8000m | m3 | 29.13 | 0 | 0 | 29.13
429000 | Esc. carga e transp. 2a. cat. 8000-10000m | m3 | 34.07 | 0 | 0 | 34.07
430210 | Esc. carga e transp. 3a. cat. 0-200m | m3 | 10.59 | 0 | 29.08 | 39.67
430410 | Esc. carga e transp. 3a. cat. 200-400m | m3 | 12.17 | 0 | 29.08 | 41.25
430610 | Esc. carga e transp. 3a. cat. 400-600m | m3 | 13.48 | 0 | 29.08 | 42.56
430810 | Esc. carga e transp. 3a. cat. 600-800m | m3 | 13.63 | 0 | 29.08 | 42.71
431010 | Esc. carga e transp. 3a. cat. 800-1000m | m3 | 14.4 | 0 | 29.08 | 43.48
431210 | Esc. carga e transp. 3a. cat. 1000-1200m | m3 | 15.16 | 0 | 29.08 | 44.24
431410 | Esc. carga e transp. 3a. cat. 1200-1400m | m3 | 15.39 | 0 | 29.08 | 44.47
431610 | Esc. carga e transp. 3a. cat. 1400-1600m | m3 | 17.09 | 0 | 29.08 | 46.17
432010 | Esc. carga e transp. 3a. cat. 1600-2000m | m3 | 18.11 | 0 | 29.08 | 47.19
433010 | Esc. carga e transp. 3a. cat. 2000-3000m | m3 | 21.48 | 0 | 29.08 | 50.56
434010 | Esc. carga e transp. 3a. cat. 3000-4000m | m3 | 25.37 | 0 | 29.08 | 54.45
435010 | Esc. carga e transp. 3a. cat. 4000-5000m | m3 | 32.12 | 0 | 29.08 | 61.2
436010 | Esc. carga e transp. 3a. cat. 5000-6000m | m3 | 34.81 | 0 | 29.08 | 63.89
438010 | Esc. carga e transp. 3a. cat. 6000-8000m | m3 | 41.97 | 0 | 29.08 | 71.05
439010 | Esc. carga e transp. 3a. cat. 8000-10000m | m3 | 50.33 | 0 | 29.08 | 79.41
404300 | Espalhamento e conformação de bota-fora | m3 | 0.78 | 0 | 0 | 0.78
430010 | Extração de material 3a. cat. | m3 | 16.45 | 12.63 | 0 | 29.08
401160 | Regularização, conformação e compactação de leito | m2 | 0.24 | 0 | 0 | 0.24
404000 | Remoção de solos moles | m3 | 10.85 | 0 | 0 | 10.85 | A acrescer
450000 | Revestimento primário | m3 | 7.31 | 0 | 7.6 | 14.91 | A acrescer
416000 | Valetões laterais (fundo) 1a. cat. 200 - 600m (A) | m3 | 8.86 | 0 | 0 | 8.86
416100 | Valetões laterais (fundo) 1a. cat. 200 - 600m (B) | m3 | 10.32 | 0 | 0 | 10.32
416200 | Valetões laterais (fundo) 1a. cat. 600 -1000m (A) | m3 | 9.71 | 0 | 0 | 9.71
416300 | Valetões laterais (fundo) 1a. cat. 600 -1000m (B) | m3 | 11.15 | 0 | 0 | 11.15
426000 | Valetões laterais (fundo) 2a. cat. 200 - 600m (A) | m3 | 11.89 | 0 | 0 | 11.89
426100 | Valetões laterais (fundo) 2a. cat. 200 - 600m (B) | m3 | 13.7 | 0 | 0 | 13.7
426200 | Valetões laterais (fundo) 2a. cat. 600 -1000m (A) | m3 | 12.79 | 0 | 0 | 12.79
426300 | Valetões laterais (fundo) 2a. cat. 600 -1000m (B) | m3 | 14.71 | 0 | 0 | 14.71
530200 | Bica corrida | m3 | 12.11 | 85.51 | 0 | 97.62 | A acrescer
570210 | Binder exclusive fornecimento do CAP (acima de 10.000 t) | t | 69.98 | 87.88 | 0 | 157.86 | A acrescer
570200 | Binder exclusive fornecimento do CAP (até 10.000 t) | t | 86.08 | 90.78 | 0 | 176.86 | A acrescer
531200 | Brita graduada - na usina | m3 | 7.88 | 65.78 | 0 | 73.66 | A acrescer
531215 | Brita graduada c/ cimento - na usina | m3 | 7.33 | 99.74 | 0 | 107.07 | A acrescer
531120 | Brita graduada tratada c/cimento (Cp=4%) 100% PI | m3 | 13.61 | 0 | 171.31 | 184.92 | A acrescer
531130 | Brita graduada tratada c/cimento (Cp=4%) 100% PM | m3 | 14.58 | 0 | 178.37 | 192.95 | A acrescer
531000 | Brita graduada 100% PI | m3 | 13.23 | 0 | 117.85 | 131.08 | A acrescer
531100 | Brita graduada 100% PM | m3 | 14.18 | 0 | 122.71 | 136.89 | A acrescer
532100 | Camada de bloqueio c/ pedra o < 3/4" | m3 | 6.76 | 85.51 | 0 | 92.27 | A acrescer
563100 | Capa selante exclusive fornecimento da emulsão | m2 | 0.91 | 0.3 | 0 | 1.21 | A acrescer
535150 | Carga de cordão pedra p/ pav. poliédrico | m | 0.9 | 0 | 0 | 0.9
535100 | Carga de pedra p/ pav. poliédrico | m2 | 1.81 | 0 | 0 | 1.81
570160 | C.B.U.Q. - na usina excl. fornec. do CAP (acima de 10.000 t) | t | 42.97 | 90.63 | 0 | 133.6 | A acrescer
570100 | C.B.U.Q. - na usina excl. fornec. do CAP (até 10.000 t) | t | 53.17 | 96.44 | 0 | 149.61 | A acrescer
570350 | C.B.U.Q. c/asf.modificado por borracha excl. fornec. asfalto | t | 74.11 | 110.83 | 0 | 184.94 | A acrescer
570360 | C.B.U.Q. c/asf.modificado por polímero excl. fornec. asfalto | t | 70.52 | 105.07 | 0 | 175.59 | A acrescer
570400 | C.B.U.Q. excl. fornec. do CAP (acima de 10.000 t) | t | 31.78 | 0 | 133.6 | 165.38 | A acrescer
570000 | C.B.U.Q. excl. fornec. do CAP (até 10.000 t) | t | 33.26 | 0 | 149.61 | 182.87 | A acrescer
532500 | Colchão de areia para paralelepípedo | m3 | 17.06 | 82.65 | 0 | 99.71 | A acrescer
532600 | Colchão de argila p/ pav. poliédrico | m2 | 1.38 | 0 | 0.77 | 2.15 | A acrescer
532700 | Compactação de pavimento poliédrico | m2 | 0.63 | 0 | 0 | 0.63
575100 | Contenção lateral c/ solo local p/ pav. poliédrico | m2 | 1.56 | 0 | 0 | 1.56
575000 | Contenção lateral com solo local | m3 | 29.8 | 0 | 6.73 | 36.53
521500 | Corte e preparo cordão pedra p/ pav. poliédrico | m | 3.05 | 0 | 0 | 3.05
521400 | Corte e preparo de pedra p/ pav. poliédrico | m2 | 10.19 | 0 | 0 | 10.19
510300 | Decapagem pedreira e limpeza periódica p/ pav. poliédrico | m2 | 2.5 | 0 | 0.23 | 2.73
521550 | Desmonte manual de pedra p/ pav. poliédrico | m2 | 1.13 | 0 | 0 | 1.13
532650 | Enchimento c/ argila p/ pav. poliédrico | m2 | 0.83 | 0 | 0.15 | 0.98 | A acrescer
501000 | Escarificação e remoção revestimento primário | m3 | 5.87 | 0 | 0 | 5.87 | A acrescer
500000 | Escarificação, regularização compac. subleito | m2 | 4.12 | 0 | 0 | 4.12
520100 | Escavação e carga mat. jazida 1a. cat. | m3 | 5.18 | 0 | 0 | 5.18
520200 | Escavação e carga mat. jazida 2a. cat. | m3 | 6.34 | 0 | 0 | 6.34
521300 | Extração, carga e transp. rocha jazida p/ britagem | m3 | 28.19 | 14.43 | 2.31 | 44.93
535200 | Extração, carga, transp. assent. cordão lat. pedra p/ pav. poliédrico | m | 6.12 | 0 | 3.95 | 10.07 | A acrescer
521450 | Extração, carga, transp. preparo e assentamento do poliedro | m2 | 8.75 | 0 | 13.13 | 21.88 | A acrescer
560100 | Imprimação impermeab. exclusive fornec. da emulsão | m2 | 0.47 | 0 | 0 | 0.47 | A acrescer
560400 | Imprimação impermeab. exclusive fornec. do CM | m2 | 0.47 | 0 | 0 | 0.47 | A acrescer
510100 | Limpeza de jazida 1a. cat. | m3 | 8.07 | 0 | 0 | 8.07
510200 | Limpeza de jazida 2a. cat. | m3 | 11.33 | 0 | 0 | 11.33
564000 | Macadame betuminoso exclusive fornecimento da emulsão | m3 | 31.36 | 89.46 | 0 | 120.82 | A acrescer
564300 | Macadame betuminoso exclusive fornecimento do CAP | m3 | 37.74 | 90.77 | 0 | 128.51 | A acrescer
532000 | Macadame hidráulico | m3 | 26.22 | 94.13 | 0 | 120.35 | A acrescer
531350 | Macadame seco britado preenchido c/bica corrida | m3 | 20.65 | 83.42 | 0 | 104.07 | A acrescer
531300 | Macadame seco britado preenchido c/brita graduada | m3 | 20.65 | 57.11 | 29.46 | 107.22 | A acrescer
531500 | Macadame seco britado preenchido c/pó de pedra | m3 | 20.65 | 83.7 | 0 | 104.35 | A acrescer
535000 | Paralelepípedo(revestimento) | m2 | 39.01 | 65.73 | 0 | 104.74 | A acrescer
534906 | Pavimento c/ bloco intertravado concreto (Paver-cor natural) e=6cm, incl. colchão areia | m2 | 23.53 | 49.29 | 0 | 72.82 | A acrescer
534916 | Pavimento c/ bloco intertravado concreto (Paver-cor natural) e=6cm, incl. colchão pó de pedra | m2 | 23.53 | 49.02 | 0 | 72.55 | A acrescer
534908 | Pavimento c/ bloco intertravado concreto (Paver-cor natural) e=8cm, incl. colchão areia | m2 | 23.53 | 62.49 | 0 | 86.02 | A acrescer
534918 | Pavimento c/ bloco intertravado concreto (Paver-cor natural) e=8cm, incl. colchão pó de pedra | m2 | 23.53 | 62.22 | 0 | 85.75 | A acrescer
530000 | Pedra britada (produzida) | m3 | 31.32 | 0 | 23.36 | 54.68
530060 | Pedra britada 4" (produzida) | m3 | 29.38 | 0 | 21.56 | 50.94
561130 | Pintura de ligação excl. fornec. emulsão c/polímero | m2 | 0.33 | 0 | 0 | 0.33 | A acrescer
561100 | Pintura de ligação exclusive fornec. da emulsão | m2 | 0.33 | 0 | 0 | 0.33 | A acrescer
516300 | Preenchimento rebaixo c/ aprov. corte 3a. cat. | m3 | 14.63 | 0 | 0 | 14.63 | A acrescer
516000 | Preenchimento rebaixo c/ brita | m3 | 5.07 | 85.51 | 0 | 90.58 | A acrescer
516100 | Preenchimento rebaixo c/ rachão | m3 | 11.57 | 82.49 | 0 | 94.06 | A acrescer
516200 | Preenchimento rebaixo c/ rachão s/ britagem | m3 | 11.57 | 92.17 | 0 | 103.74 | A acrescer
534600 | Pré-mist. a frio p/ reforço - na usina excl. fornec. da emulsão | m3 | 25.28 | 65.78 | 0 | 91.06 | A acrescer
534000 | Pré-mist. a frio p/ reforço exclusive fornec. da emulsão | m3 | 46.44 | 92.94 | 0 | 139.38 | A acrescer
534650 | Pré-mist. a frio p/ revest. - na usina excl. fornec. da emulsão | m3 | 25.28 | 65.78 | 0 | 91.06 | A acrescer
534300 | Pré-mist. a frio p/ revestimento exclusive fornec. da emulsão | m3 | 46.21 | 91.63 | 0 | 137.84 | A acrescer
570310 | Pré-misturado a quente excl. fornec. do CAP (acima de 10.000 t) | t | 70.02 | 85.17 | 0 | 155.19 | A acrescer
570300 | Pré-misturado a quente excl. fornec. do CAP (até 10.000 t) | t | 86.13 | 88.08 | 0 | 174.21 | A acrescer
530160 | Rachão sem britagem (produzido) | m3 | 0 | 0 | 44.93 | 44.93
511000 | Regularização compac.subleito S.A.F. 100% PI | m2 | 4.69 | 0 | 0 | 4.69
511100 | Regularização compac.subleito 100% PN (A) | m2 | 4.08 | 0 | 0 | 4.08
511200 | Regularização compac.subleito 100% PN (B) | m2 | 4.45 | 0 | 0 | 4.45
511300 | Regularização do subleito sem compactação | m2 | 0.28 | 0 | 0 | 0.28
550000 | Solo - brita (40/60) mistura na usina 100% PI | m3 | 24.21 | 57.88 | 3.04 | 85.13 | A acrescer
550500 | Solo - brita (50/50) mistura na usina 100% PI | m3 | 24.21 | 48.21 | 3.79 | 76.21 | A acrescer
541000 | Solo arenoso fino (base) 100% PI | m3 | 20.79 | 0 | 6.99 | 27.78 | A acrescer
541100 | Solo arenoso fino (base) 100% PM | m3 | 24.82 | 0 | 7.09 | 31.91 | A acrescer
541300 | Solo arenoso fino (local) p/ base 100% PI | m3 | 20.93 | 0 | 0 | 20.93
541200 | Solo arenoso fino (local) p/ base 100% PM | m3 | 25 | 0 | 0 | 25
542000 | Solo cimento mist. pista (2%) 100% PI | m3 | 28.91 | 20.94 | 6.43 | 56.28 | A acrescer
543000 | Solo cimento mist. pista (3%) 100% PI | m3 | 31.88 | 31.13 | 6.37 | 69.38 | A acrescer
544200 | Solo cimento mist. pista (4%) 100% PI | m3 | 34.91 | 41.31 | 6.3 | 82.52 | A acrescer
544000 | Solo cimento mist. pista (4%) 100% PN | m3 | 27.74 | 40.18 | 6.14 | 74.06 | A acrescer
545200 | Solo cimento mist. pista (5%) 100% PI | m3 | 37.8 | 51.5 | 6.24 | 95.54 | A acrescer
545000 | Solo cimento mist. pista (5%) 100% PN | m3 | 30.02 | 49.8 | 6.08 | 85.9 | A acrescer
546000 | Solo cimento mist. pista (6%) 100% PN | m3 | 32.3 | 59.43 | 6.02 | 97.75 | A acrescer
547000 | Solo cimento mist. pista (7%) 100% PN | m3 | 36.01 | 68.48 | 5.96 | 110.45 | A acrescer
542100 | Solo cimento mist. usina (2%) 100% PI | m3 | 30.11 | 21.51 | 6.43 | 58.05 | A acrescer
543100 | Solo cimento mist. usina (3%) 100% PI | m3 | 30.11 | 31.98 | 6.37 | 68.46 | A acrescer
544300 | Solo cimento mist. usina (4%) 100% PI | m3 | 30.11 | 42.45 | 6.3 | 78.86 | A acrescer
544100 | Solo cimento mist. usina (4%) 100% PN | m3 | 23.61 | 41.29 | 6.14 | 71.04 | A acrescer
545300 | Solo cimento mist. usina (5%) 100% PI | m3 | 30.11 | 52.92 | 6.24 | 89.27 | A acrescer
545100 | Solo cimento mist. usina (5%) 100% PN | m3 | 23.61 | 51.17 | 6.08 | 80.86 | A acrescer
546100 | Solo cimento mist. usina (6%) 100% PN | m3 | 23.61 | 61.06 | 6.02 | 90.69 | A acrescer
547100 | Solo cimento mist. usina (7%) 100% PN | m3 | 23.61 | 70.36 | 5.96 | 99.93 | A acrescer
533000 | Solo estabilizado s/ mistura 100% PI (1a. cat.) | m3 | 20.79 | 0 | 6.99 | 27.78 | A acrescer
533100 | Solo estabilizado s/ mistura 100% PI (2a. cat.) | m3 | 20.79 | 0 | 8.55 | 29.34 | A acrescer
533200 | Solo estabilizado s/ mistura 100% PM (1a. cat.) | m3 | 23.78 | 0 | 7.14 | 30.92 | A acrescer
533300 | Solo estabilizado s/ mistura 100% PM (2a. cat.) | m3 | 23.78 | 0 | 8.74 | 32.52 | A acrescer
533500 | Solo estabilizado s/ mistura 100% PN (1a. cat.) | m3 | 17.77 | 0 | 6.99 | 24.76 | A acrescer
533600 | Solo estabilizado s/ mistura 100% PN (2a. cat.) | m3 | 17.77 | 0 | 8.55 | 26.32 | A acrescer
583100 | TSD exclusive fornecimento da emulsão | m2 | 4.87 | 1.64 | 0 | 6.51 | A acrescer
587000 | TSS exclusive fornecimento da emulsão | m2 | 3.65 | 0.65 | 0 | 4.3 | A acrescer
584200 | TST exclusive fornecimento da emulsão | m2 | 6.01 | 2.1 | 0 | 8.11 | A acrescer
602600 | Aço CA-25 fornec. dobr. colocação | kg | 8.44 | 8.68 | 0 | 17.12
603000 | Aço CA-50 fornec. dobr. colocação | kg | 8.44 | 8.6 | 0 | 17.04
603300 | Aço CA-60 fornec. dobr. colocação | kg | 8.44 | 11.17 | 0 | 19.61
603500 | Alvenaria de tijolos maciços | m3 | 461.84 | 844 | 0 | 1305.84 | A acrescer
603600 | Alvenaria pedra de mão argamassada | m3 | 130.45 | 141.02 | 0 | 271.47 | A acrescer
601100 | Apiloamento manual | m3 | 46.72 | 0 | 0 | 46.72
604000 | Argamassa cimento e areia 1:3 | m3 | 174.73 | 321.1 | 0 | 495.83 | A acrescer
604100 | Argamassa cimento e areia 1:4 | m3 | 174.73 | 264.44 | 0 | 439.17 | A acrescer
620700 | Boca de BDTC 1,00m | ud | 159.01 | 0 | 2238.55 | 2397.56 | A acrescer
620800 | Boca de BDTC 1,20m | ud | 159.01 | 0 | 2893.48 | 3052.49 | A acrescer
620900 | Boca de BDTC 1,50m | ud | 230.41 | 0 | 5137.4 | 5367.81 | A acrescer
621000 | Boca de BDTC 2,00m | ud | 330.37 | 0 | 9201.58 | 9531.95 | A acrescer
620000 | Boca de BSTC 0,40m | ud | 101.89 | 0 | 485.68 | 587.57 | A acrescer
620100 | Boca de BSTC 0,60m | ud | 101.89 | 0 | 773.68 | 875.57 | A acrescer
620200 | Boca de BSTC 0,80m | ud | 101.89 | 0 | 1113.59 | 1215.48 | A acrescer
620300 | Boca de BSTC 1,00m | ud | 130.45 | 0 | 1600.65 | 1731.1 | A acrescer
620400 | Boca de BSTC 1,20m | ud | 130.45 | 0 | 2089.76 | 2220.21 | A acrescer
620500 | Boca de BSTC 1,50m | ud | 187.57 | 0 | 3788.16 | 3975.73 | A acrescer
620600 | Boca de BSTC 2,00m | ud | 273.25 | 0 | 6823.95 | 7097.2 | A acrescer
621100 | Boca de BTTC 1,00m | ud | 187.57 | 0 | 2876.44 | 3064.01 | A acrescer
621200 | Boca de BTTC 1,20m | ud | 187.57 | 0 | 3697.56 | 3885.13 | A acrescer
621300 | Boca de BTTC 1,50m | ud | 273.25 | 0 | 6489.01 | 6762.26 | A acrescer
621400 | Boca de BTTC 2,00m | ud | 387.49 | 0 | 11578.29 | 11965.78 | A acrescer
622000 | Boca de saída dreno profundo - tipo 1 | ud | 17.97 | 35.62 | 170.2 | 223.79 | A acrescer
622100 | Boca de saída dreno profundo - tipo 2 | ud | 23.68 | 35.62 | 214.34 | 273.64 | A acrescer
622300 | Boca de saída dreno sub-horizontal | ud | 15.12 | 0 | 31.88 | 47 | A acrescer
622200 | Boca de saída dreno sub-superficial | ud | 39.81 | 26.95 | 84.92 | 151.68 | A acrescer
613000 | Bueiro metálico MP-100 circular e=2,0mm | kg | 0.55 | 39.7 | 0 | 40.25 | A acrescer
613100 | Bueiro metálico MP-100 circular e=2,7mm | kg | 0.55 | 38.2 | 0 | 38.75 | A acrescer
613200 | Bueiro metálico MP-100 circular e=3,4mm | kg | 0.55 | 37 | 0 | 37.55 | A acrescer
613300 | Bueiro metálico MP-152 circular e=2,7mm | kg | 1.06 | 41 | 0 | 42.06 | A acrescer
613400 | Bueiro metálico MP-152 circular e=3,4mm | kg | 1.06 | 41 | 0 | 42.06 | A acrescer
613500 | Bueiro metálico MP-152 circular e=4,7mm | kg | 1.06 | 37.5 | 0 | 38.56 | A acrescer
613600 | Bueiro metálico MP-152 circular e=6,3mm | kg | 1.06 | 38.2 | 0 | 39.26 | A acrescer
606000 | Concreto ciclópico Fck = 11 MPa, preparo em betoneira e lanç. | m3 | 26.88 | 17.99 | 309.96 | 354.83 | A acrescer
606100 | Concreto ciclópico Fck = 15 MPa, preparo em betoneira e lanç. | m3 | 26.88 | 17.99 | 332.43 | 377.3 | A acrescer
605100 | Concreto Fck = 9 MPa, preparo em betoneira e lanç. | m3 | 195.33 | 212.89 | 0 | 408.22 | A acrescer
605200 | Concreto Fck = 11 MPa, preparo em betoneira e lanç. | m3 | 195.33 | 247.48 | 0 | 442.81 | A acrescer
605300 | Concreto Fck = 15 MPa, preparo em betoneira e lanç. | m3 | 195.33 | 279.57 | 0 | 474.9 | A acrescer
605400 | Concreto Fck = 18 MPa, preparo em betoneira e lanç. | m3 | 195.33 | 287.21 | 0 | 482.54 | A acrescer
605500 | Concreto Fck = 20 MPa, preparo em betoneira e lanç. | m3 | 195.33 | 308.96 | 0 | 504.29 | A acrescer
605600 | Concreto Fck = 22 MPa, preparo em betoneira e lanç. | m3 | 195.33 | 320.97 | 0 | 516.3 | A acrescer
605700 | Concreto Fck = 24 MPa, preparo em betoneira e lanç. | m3 | 195.33 | 331.57 | 0 | 526.9 | A acrescer
605800 | Concreto Fck = 25 MPa, preparo em betoneira e lanç. | m3 | 195.33 | 334.4 | 0 | 529.73 | A acrescer
605900 | Concreto Fck = 30 MPa, preparo em betoneira e lanç. | m3 | 195.33 | 357.72 | 0 | 553.05 | A acrescer
606200 | Concreto Fck = 32 MPa, preparo em betoneira e lanç. | m3 | 195.33 | 374.39 | 0 | 569.72 | A acrescer
605000 | Concreto magro, preparo em betoneira e lanç. | m3 | 195.33 | 201.57 | 0 | 396.9 | A acrescer
612600 | Corpo de BDTC 0,80m com berço | m | 144.02 | 872.66 | 261.71 | 1278.39 | A acrescer
611800 | Corpo de BDTC 1,00m com berço | m | 197.91 | 1416.32 | 391.09 | 2005.32 | A acrescer
611050 | Corpo de BDTC 1,00m sem berço | m | 165.13 | 1416.32 | 13.17 | 1594.62 | A acrescer
611900 | Corpo de BDTC 1,20m com berço | m | 263.88 | 1797 | 533.96 | 2594.84 | A acrescer
611250 | Corpo de BDTC 1,20m sem berço | m | 220.18 | 1797 | 17.56 | 2034.74 | A acrescer
612000 | Corpo de BDTC 1,50m com berço | m | 395.82 | 2156.5 | 771.79 | 3324.11 | A acrescer
611450 | Corpo de BDTC 1,50m sem berço | m | 330.27 | 2156.5 | 21.95 | 2508.72 | A acrescer
612100 | Corpo de BDTC 2,00m com berço | m | 848.76 | 5378 | 1242.77 | 7469.53 | A acrescer
610500 | Corpo de BSTC 0,40m com berço | m | 30.11 | 104 | 64.54 | 198.65 | A acrescer
610400 | Corpo de BSTC 0,40m sem berço | m | 28.26 | 104 | 2.63 | 134.89 | A acrescer
610700 | Corpo de BSTC 0,60m com berço | m | 48 | 260.58 | 92.07 | 400.65 | A acrescer
610600 | Corpo de BSTC 0,60m sem berço | m | 44.92 | 260.58 | 3.51 | 309.01 | A acrescer
610900 | Corpo de BSTC 0,80m com berço | m | 72.01 | 436.33 | 150.87 | 659.21 | A acrescer
610800 | Corpo de BSTC 0,80m sem berço | m | 67.38 | 436.33 | 4.39 | 508.1 | A acrescer
611100 | Corpo de BSTC 1,00m com berço | m | 98.95 | 708.16 | 221.28 | 1028.39 | A acrescer
611000 | Corpo de BSTC 1,00m sem berço | m | 82.56 | 708.16 | 6.58 | 797.3 | A acrescer
611300 | Corpo de BSTC 1,20m com berço | m | 131.94 | 898.5 | 298.44 | 1328.88 | A acrescer
611200 | Corpo de BSTC 1,20m sem berço | m | 110.09 | 898.5 | 8.78 | 1017.37 | A acrescer
611500 | Corpo de BSTC 1,50m com berço | m | 197.91 | 1078.25 | 424.79 | 1700.95 | A acrescer
611400 | Corpo de BSTC 1,50m sem berço | m | 165.13 | 1078.25 | 10.97 | 1254.35 | A acrescer
611700 | Corpo de BSTC 2,00m com berço | m | 424.38 | 2689 | 672.86 | 3786.24 | A acrescer
611600 | Corpo de BSTC 2,00m sem berço | m | 330.27 | 2689 | 13.17 | 3032.44 | A acrescer
612200 | Corpo de BTTC 1,00m com berço | m | 289.84 | 2124.48 | 560.9 | 2975.22 | A acrescer
611150 | Corpo de BTTC 1,00m sem berço | m | 246.14 | 2124.48 | 19.76 | 2390.38 | A acrescer
612300 | Corpo de BTTC 1,20m com berço | m | 463.33 | 2695.5 | 769.48 | 3928.31 | A acrescer
611350 | Corpo de BTTC 1,20m sem berço | m | 369.21 | 2695.5 | 26.35 | 3091.06 | A acrescer
612400 | Corpo de BTTC 1,50m com berço | m | 661.9 | 3234.75 | 1118.44 | 5015.09 | A acrescer
611550 | Corpo de BTTC 1,50m sem berço | m | 527.44 | 3234.75 | 32.93 | 3795.12 | A acrescer
612500 | Corpo de BTTC 2,00m com berço | m | 1405.4 | 8067 | 1812.67 | 11285.07 | A acrescer
606500 | Demolição de alvenaria | m3 | 157.75 | 0 | 0 | 157.75
606600 | Demolição de concreto armado | m3 | 278.47 | 4.15 | 0 | 282.62
606700 | Demolição de concreto simples | m3 | 133.06 | 2.49 | 0 | 135.55
643000 | Dreno profundo em rocha - tipo 1 | m | 19.2 | 44.69 | 0 | 63.89 | A acrescer
643100 | Dreno profundo em rocha - tipo 2(GNT) | m | 22.06 | 57.23 | 0 | 79.29 | A acrescer
643200 | Dreno profundo em rocha - tipo 2(GT) | m | 22.06 | 59.29 | 0 | 81.35 | A acrescer
643300 | Dreno profundo em rocha - tipo 3(GNT) | m | 27.77 | 25.69 | 0 | 53.46 | A acrescer
643400 | Dreno profundo em rocha - tipo 3(GT) | m | 27.77 | 27.75 | 0 | 55.52 | A acrescer
643500 | Dreno profundo em rocha - tipo 4 | m | 24.91 | 13.15 | 0 | 38.06 | A acrescer
643600 | Dreno profundo em rocha - tipo 5 | m | 19.2 | 45.53 | 0 | 64.73 | A acrescer
640000 | Dreno profundo em solo - tipo 1 | m | 33.48 | 59.91 | 4.67 | 98.06 | A acrescer
640100 | Dreno profundo em solo - tipo 1A | m | 58.41 | 77.87 | 4.67 | 140.95 | A acrescer
640200 | Dreno profundo em solo - tipo 2 | m | 33.48 | 67.09 | 0 | 100.57 | A acrescer
640300 | Dreno profundo em solo - tipo 2A | m | 58.41 | 85.06 | 0 | 143.47 | A acrescer
640600 | Dreno profundo em solo - tipo 3A(GNT) | m | 85.15 | 67.2 | 4.67 | 157.02 | A acrescer
640700 | Dreno profundo em solo - tipo 3A(GT) | m | 85.15 | 71.22 | 4.67 | 161.04 | A acrescer
640400 | Dreno profundo em solo - tipo 3(GNT) | m | 57.37 | 44.49 | 4.67 | 106.53 | A acrescer
640500 | Dreno profundo em solo - tipo 3(GT) | m | 57.37 | 47.48 | 4.67 | 109.52 | A acrescer
641000 | Dreno profundo em solo - tipo 4A(GNT) | m | 85.15 | 76.29 | 0 | 161.44 | A acrescer
641100 | Dreno profundo em solo - tipo 4A(GT) | m | 85.15 | 80.72 | 0 | 165.87 | A acrescer
640800 | Dreno profundo em solo - tipo 4(GNT) | m | 57.37 | 53.58 | 0 | 110.95 | A acrescer
640900 | Dreno profundo em solo - tipo 4(GT) | m | 57.37 | 56.98 | 0 | 114.35 | A acrescer
641400 | Dreno profundo em solo - tipo 5A(GNT) | m | 64.12 | 98.74 | 4.67 | 167.53 | A acrescer
641500 | Dreno profundo em solo - tipo 5A(GT) | m | 64.12 | 102.76 | 4.67 | 171.55 | A acrescer
641200 | Dreno profundo em solo - tipo 5(GNT) | m | 39.19 | 76.03 | 4.67 | 119.89 | A acrescer
641300 | Dreno profundo em solo - tipo 5(GT) | m | 39.19 | 79.02 | 4.67 | 122.88 | A acrescer
641800 | Dreno profundo em solo - tipo 6A(GNT) | m | 64.12 | 107.83 | 0 | 171.95 | A acrescer
641900 | Dreno profundo em solo - tipo 6A(GT) | m | 64.12 | 112.26 | 0 | 176.38 | A acrescer
641600 | Dreno profundo em solo - tipo 6(GNT) | m | 39.19 | 85.12 | 0 | 124.31 | A acrescer
641700 | Dreno profundo em solo - tipo 6(GT) | m | 39.19 | 88.52 | 0 | 127.71 | A acrescer
644300 | Dreno sub-horizontal | m | 84.66 | 155.51 | 0 | 240.17
644100 | Dreno sub-superficial - tipo 1 | m | 12.45 | 3.94 | 2.57 | 18.96 | A acrescer
644200 | Dreno sub-superficial - tipo 2 | m | 13.37 | 4.6 | 0 | 17.97 | A acrescer
603700 | Enrocamento pedra de mão arrumada | m3 | 122.67 | 71.98 | 0 | 194.65 | A acrescer
603800 | Enrocamento pedra de mão jogada | m3 | 57.12 | 59.99 | 0 | 117.11 | A acrescer
600300 | Escavação de bueiros em 1a. cat. | m3 | 11.43 | 0 | 0 | 11.43
600400 | Escavação de bueiros em 2a. cat. | m3 | 11.76 | 0 | 0 | 11.76
600500 | Escavação de bueiros em 3a. cat. | m3 | 28.64 | 93.24 | 0 | 121.88
600900 | Escavação de corta-rio em 1a. cat. | m3 | 11.43 | 0 | 0 | 11.43
601000 | Escavação de corta-rio em 2a. cat. | m3 | 11.76 | 0 | 0 | 11.76
601300 | Escavação de corta-rio em 3a. cat. | m3 | 28.64 | 93.24 | 0 | 121.88
600000 | Escavação manual de vala 1a. cat. | m3 | 42.84 | 0 | 0 | 42.84
600100 | Escavação manual de vala 2a. cat. | m3 | 57.12 | 0 | 0 | 57.12
600200 | Escavação manual de vala 3a. cat. | m3 | 104.27 | 93.24 | 0 | 197.51
600600 | Escavação valas de drenagem 1a. cat. | m3 | 17.56 | 0 | 0 | 17.56
600700 | Escavação valas de drenagem 2a. cat. | m3 | 26.06 | 0 | 0 | 26.06
600800 | Escavação valas de drenagem 3a. cat. | m3 | 60.54 | 93.24 | 0 | 153.78
602200 | Escoramento de cavas de fundação | m2 | 65.75 | 35.12 | 0 | 100.87
602100 | Formas de madeira compensada resinada | m2 | 37.59 | 35.11 | 0 | 72.7
602000 | Formas de madeira comum | m2 | 38.35 | 18.86 | 0 | 57.21
607000 | Fornecimento e colocação geotextil n/tecido(GNT) | m2 | 1.45 | 6.27 | 0 | 7.72
607100 | Fornecimento e colocação geotextil tecido(GT) | m2 | 2.2 | 7 | 0 | 9.2
607500 | Fornecimento e colocação tubo concreto d=20cm | m | 11.02 | 35.62 | 0.35 | 46.99 | A acrescer
607600 | Fornecimento e colocação tubo concreto d=30cm | m | 13.88 | 48.43 | 0.52 | 62.83 | A acrescer
603100 | Grade ferro p/ boca de lobo | ud | 177.77 | 188.75 | 0 | 366.52
603200 | Grelha ferro p/ cxa. coletora sarjeta | ud | 212.7 | 458.76 | 0 | 671.46
603900 | Lastro de brita | m3 | 57.12 | 65.78 | 0 | 122.9 | A acrescer
633100 | Limpeza e desobstrução de bueiros duplos | m | 142.8 | 0 | 0 | 142.8
633000 | Limpeza e desobstrução de bueiros simples | m | 71.4 | 0 | 0 | 71.4
633200 | Limpeza e desobstrução de bueiros triplos | m | 214.2 | 0 | 0 | 214.2
810100 | Meio fio de concreto tipo 1 (executado c/ extrusora) | m | 3.58 | 0 | 57.77 | 61.35 | A acrescer
810050 | Meio fio de concreto tipo 1 (pré-moldado) | m | 36.9 | 0 | 58.42 | 95.32 | A acrescer
810200 | Meio fio de concreto tipo 2 (executado c/ extrusora) | m | 3.58 | 0 | 22.94 | 26.52 | A acrescer
810150 | Meio fio de concreto tipo 2 (pré-moldado) | m | 20.88 | 0 | 23.2 | 44.08 | A acrescer
810300 | Meio fio de concreto tipo 3 (executado c/ extrusora) | m | 3.58 | 0 | 17.29 | 20.87 | A acrescer
810250 | Meio fio de concreto tipo 3 (pré-moldado) | m | 18.77 | 0 | 17.5 | 36.27 | A acrescer
810400 | Meio fio de concreto tipo 4 (executado c/ extrusora) | m | 3.58 | 0 | 35.56 | 39.14 | A acrescer
810350 | Meio fio de concreto tipo 4 (pré-moldado) | m | 22.98 | 0 | 36.04 | 59.02 | A acrescer
810500 | Meio fio de concreto tipo 5 (executado c/ extrusora) | m | 3.58 | 0 | 8.99 | 12.57 | A acrescer
810450 | Meio fio de concreto tipo 5 (pré-moldado) | m | 14.77 | 0 | 9.12 | 23.89 | A acrescer
810600 | Meio fio de concreto tipo 6 (executado c/ extrusora) | m | 3.58 | 0 | 50.69 | 54.27 | A acrescer
810550 | Meio fio de concreto tipo 6 (pré-moldado) | m | 25.08 | 0 | 51.26 | 76.34 | A acrescer
810700 | Meio fio de concreto tipo 7 (executado c/ extrusora) | m | 3.58 | 0 | 18.07 | 21.65 | A acrescer
810650 | Meio fio de concreto tipo 7 (pré-moldado) | m | 18.77 | 0 | 18.28 | 37.05 | A acrescer
810800 | Meio fio de concreto tipo 8 (executado c/ extrusora) | m | 3.58 | 0 | 12.42 | 16 | A acrescer
810750 | Meio fio de concreto tipo 8 (pré-moldado) | m | 15.72 | 0 | 12.55 | 28.27 | A acrescer
810900 | Meio fio de concreto tipo 9A (executado c/ extrusora) | m | 3.58 | 0 | 20.45 | 24.03 | A acrescer
810850 | Meio fio de concreto tipo 9A (pré-moldado) | m | 18.97 | 0 | 20.71 | 39.68 | A acrescer
811900 | Meio fio de concreto tipo 9B (executado c/ extrusora) | m | 3.58 | 0 | 7.83 | 11.41 | A acrescer
811850 | Meio fio de concreto tipo 9B (pré-moldado) | m | 14.57 | 0 | 7.91 | 22.48 | A acrescer
601200 | Reaterro e apiloamento mecânico | m3 | 29.61 | 0 | 0 | 29.61
630300 | Remoção de bueiro 0,30m | m | 14.86 | 0 | 0 | 14.86
630400 | Remoção de bueiro 0,40m | m | 18.58 | 0 | 0 | 18.58
630500 | Remoção de bueiro 0,50m | m | 20.27 | 0 | 0 | 20.27
630600 | Remoção de bueiro 0,60m | m | 22.29 | 0 | 0 | 22.29
630800 | Remoção de bueiro 0,80m | m | 44.59 | 0 | 0 | 44.59
631000 | Remoção de bueiro 1,00m | m | 45.09 | 0 | 0 | 45.09
631200 | Remoção de bueiro 1,20m | m | 54.11 | 0 | 0 | 54.11
631500 | Remoção de bueiro 1,50m | m | 67.63 | 0 | 0 | 67.63
653000 | Sarjeta trapezoidal concreto - tipo 1 | m | 49.53 | 0.26 | 69.04 | 118.83 | A acrescer
653100 | Sarjeta trapezoidal concreto - tipo 1A | m | 35.83 | 0.17 | 50.45 | 86.45 | A acrescer
653200 | Sarjeta trapezoidal concreto - tipo 2 | m | 41.96 | 0.22 | 53.25 | 95.43 | A acrescer
653300 | Sarjeta trapezoidal concreto - tipo 2A | m | 31.13 | 0.15 | 37.53 | 68.81 | A acrescer
653400 | Sarjeta trapezoidal concreto - tipo 3 | m | 37.26 | 0.19 | 44.83 | 82.28 | A acrescer
653500 | Sarjeta trapezoidal concreto - tipo 3A | m | 27.85 | 0.12 | 31.71 | 59.68 | A acrescer
653600 | Sarjeta trapezoidal concreto - tipo 4 | m | 31.13 | 0.11 | 29.19 | 60.43 | A acrescer
653700 | Sarjeta trapezoidal concreto - tipo 4A | m | 23.15 | 0.07 | 20.1 | 43.32 | A acrescer
654000 | Sarjeta trapezoidal solo-cimento - tipo 3B | m | 70.34 | 14.23 | 11.18 | 95.75 | A acrescer
654100 | Sarjeta trapezoidal solo-cimento - tipo 4B | m | 54.95 | 9.72 | 5.73 | 70.4 | A acrescer
650000 | Sarjeta triangular concreto - tipo 1 | m | 52.81 | 0.3 | 63.79 | 116.9 | A acrescer
650100 | Sarjeta triangular concreto - tipo 2 | m | 37.26 | 0.19 | 42.89 | 80.34 | A acrescer
650200 | Sarjeta triangular concreto - tipo 2A | m | 27.85 | 0.12 | 31.28 | 59.25 | A acrescer
650300 | Sarjeta triangular concreto - tipo 3 | m | 32.56 | 0.15 | 36.25 | 68.96 | A acrescer
650400 | Sarjeta triangular concreto - tipo 3A | m | 26.42 | 0.1 | 25.61 | 52.13 | A acrescer
650600 | Sarjeta triangular concreto - tipo 4 | m | 29.7 | 0.11 | 28.77 | 58.58 | A acrescer
650700 | Sarjeta triangular concreto - tipo 4A | m | 23.15 | 0.07 | 19.46 | 42.68 | A acrescer
652500 | Sarjeta triangular concreto - tipo 5 | m | 49.53 | 0.25 | 96.05 | 145.83 | A acrescer
650800 | Sarjeta triangular concreto - tipo 6 | m | 33.98 | 0.15 | 65.92 | 100.05 | A acrescer
650900 | Sarjeta triangular concreto - tipo 6A | m | 26.42 | 0.1 | 51.69 | 78.21 | A acrescer
651000 | Sarjeta triangular concreto - tipo 7 | m | 31.13 | 0.15 | 53.1 | 84.38 | A acrescer
651100 | Sarjeta triangular concreto - tipo 7A | m | 23.15 | 0.1 | 40.21 | 63.46 | A acrescer
651200 | Sarjeta triangular concreto - tipo 8 | m | 27.85 | 0.11 | 41.61 | 69.57 | A acrescer
651300 | Sarjeta triangular concreto - tipo 8A | m | 21.72 | 0.07 | 32.06 | 53.85 | A acrescer
651400 | Sarjeta triangular concreto - tipo 9 | m | 37.26 | 0.19 | 42.47 | 79.92 | A acrescer
651500 | Sarjeta triangular concreto - tipo 9A | m | 27.85 | 0.12 | 29.8 | 57.77 | A acrescer
651600 | Sarjeta triangular concreto - tipo 10 | m | 46.68 | 0.26 | 60.98 | 107.92 | A acrescer
651700 | Sarjeta triangular concreto - tipo 10A | m | 33.98 | 0.17 | 44.7 | 78.85 | A acrescer
652000 | Sarjeta triangular solo-cimento - tipo 2B | m | 70.34 | 14.12 | 9.68 | 94.14 | A acrescer
652100 | Sarjeta triangular solo-cimento - tipo 3B | m | 62.53 | 11.89 | 7.92 | 82.34 | A acrescer
652200 | Sarjeta triangular solo-cimento - tipo 4B | m | 54.95 | 9.76 | 5.31 | 70.02 | A acrescer
652300 | Sarjeta triangular solo-cimento - tipo 9B | m | 70.34 | 13.82 | 8.82 | 92.98 | A acrescer
652400 | Sarjeta triangular solo-cimento - tipo 10B | m | 91.85 | 19.14 | 15.38 | 126.37 | A acrescer
655100 | Transp.segmento sarjeta tipo- 1 (ST-1/SZ-2) c/tubo 0,30m | m | 58.69 | 48.43 | 298.29 | 405.41 | A acrescer
655200 | Transp.segmento sarjeta tipo- 2 (ST-2/SZ-3) c/tubo 0,30m | m | 52.14 | 48.43 | 226.38 | 326.95 | A acrescer
655300 | Transp.segmento sarjeta tipo- 3 (ST-3) c/tubo 0,30m | m | 47.42 | 48.43 | 207.31 | 303.16 | A acrescer
655400 | Transp.segmento sarjeta tipo- 4 (ST-4/SZ-4) c/tubo 0,30m | m | 42.72 | 48.43 | 160.56 | 251.71 | A acrescer
655500 | Transp.segmento sarjeta tipo- 5 (ST-1/SZ-2) c/placas | m | 80.36 | 0 | 472.48 | 552.84 | A acrescer
655600 | Transp.segmento sarjeta tipo- 6 (ST-2/SZ-3) c/placas | m | 75.66 | 0 | 406.79 | 482.45 | A acrescer
655700 | Transp.segmento sarjeta tipo- 7 (ST-3/ST-4/SZ-4) c/placas | m | 70.95 | 0 | 363.79 | 434.74 | A acrescer
655800 | Transp.segmento sarjeta tipo- 8 (ST-1/SZ-2) c/grelha | m | 82.22 | 0 | 677.05 | 759.27 | A acrescer
655900 | Transp.segmento sarjeta tipo- 9 (ST-2/SZ-3) c/grelha | m | 77.51 | 0 | 572.72 | 650.23 | A acrescer
656000 | Transp.segmento sarjeta tipo-10 (ST-3/ST-4/SZ-4) c/grelha | m | 72.8 | 0 | 494.6 | 567.4 | A acrescer
660000 | Valeta concreto proteção aterro - tipo 5 | m | 37.26 | 0.2 | 48.31 | 85.77 | A acrescer
660100 | Valeta concreto proteção aterro - tipo 5A | m | 52.81 | 0.3 | 74.48 | 127.59 | A acrescer
660200 | Valeta concreto proteção aterro - tipo 6 | m | 46.68 | 0.25 | 70.67 | 117.6 | A acrescer
660300 | Valeta concreto proteção aterro - tipo 6A | m | 63.65 | 0.38 | 106.51 | 170.54 | A acrescer
660400 | Valeta concreto proteção aterro - tipo 7 | m | 32.56 | 0.15 | 37.75 | 70.46 | A acrescer
660500 | Valeta concreto proteção aterro - tipo 7A | m | 43.39 | 0.22 | 57.6 | 101.21 | A acrescer
660600 | Valeta concreto proteção aterro - tipo 8 | m | 41.96 | 0.2 | 58.56 | 100.72 | A acrescer
660700 | Valeta concreto proteção aterro - tipo 8A | m | 54.24 | 0.3 | 86.19 | 140.73 | A acrescer
661000 | Valeta concreto proteção corte - tipo 5 | m | 41.96 | 0.2 | 63.53 | 105.69 | A acrescer
661100 | Valeta concreto proteção corte - tipo 5A | m | 55.67 | 0.34 | 98.59 | 154.6 | A acrescer
661200 | Valeta concreto proteção corte - tipo 6 | m | 49.95 | 0.25 | 80.73 | 130.93 | A acrescer
661300 | Valeta concreto proteção corte - tipo 6A | m | 68.35 | 0.42 | 144.29 | 213.06 | A acrescer
661400 | Valeta concreto proteção corte - tipo 7 | m | 33.98 | 0.17 | 50.44 | 84.59 | A acrescer
661500 | Valeta concreto proteção corte - tipo 7A | m | 48.11 | 0.26 | 76.52 | 124.89 | A acrescer
661600 | Valeta concreto proteção corte - tipo 8 | m | 43.39 | 0.22 | 79.81 | 123.42 | A acrescer
661700 | Valeta concreto proteção corte - tipo 8A | m | 58.94 | 0.34 | 115.93 | 175.21 | A acrescer
502615 | Concreto compactado a rolo Fck= 15MPa | m3 | 7.64 | 0 | 298.98 | 306.62 | A acrescer
502605 | Concreto compactado a rolo Fck= 5MPa | m3 | 7.64 | 0 | 174.41 | 182.05 | A acrescer
505185 | Concreto magro usinado, espalhamento manual | m3 | 16.67 | 0 | 218.65 | 235.32 | A acrescer
505415 | Cura química de pavimento de concreto | m2 | 0.72 | 7.71 | 0 | 8.43
505416 | Cura úmida de pavimento de concreto com manta de cura | m2 | 5.27 | 4.31 | 0 | 9.58
511110 | Forma metálica para pavimento | m2 | 0.51 | 3.79 | 0 | 4.3
504840 | Fornecimento e aplicação de fibra de polipropileno multifilamentos (0,600kg/ m³) | kg | 0.18 | 41.75 | 0 | 41.93
503110 | Fornecimento e aplicação de lona plástica preta 200 micras | m2 | 0.38 | 3.17 | 0 | 3.55
507215 | Fornecimento e colocação de aço CA 50 para apoio de barra de transferência | kg | 0.13 | 7.69 | 0 | 7.82
507210 | Fornecimento e colocação de aço CA 50 para barras de ligação | kg | 0.11 | 8.28 | 0 | 8.39
507220 | Fornecimento e colocação de aço CA-25 para barra de transferência ø= 20mm | kg | 0.05 | 7.42 | 0 | 7.47
507225 | Fornecimento e colocação de aço CA-25 para barra de transferência ø= 25mm | kg | 0.05 | 7.42 | 0 | 7.47
507232 | Fornecimento e colocação de aço CA-25 para barra de transferência ø= 32mm | kg | 0.05 | 8.24 | 0 | 8.29
504920 | Fornecimento e colocação de Tela Telcon Q-138 ou equivalente | kg | 0.28 | 11.07 | 0 | 11.35 | A acrescer
502660 | Junta de construção com isopor, selante a base de silicone e cordão de polipropileno | m | 3.77 | 11.42 | 0 | 15.19
502680 | Junta longitudinal, inclusive corte, selante a base de silicone e cordão de polipropileno | m | 2.85 | 11.85 | 0 | 14.7
502670 | Junta transversal , inclusive corte, selante a base de silicone e cordão de polipropileno | m | 7.12 | 11.85 | 0 | 18.97
502645 | Pavimento de concreto de cimento Portland Fctmk = 4,5 MPa executado com pavimentadora | m3 | 12.68 | 0 | 309.53 | 322.21 | A acrescer
502646 | Pavimento de concreto Fctmk=4,50MPa executado com régua vibratória | m3 | 57.27 | 0 | 312.79 | 370.06 | A acrescer
500501 | Usinagem de Concreto Fck = 5 MPa com cimento a granel | m3 | 14.28 | 160.13 | 0 | 174.41 | A acrescer
501501 | Usinagem de Concreto Fck = 15 MPa com cimento a granel | m3 | 14.28 | 284.7 | 0 | 298.98 | A acrescer
500045 | Usinagem de Concreto Fctmk = 4,50 MPa com cimento a granel | m3 | 14.28 | 295.25 | 0 | 309.53 | A acrescer
501509 | Usinagem de concreto magro | m3 | 14.28 | 204.37 | 0 | 218.65 | A acrescer
722500 | Argamassa fluída para estaca raiz (volume efetivamente aplicado) | m3 | 190.3 | 668.96 | 0 | 859.26 | A acrescer
706400 | Aço CA-25 fornec. dobr. colocação | kg | 8.44 | 8.68 | 0 | 17.12
730000 | Aço CA-50 fornec. dobr. colocação | kg | 8.44 | 9.27 | 0 | 17.71
730600 | Aço CA-60 fornec. dobr. colocação | kg | 8.44 | 11.17 | 0 | 19.61
708000 | Adesivo epóxi tixotrópico p/ chumbadores | kg | 44.45 | 130.12 | 0 | 174.57
744000 | Alvenaria pedra de mão argamassada | m3 | 130.45 | 141.02 | 0 | 271.47 | A acrescer
713200 | Andaime suspenso de madeira, inclusive plataforma | m2 | 77.44 | 49.11 | 0.33 | 126.88
707000 | Apicoamento em concreto | m2 | 48.26 | 0 | 0 | 48.26
756000 | Apoio elastomérico fretado fornec.colocação | kg | 25.55 | 32 | 0 | 57.55
745000 | Argamassa cimento e areia 1:3 | m3 | 174.73 | 321.1 | 0 | 495.83 | A acrescer
741000 | Concreto ciclópico Fck = 11 MPa, preparo em betoneira e lanç. | m3 | 26.88 | 17.99 | 309.96 | 354.83 | A acrescer
741550 | Concreto ciclópico Fck = 15 MPa, preparo em betoneira e lanç. | m3 | 26.88 | 17.99 | 332.43 | 377.3 | A acrescer
741100 | Concreto Fck = 11 MPa, preparo em betoneira e lanç. | m3 | 195.33 | 247.48 | 0 | 442.81 | A acrescer
741500 | Concreto Fck = 15 MPa, preparo em betoneira e lanç. | m3 | 195.33 | 279.57 | 0 | 474.9 | A acrescer
741800 | Concreto Fck = 18 MPa, preparo em betoneira e lanç. | m3 | 195.33 | 287.21 | 0 | 482.54 | A acrescer
742000 | Concreto Fck = 20 MPa, preparo em betoneira e lanç. | m3 | 195.33 | 308.96 | 0 | 504.29 | A acrescer
742200 | Concreto Fck = 22 MPa, preparo em betoneira e lanç. | m3 | 195.33 | 320.97 | 0 | 516.3 | A acrescer
742400 | Concreto Fck = 24 MPa, preparo em betoneira e lanç. | m3 | 195.33 | 331.57 | 0 | 526.9 | A acrescer
742500 | Concreto Fck = 25 MPa, preparo em betoneira e lanç. | m3 | 195.33 | 334.4 | 0 | 529.73 | A acrescer
742800 | Concreto Fck = 28 MPa, preparo em betoneira e lanç. | m3 | 195.33 | 345.98 | 0 | 541.31 | A acrescer
743000 | Concreto Fck = 30 MPa, preparo em betoneira e lanç. | m3 | 195.33 | 357.72 | 0 | 553.05 | A acrescer
743200 | Concreto Fck = 32 MPa, preparo em betoneira e lanç. | m3 | 195.33 | 374.39 | 0 | 569.72 | A acrescer
743500 | Concreto Fck = 35 MPa, preparo em betoneira e lanç. | m3 | 195.33 | 394.49 | 0 | 589.82 | A acrescer
740000 | Concreto magro, preparo em betoneira e lanç. | m3 | 195.33 | 201.57 | 0 | 396.9 | A acrescer
706500 | Demolição de alvenaria | m3 | 157.75 | 0 | 0 | 157.75
706600 | Demolição de concreto armado | m3 | 278.47 | 4.15 | 0 | 282.62
706700 | Demolição de concreto simples | m3 | 133.06 | 2.49 | 0 | 135.55
753400 | Dreno ferro galvanizado 0,40m 3" | ud | 10.6 | 43.46 | 0 | 54.06
754400 | Dreno ferro galvanizado 0,40m 4" | ud | 10.6 | 62.93 | 0 | 73.53
746000 | Enrocamento pedra de mão arrumada | m3 | 122.67 | 71.98 | 0 | 194.65 | A acrescer
746100 | Enrocamento pedra de mão jogada | m3 | 57.12 | 59.99 | 0 | 117.11 | A acrescer
716100 | Ensecadeira dupla madeira h > 2m | m2 | 239.95 | 343.52 | 23.36 | 606.83
716000 | Ensecadeira dupla madeira h <= 2m | m2 | 174.1 | 174.82 | 23.36 | 372.28
715100 | Ensecadeira simples madeira h > 2m | m2 | 180.25 | 193.22 | 0 | 373.47
715000 | Ensecadeira simples madeira h <= 2m | m2 | 116.98 | 110.06 | 0 | 227.04
703100 | Escavação c/ esgotamento 1a. cat. | m3 | 78.07 | 0 | 0 | 78.07
703200 | Escavação c/ esgotamento 2a. cat. | m3 | 92.35 | 0 | 0 | 92.35
703300 | Escavação c/ esgotamento 3a. cat. | m3 | 108.87 | 93.24 | 0 | 202.11
702100 | Escavação p/ fundação em 1a. cat. | m3 | 42.84 | 0 | 0 | 42.84
702200 | Escavação p/ fundação em 2a. cat. | m3 | 57.12 | 0 | 0 | 57.12
702300 | Escavação p/ fundação em 3a. cat. | m3 | 104.27 | 93.24 | 0 | 197.51
704100 | Escavação tubulão a céu aberto 1a. cat. | m3 | 1813.37 | 0 | 0 | 1813.37
704200 | Escavação tubulão a céu aberto 2a. cat. | m3 | 2417.83 | 0 | 0 | 2417.83
704300 | Escavação tubulão a céu aberto 3a. cat. | m3 | 4067.1 | 0 | 0 | 4067.1
701100 | Escavação 1a. cat. p/galerias celulares | m3 | 11.43 | 0 | 0 | 11.43
701200 | Escavação 2a. cat. p/galerias celulares | m3 | 11.76 | 0 | 0 | 11.76
701300 | Escavação 3a. cat. p/galerias celulares | m3 | 28.64 | 93.24 | 0 | 121.88
712100 | Escoramento cavas de fundação | m2 | 65.75 | 35.12 | 0 | 100.87
712000 | Escoramento (cimbramento) inclusive fundação | m3 | 85.52 | 35.75 | 0 | 121.27
712200 | Escoramento de galerias celulares | m3 | 38.99 | 35.29 | 0 | 74.28
713000 | Escoramento simples p/ andaimes | m3 | 38.99 | 35.29 | 0 | 74.28
711000 | Formas de madeira compensada resinada | m2 | 39.54 | 37.46 | 0 | 77
720000 | Fornecimento e cravação estaca duplo trilho TR-37 | m | 257.64 | 497.38 | 0 | 755.02 | A acrescer
720100 | Fornecimento e cravação estaca triplo trilho TR-37 | m | 286.26 | 746.08 | 0 | 1032.34 | A acrescer
757000 | Gradil ferro galv. d=2" c/ suporte de concreto | m | 59.97 | 144.22 | 48.78 | 252.97 | A acrescer
757200 | Guarda corpo tipo DER-PR c/ 2,0m | ud | 117.8 | 19.96 | 412.8 | 550.56 | A acrescer
743900 | Lastro de brita | m3 | 57.12 | 65.78 | 0 | 122.9 | A acrescer
707100 | Limpeza c/ jato de água | m2 | 14.69 | 0 | 0 | 14.69
706100 | Perfuração em concreto armado d=10,0mm | m | 130.05 | 0.97 | 0 | 131.02
706120 | Perfuração em concreto armado d=12,7mm | m | 153.07 | 2.62 | 0 | 155.69
706160 | Perfuração em concreto armado d=16,0mm | m | 214.3 | 3.66 | 0 | 217.96
706200 | Perfuração em concreto armado d=20,0mm | m | 267.87 | 12.9 | 0 | 280.77
706250 | Perfuração em concreto armado d=25,0mm | m | 357.16 | 14.51 | 0 | 371.67
706350 | Perfuração em concreto armado d=40,0mm | m | 359.96 | 22.72 | 0 | 382.68
706000 | Perfuração em rocha p/ chumbador d=25,0mm | m | 257.27 | 20.75 | 0 | 278.02
758000 | Pintura a cimento e limpeza | m2 | 10.43 | 0.56 | 0 | 10.99 | A acrescer
713100 | Plataforma de madeira p/ andaimes | m2 | 11.79 | 21.52 | 0 | 33.31
705000 | Reaterro e apiloamento mecânico | m3 | 29.61 | 0 | 0 | 29.61
531020 | Brita graduada 100% PI (manual) para remendo profundo | m3 | 42.69 | 0 | 117.85 | 160.54 | A acrescer
531030 | Brita graduada 100% PI (mecânica) para remendo profundo | m3 | 23.83 | 0 | 117.85 | 141.68 | A acrescer
804300 | Capina manual | m2 | 1.71 | 0 | 0 | 1.71
570130 | C.B.U.Q - na usina, excl. fornec. CAP | t | 53.17 | 96.44 | 0 | 149.61 | A acrescer
570370 | C.B.U.Q. c/asfalto modificado por polímero, excl. fornec. asfalto | t | 81.9 | 105.07 | 0 | 186.97 | A acrescer
570140 | C.B.U.Q. p/fechamento de remendo (manual), excl. fornec. do CAP | t | 117.45 | 0 | 149.61 | 267.06 | A acrescer
570170 | C.B.U.Q. p/fechamento de remendo (mecânico), excl. fornec. do CAP | t | 53.63 | 0 | 149.61 | 203.24 | A acrescer
512000 | Demolição manual de pavimento | m3 | 54.24 | 2.16 | 0 | 56.4 | A acrescer
512050 | Demolição mecânica de pavimento | m3 | 39 | 0 | 0 | 39 | A acrescer
601500 | Desconfinamento lateral de bordo do pavimento c/motoniveladora - terreno natural | m | 4.99 | 0 | 0 | 4.99
600420 | Desobstrução de sarjeta | m | 14.61 | 0 | 0 | 14.61
641560 | Dreno longitudinal de pavimento 15x60cm, inclusive escavação, geocomposto drenante, tubo PEAD d=100mm e selo CBUQ (10cm), excl. fornec. CAP | m | 53.68 | 43.1 | 5.38 | 102.16 | A acrescer
641330 | Dreno transversal de pavimento 13x30cm, inclusive escavação, brita, geotextil (GNT) e selo CBUQ (10cm), excl. fornec. CAP | m | 34.98 | 4.82 | 4.66 | 44.46 | A acrescer
601600 | Escavação manual de valas em 1a. cat. (bigodes) | m3 | 73.67 | 0 | 0 | 73.67
505000 | Fresagem contínua a frio | m3 | 163.69 | 66.25 | 0 | 229.94 | A acrescer
505100 | Fresagem descontínua a frio | m3 | 231.31 | 62.01 | 0 | 293.32 | A acrescer
560150 | Imprimação impermeab. exclusive fornecimento da emulsão | m2 | 0.72 | 0 | 0 | 0.72 | A acrescer
562100 | Lama asfáltica faixa "1" e "2" excl. fornec. emulsão | m2 | 2.58 | 0.35 | 0 | 2.93 | A acrescer
562200 | Lama asfáltica faixa "3" e "4" excl. fornec. emulsão | m2 | 3.12 | 0.8 | 0 | 3.92 | A acrescer
600310 | Limpeza de bueiro | ud | 128.61 | 0 | 0 | 128.61
801200 | Limpeza de faixa de domínio com remoção de resíduos | ha | 444.26 | 0 | 0 | 444.26
600410 | Limpeza de sarjeta | m | 1.8 | 0 | 0 | 1.8
800900 | Limpeza e lavagem de sinalização vertical | m2 | 12.29 | 0.07 | 0 | 12.36
801100 | Limpeza e pintura de abrigo de ônibus | m2 | 13.3 | 4.81 | 0 | 18.11
801150 | Limpeza e pintura de barreiras duplas de concreto, com tinta latex | m | 8.12 | 12.27 | 0 | 20.39
600510 | Limpeza e pintura de meio fio | m | 2.03 | 0.28 | 0 | 2.31
700900 | Limpeza e pintura de ponte | m | 8.12 | 12.27 | 0 | 20.39
610200 | Limpeza manual de valeta | m | 3.39 | 0 | 0 | 3.39
531320 | Macadame seco britado preenchido c/brita graduada (manual) para remendo profundo | m3 | 64.03 | 57.11 | 29.46 | 150.6 | A acrescer
531330 | Macadame seco britado preenchido c/brita graduada (mecânico) para remendo profundo | m3 | 37.72 | 57.11 | 29.46 | 124.29 | A acrescer
562650 | Microrevest.asf.a frio e= 8mm(sem fibras), descontínuo, excl.fornec. emulsão | m2 | 3.85 | 0.68 | 0 | 4.53 | A acrescer
562560 | Microrevest.asf.a frio e= 8mm(sem fibras), excl.fornec.emulsão | m2 | 2.69 | 0.68 | 0 | 3.37 | A acrescer
562720 | Microrevest.asf.a frio e=12mm(sem fibras), descontínuo, excl.fornec. emulsão | m2 | 4.49 | 1 | 0 | 5.49 | A acrescer
562690 | Microrevest.asf.a frio e=12mm(sem fibras), excl.fornec.emulsão | m2 | 3.37 | 1 | 0 | 4.37 | A acrescer
562620 | Microrevest.asf.a frio e=16mm(sem fibras), excl.fornec.emulsão | m2 | 4 | 1.27 | 0 | 5.27 | A acrescer
561120 | Pintura de ligação excl. fornec. da emulsão | m2 | 0.47 | 0 | 0 | 0.47 | A acrescer
805460 | Poda de árvores | m | 8.83 | 0 | 0 | 8.83
650110 | Recomposição de sarjeta de concreto | m | 0 | 0 | 48.2 | 48.2
801000 | Recomposição de sinalização vertical (material fornecido pelo DER) | m2 | 63.85 | 0 | 0 | 63.85
403430 | Remoção e transporte manual de barreira | m3 | 83.81 | 0 | 0 | 83.81
403450 | Remoção mecanizada barreira | m3 | 24.4 | 0 | 0 | 24.4
570540 | Reperf. descontínua c/C.B.U.Q.(faixa D), excl. fornec. CAP | t | 134.02 | 102.25 | 0 | 236.27 | A acrescer
570530 | Reperf. descontínua c/C.B.U.Q.(massa fina), excl. fornec. CAP | t | 133.21 | 102.11 | 0 | 235.32 | A acrescer
570510 | Reperf.c/C.B.U.Q.(massa fina)excl.fornec.CAP (acima de 10.000 t) | t | 70.15 | 96.3 | 0 | 166.45 | A acrescer
570500 | Reperf.c/C.B.U.Q.(massa fina)excl.fornec.CAP (até 10.000 t) | t | 85.12 | 102.11 | 0 | 187.23 | A acrescer
801400 | Roçada manual | ha | 1742.09 | 0 | 0 | 1742.09
550800 | Selagem de trinca com areia, excl. fornec. da emulsão | l | 12.47 | 0.14 | 0 | 12.61 | A acrescer
550810 | Selagem de trinca com pó de pedra, excl. fornec. da emulsão | l | 12.47 | 0.13 | 0 | 12.6 | A acrescer
546120 | Solo cimento (6%) mistura na pista 100% PN para remendo profundo | m3 | 59.49 | 59.43 | 0 | 118.92 | A acrescer
834908 | Fornecimento e assentamento de piso tátil de concreto alerta/direcional 20x20cm | m2 | 15.7 | 72.25 | 0 | 87.95
834909 | Fornecimento e assentamento de piso tátil de concreto alerta/direcional 20x20cm vermelho | m2 | 15.7 | 78 | 0 | 93.7
834906 | Fornecimento e assentamento de piso tátil de concreto alerta/direcional 40x40cm | m2 | 20.33 | 72.68 | 0 | 93.01
834907 | Fornecimento e assentamento de piso tátil de concreto alerta/direcional 40x40cm vermelho | m2 | 20.33 | 76.31 | 0 | 96.64
850000 | Abrigo em parada de ônibus | ud | 4020.95 | 825.58 | 1860.2 | 6706.73 | A acrescer
863000 | Calçada em lajota concreto 45x45x5cm | m2 | 29.91 | 65.78 | 4.95 | 100.64 | A acrescer
831000 | Cerca 4 fios c/ mourões de concreto | m | 25.61 | 12.22 | 0 | 37.83
830000 | Cerca 4 fios c/ mourões de madeira | m | 12.11 | 22.43 | 0 | 34.54
800400 | Contenção lateral inclusive erva cidreira | m | 0 | 0.6 | 4.38 | 4.98
800000 | Enleivamento | m2 | 8.73 | 2.81 | 0 | 11.54
800300 | Fornecimento e plantio de erva cidreira | ud | 0.74 | 0.49 | 0 | 1.23
800350 | Fornecimento e plantio de erva cidreira p/ pav. poliédrico | m2 | 0.62 | 0.48 | 0 | 1.1
860200 | Gabião tipo caixa 2x1x0,50m ZN/AL + PVC (NBR 8964) | m3 | 138.54 | 704.81 | 0 | 843.35 | A acrescer
860100 | Gabião tipo caixa 2x1x0,50m ZN/AL (NBR 8964) | m3 | 138.54 | 615.46 | 0 | 754 | A acrescer
860150 | Gabião tipo caixa 2x1x1,00m ZN/AL + PVC (NBR 8964) | m3 | 138.54 | 534.62 | 0 | 673.16 | A acrescer
860000 | Gabião tipo caixa 2x1x1,00m ZN/AL (NBR 8964) | m3 | 138.54 | 469.02 | 0 | 607.56 | A acrescer
860017 | Gabião tipo colchão ZN/AL + PVC e=0,17m (NBR 8964) | m2 | 34.75 | 174.32 | 0 | 209.07 | A acrescer
860023 | Gabião tipo colchão ZN/AL + PVC e=0,23m (NBR 8964) | m2 | 41.7 | 210.39 | 0 | 252.09 | A acrescer
861030 | Gabião tipo colchão ZN/AL + PVC e=0,30m (NBR 8964) | m2 | 47.39 | 233.31 | 0 | 280.7 | A acrescer
800200 | Grama em mudas | m2 | 10.44 | 0.28 | 0 | 10.72
800100 | Hidrossemeadura | m2 | 3.14 | 8.02 | 0 | 11.16
844000 | Remanejamento postes linha transmissão | ud | 4792.28 | 0 | 0 | 4792.28
843000 | Remoção de casa de alvenaria | m2 | 301.14 | 0 | 0 | 301.14
842000 | Remoção de casa de madeira | m2 | 162.83 | 5.2 | 0 | 168.03
841000 | Remoção de cercas | m | 10.81 | 0 | 0 | 10.81
840000 | Remoção e recolocação de cercas de arame | m | 29.85 | 0 | 0 | 29.85
824100 | Balizador de plástico flexível refletivo | ud | 53.37 | 182.86 | 0 | 236.23 | A acrescer
801926 | Fornecimento e colocação de dispositivo refletivo para barreira New Jersey | ud | 6.09 | 15.42 | 0 | 21.51
801925 | Fornecimento e colocação de dispositivo refletivo para defensa metálica | ud | 6.09 | 12.93 | 0 | 19.02
807100 | Fornecimento e instalação de terminal absorvedor de energia p/ velocidade até 100 km/h de acordo com ABNT NBR-15486-2016 | ud | 1337.71 | 11615.92 | 0 | 12953.63
807080 | Fornecimento e instalação de terminal absorvedor de energia p/ velocidade de 80 km/h de acordo com ABNT NBR-15486-2016 | ud | 1337.71 | 8459.66 | 0 | 9797.37
806100 | Fornecimento e instalação de terminal amortecedor de impacto p/ velocidade até 100 km/h de acordo com ABNT NBR-15486-2016 | ud | 2413.44 | 51219.81 | 0 | 53633.25
806080 | Fornecimento e instalação de terminal amortecedor de impacto p/ velocidade de 80 km/h de acordo com ABNT NBR-15486-2016 | ud | 2413.44 | 43745.79 | 0 | 46159.23
813250 | Barreira dupla de concreto, armada, nível contenção TL4 - Terminal, executada c/extrusora (NBR 14885/16) | m | 25.65 | 6.71 | 182.83 | 215.19
813200 | Barreira dupla de concreto, armada, nível contenção TL4, executada c/ extrusora (NBR 14885/16) | m | 25.65 | 6.89 | 68.92 | 101.46
813450 | Barreira dupla de concreto, armada, nível contenção TL5 - Terminal, executada c/extrusora (NBR 14885/16) | m | 28.11 | 8.71 | 194.39 | 231.21
813400 | Barreira dupla de concreto, armada, nível contenção TL5, executada c/ extrusora (NBR 14885/16) | m | 28.11 | 8.97 | 68.92 | 106
814000 | Barreira New Jersey dupla de concreto, não armada, executada com extrusora | m | 17.12 | 0 | 76.33 | 93.45
813500 | Barreira New Jersey (padrão Europeu) (pré-moldada) | m | 379.79 | 598.07 | 0 | 977.86 | A acrescer
813000 | Barreira New Jersey simples de concreto, não armada, executada com extrusora | m | 18.3 | 0 | 76.33 | 94.63
813150 | Barreira simples de concreto, armada, nível contenção TL4 - Terminal, executada c/extrusora (NBR 14885/16) | m | 24.36 | 6.48 | 182.36 | 213.2
813100 | Barreira simples de concreto, armada, nível contenção TL4, executada c/ extrusora (NBR 14885/16) | m | 24.36 | 6.66 | 68.92 | 99.94
813350 | Barreira simples de concreto, armada, nível contenção TL5 - Terminal, executada c/extrusora (NBR 14885/16) | m | 26.58 | 8.48 | 193.96 | 229.02
813300 | Barreira simples de concreto, armada, nível contenção TL5, executada c/ extrusora (NBR 14885/16) | m | 26.58 | 8.67 | 68.92 | 104.17
824000 | Cilindro Delimitador Alta Performance | ud | 10.47 | 250.62 | 0 | 261.09
823000 | Defensa simples semi-maleável c/ espaçador e calço | m | 61.89 | 420 | 0 | 481.89
822350 | Faixa de sinalização horizontal - termoplástico por aspersão - e=1,5mm | m2 | 19.6 | 34.57 | 0 | 54.17
822100 | Faixa de sinalização horizontal c/tinta resina acrílica base água | m2 | 9.39 | 13.2 | 0 | 22.59
822000 | Faixa de sinalização horizontal c/tinta resina acrílica base solvente | m2 | 9.39 | 20.7 | 0 | 30.09
822330 | Pintura de setas e zebrados - termoplástico por extrusão - e=3mm | m2 | 19.6 | 65.8 | 0 | 85.4
820000 | Placa sinalização c/ película refletiva | m2 | 188.44 | 342.21 | 0 | 530.65
871500 | Pórtico simples 11,00 a 15,00m p/placa até 24m2(exclusive placa) | ud | 3064.95 | 66548.48 | 12078.48 | 81691.91 | A acrescer
871600 | Pórtico simples 16,00m p/placa até 24m2(exclusive placa) | ud | 3064.95 | 67648.48 | 12078.48 | 82791.91 | A acrescer
871700 | Pórtico simples 17,00m p/placa até 24m2(exclusive placa) | ud | 3064.95 | 71448.48 | 12078.48 | 86591.91 | A acrescer
871800 | Pórtico simples 18,00m p/placa até 24m2(exclusive placa) | ud | 3064.95 | 72848.48 | 12078.48 | 87991.91 | A acrescer
874950 | Semi-pórtico duplo 2x4,90m p/placa até 24m2(exclusive placa) | ud | 2836.47 | 43374.24 | 6039.24 | 52249.95 | A acrescer
876050 | Semi-pórtico duplo 2x6,00m p/placa até 24m2(exclusive placa) | ud | 2836.47 | 45974.24 | 6039.24 | 54849.95 | A acrescer
877250 | Semi-pórtico duplo 2x7,20m p/placa até 24m2(exclusive placa) | ud | 2836.47 | 52874.24 | 6039.24 | 61749.95 | A acrescer
878350 | Semi-pórtico duplo 2x8,30m p/placa até 24m2(exclusive placa) | ud | 2836.47 | 62874.24 | 6039.24 | 71749.95 | A acrescer
874900 | Semi-pórtico simples 4,90m p/placa até 12m2(exclusive placa) | ud | 2479.29 | 28474.24 | 6039.24 | 36992.77 | A acrescer
876000 | Semi-pórtico simples 6,00m p/placa até 12m2(exclusive placa) | ud | 2479.29 | 29874.24 | 6039.24 | 38392.77 | A acrescer
877200 | Semi-pórtico simples 7,20m p/placa até 12m2(exclusive placa) | ud | 2479.29 | 34274.24 | 6039.24 | 42792.77 | A acrescer
878300 | Semi-pórtico simples 8,30m p/placa até 12m2(exclusive placa) | ud | 2479.29 | 36774.24 | 6039.24 | 45292.77 | A acrescer
821000 | Suporte de madeira 3"x3" p/ placa sinalização, h=3,00m | ud | 36.3 | 126.05 | 0 | 162.35
821300 | Suporte metálico galv. fogo d=2,5" c/tampa e aletas anti-giro, h=3,00m | ud | 69.9 | 336.04 | 2.1 | 408.04
821350 | Suporte metálico galv. fogo d=2,5" c/tampa e aletas anti-giro, h=3,50m | ud | 69.9 | 392.04 | 2.1 | 464.04
821400 | Suporte metálico galv. fogo d=2,5" c/tampa e aletas anti-giro, h=4,00m | ud | 69.9 | 447.18 | 2.1 | 519.18
822010 | Suporte metálico galv. fogo perfil "C" 110x70x25x2,00mm, h=3,00m | ud | 69.9 | 438.54 | 2.1 | 510.54
821110 | Suporte metálico galv. fogo perfil "C" 110x70x25x2,00mm, h=3,50m | ud | 69.9 | 496.04 | 2.1 | 568.04
821130 | Suporte metálico galv. fogo perfil "C" 110x70x25x2,00mm, h=4,00m | ud | 69.9 | 556.04 | 2.1 | 628.04
821020 | Suporte metálico galv. fogo perfil "C" 150x85x25x2,70mm, h=4,00m | ud | 82.02 | 846.66 | 4.12 | 932.8
822020 | Suporte metálico galv. fogo perfil "C" 150x85x25x3,40mm, h=4,50m | ud | 82.02 | 1164.16 | 4.12 | 1250.3
822030 | Suporte metálico galv. fogo perfil "C" 250x85x25x2,70mm, h=5,00m | ud | 103.81 | 1318.57 | 8.41 | 1430.79
822040 | Suporte metálico galv. fogo perfil "C" 250x85x25x2,70mm, h=6,00m | ud | 103.81 | 1566.07 | 8.41 | 1678.29
822050 | Suporte metálico galv. fogo perfil "C" 300x85x25x3,40mm, h=6,00m | ud | 103.81 | 2206.07 | 8.41 | 2318.29
871000 | Tacha refletiva bidirecional | ud | 8.72 | 8.31 | 0 | 17.03
870000 | Tacha refletiva monodirecional | ud | 8.72 | 7.66 | 0 | 16.38
873000 | Tachão refletivo bidirecional | ud | 8.72 | 21.85 | 0 | 30.57
872000 | Tachão refletivo monodirecional | ud | 8.72 | 21.08 | 0 | 29.8
801967 | Balde plástico translúcido de 8 a 10 l , inclusive soquetes e suportes para sinalização noturna | ud | 9.45 | 20.91 | 32.47 | 62.83
801943 | Bandeirinha | h | 27.2 | 0 | 0 | 27.2
801947 | Barreira contínua classe I | m | 0 | 0 | 77.91 | 77.91
801963 | Bastão vermelho sinalizador | ud | 0 | 21.66 | 0 | 21.66
801964 | Boneco sinalizador de obra | ud | 0 | 108.42 | 0 | 108.42
801966 | Cabo elétrico 2 x 1,5 mm² para sinalização noturna | m | 0.73 | 1.46 | 0 | 2.19
801940 | Cone sinalizador tipo conão/bolo de noiva h=1,10m, base 50x50cm para sinalização provisória | ud | 4.08 | 38.55 | 0 | 42.63
822200 | Faixa de sinalização horizontal provisória | m2 | 9.39 | 8.33 | 0 | 17.72
801946 | Fornecimento e instalação de barreira contínua classe I | m | 81.12 | 154.99 | 0 | 236.11
801945 | Fornecimento e instalação de cavalete de madeira | ud | 79.94 | 147 | 0 | 226.94
801941 | Fornecimento e instalação de cone de PVC flexível refletivo h=75 cm para sinalização provisória | ud | 4.08 | 18.75 | 0 | 22.83
801965 | Lâmpada fluorescente 11 W para sinalização noturna | ud | 0.56 | 5.67 | 0 | 6.23
801961 | Luz intermitente (piscante) | ud | 4.08 | 38.86 | 0 | 42.94
802160 | Placa de sinalização provisória | m2 | 0 | 0 | 79.59 | 79.59
801960 | Sinalizador de LED amarelo | ud | 4.08 | 2.46 | 0 | 6.54
802161 | Suporte de madeira 3" x 3" para sinalização provisória | ud | 8.82 | 6.66 | 0 | 15.48
970050 | Automóvel sedan potência mínima 60 HP (sem motorista) | mes | 5670.37 | 0 | 0 | 5670.37
970250 | Veículo utilitário potência mínima 60 HP (sem motorista) | mes | 6820.37 | 0 | 0 | 6820.37
603010 | Assentamento de tubo 0,40m sem berço | m | 28.26 | 95.33 | 2.63 | 126.22 | A acrescer
603020 | Assentamento de tubo 0,60m sem berço | m | 44.92 | 212.58 | 3.51 | 261.01 | A acrescer
603040 | Assentamento de tubo 0,80m sem berço | m | 67.38 | 369 | 4.39 | 440.77 | A acrescer
421100 | Caixa de retenção | m3 | 7.14 | 0 | 0 | 7.14
401110 | Carga e transp. 1a. cat. 0-200m | m3 | 5.88 | 0 | 0 | 5.88
401120 | Carga e transp. 1a. cat. | m3 | 6.48 | 0 | 0 | 6.48
452010 | Cascalhamento | m3 | 7.31 | 0 | 7.6 | 14.91 | A acrescer
401020 | Desmatamento e limpeza diam. até 30cm | m2 | 1.09 | 0 | 0 | 1.09
401010 | Destocamento árvores diam. > 30cm | ud | 47.01 | 0 | 0 | 47.01
401150 | Esc. carga e transp. 1a. cat. 0-50m | m3 | 4.44 | 0 | 0 | 4.44
401030 | Esc. carga e transp. 1a. cat. 50-200m | m3 | 8 | 0 | 0 | 8
401040 | Esc. carga e transp. 1a. cat. 200-400m | m3 | 8.19 | 0 | 0 | 8.19
401050 | Esc. carga e transp. 2a. cat. 0-50m | m3 | 6.99 | 0 | 0 | 6.99
401140 | Esc. de vala lateral rasa c/motoniveladora | m | 0.44 | 0 | 0 | 0.44
511130 | Escarificação, conformação e compactação do subleito (visual) | m2 | 1.19 | 0 | 0 | 1.19
603030 | Escavação de bueiros e valas de drenagem 1a. cat. | m3 | 11.43 | 0 | 0 | 11.43
520250 | Escavação e carga mat. jazida 2a. cat. | m3 | 6.34 | 0 | 0 | 6.34
401130 | Escavação para saídas de água | m3 | 4.08 | 0 | 0 | 4.08
401080 | Lombada | m3 | 2.87 | 0 | 0 | 2.87
511030 | Regularização, conformação e compactação de leito (visual) | m2 | 0.73 | 0 | 0 | 0.73
401060 | Regularização de leito/patrolamento | m2 | 0.18 | 0 | 0 | 0.18
603050 | Remoção de bueiros 0,40m | m | 18.58 | 0 | 0 | 18.58
603060 | Remoção de bueiros 0,60m | m | 22.29 | 0 | 0 | 22.29
401070 | Retaludamento | m2 | 0.5 | 0 | 0 | 0.5
589100 | Fornecimento de asfalto diluído CM-30 | t | 0 | 5937.37 | 0 | 5937.37
589050 | Fornecimento de asfalto modificado por borracha | t | 0 | 5201.1 | 0 | 5201.1
589070 | Fornecimento de CAP-30/45 | t | 0 | 5001 | 0 | 5001
589000 | Fornecimento de CAP-50/70 | t | 0 | 4828.86 | 0 | 4828.86
589030 | Fornecimento de CAP-50/70 com polímero elastomérico (55/75) | t | 0 | 5925.42 | 0 | 5925.42
589040 | Fornecimento de CAP-50/70 com polímero elastomérico (60/85) | t | 0 | 6122.06 | 0 | 6122.06
589060 | Fornecimento de CAP-50/70 com polímero elastomérico (65/90) | t | 0 | 6307.22 | 0 | 6307.22
589190 | Fornecimento de emulsão asfáltica EAI p/imprimação | t | 0 | 4730.97 | 0 | 4730.97
589180 | Fornecimento de emulsão asfáltica RC-1C-E com polímero | t | 0 | 5223.84 | 0 | 5223.84
589170 | Fornecimento de emulsão asfáltica RL-1C | t | 0 | 4031.59 | 0 | 4031.59
589220 | Fornecimento de emulsão asfáltica RM-1C | t | 0 | 4110.69 | 0 | 4110.69
589320 | Fornecimento de emulsão asfáltica RM-2C | t | 0 | 4012.83 | 0 | 4012.83
589420 | Fornecimento de emulsão asfáltica RR-1C | t | 0 | 3861.37 | 0 | 3861.37
589430 | Fornecimento de emulsão asfáltica RR-1C-E com polímero | t | 0 | 4730.15 | 0 | 4730.15
589520 | Fornecimento de emulsão asfáltica RR-2C | t | 0 | 4164.04 | 0 | 4164.04
589530 | Fornecimento de emulsão asfáltica RR-2C-E com polímero | t | 0 | 5104.75 | 0 | 5104.75
178110 | Aditivo controlador de ruptura emulsão | kg |  | 66.02
178150 | Aditivo hiperplastificante | kg |  | 30
178170 | Aditivo plastificante | l |  | 9.7
178120 | Aditivo sólido com fibras p/microrevestimento | kg |  | 13.51
178130 | Aditivo superplastificante | kg |  | 28.72
141480 | Adubo NPK 4:14:8 | kg |  | 10.14
143100 | Adubo NPK 4:30:10 | kg |  | 7.28
178180 | Agente de cura química p/concreto | l |  | 15.43
150040 | Apoio elastomérico fretado | kg |  | 32
105000 | Arame farpado nº 16 | m |  | 1.11
150180 | Arame recozido nº 18 | kg |  | 21.49
139000 | Areia | m3 |  | 71.87
170300 | Asfalto diluido CM-30 | t |  | 5937.37
170600 | Asfalto modificado por borracha | t |  | 5201.1
180450 | Balde plástico trânslúcido 8/10 litros h=27/30cm | ud |  | 47.23
180000 | Balizador de plástico 947x120mm refletivo | ud |  | 181.23
106450 | Barra chata 1" x 3/8" (2,0 kg/m) | kg |  | 10.36
106480 | Barra chata 1.1/4" x 1/8" x 1,00m | ud |  | 45.39
106490 | Barra chata 1.1/4" x 1/8" x 1,35m | ud |  | 50.26
106460 | Barra chata 1.1/4" x 3/16" x 2,00m | ud |  | 70.4
106470 | Barra chata 1.1/4" x 3/16" x 3,00m | ud |  | 89.86
155500 | Barra Dywidag ø=32mm ST-95/105 | m |  | 243.06
106400 | Barra roscada zincada 5/8" | m |  | 44.07
180423 | Bastão vermelho sinalizador 54cm | ud |  | 54.17
186010 | Bits p/ carreta perfuração | ud |  | 720
145650 | Bloco articulado(Blokret) e=6cm (Fck=35 MPa) | m2 |  | 66.83
145850 | Bloco articulado(Blokret) e=8cm (Fck=35 MPa) | m2 |  | 72.5
191919 | Bloco concreto estrutural 19x19x19cm | ud |  | 4.14
191939 | Bloco concreto estrutural 19x19x39cm | ud |  | 5.5
145600 | Bloco intertravado(Paver) e=6cm (Fck=35 MPa) | m2 |  | 45.7
145680 | Bloco intertravado(Paver) e=8cm (Fck=35 MPa) | m2 |  | 58.9
180424 | Boneco sinalizador | ud |  | 677.66
130170 | Brita graduada (usinada) (comercial) | m3 |  | 73.72
186050 | Broca 10,0mm x 8" encaixe SDS plus | ud |  | 48.7
186060 | Broca 12,7mm x 21" encaixe SDS plus | ud |  | 131.13
186070 | Broca 16,0mm x 21" encaixe SDS plus | ud |  | 183.44
186080 | Broca 20,0mm x 21" encaixe SDS max | ud |  | 645.19
186090 | Broca 25,4mm x 21" encaixe SDS max | ud |  | 725.69
186100 | Broca 40,0mm x 21" encaixe SDS max | ud |  | 1136.21
156250 | Cabo de aço 1/2" alma fibra 6x25 | m |  | 26.9
180130 | Cabo elétrico PP 1000V 3x1,5mm² | m |  | 5.55
180150 | Cabo elétrico 1,5mm2 | m |  | 1.4
180070 | Cabo elétrico 2x1,5mm² | m |  | 4.41
180080 | Cabo elétrico 2x2,5mm² | m |  | 6.32
170010 | Cal hidratada CH-I | t |  | 585.66
170100 | Cal virgem em pó | kg |  | 0.87
106350 | Cantoneira 6,35 x 6,35 x 1 cm | kg |  | 8.57
150250 | Chapa ligação 280x80x10mm | ud |  | 28.74
150190 | Chapa nº 18 galvanizada (10 kg/m2) pré-pintada | m2 |  | 143.75
150000 | Chapa preta (12,204 kg/m2) | kg |  | 10.08
150215 | Chapa zincada 0,40mm p/revest. formas | m2 |  | 38.4
152100 | Chumbador 1" ferro galvanizado p/pórtico sinaliz | ud |  | 59.28
180001 | Cilindro delimitador alta performance (ABNT 16658) | ud |  | 250.62
170330 | Cimento asfáltico CAP-30/45 | t |  | 5001
170500 | Cimento asfáltico CAP-50/70 | t |  | 4828.86
170540 | Cimento asfáltico modif. por polímero SBS(55/75) | t |  | 5925.42
170550 | Cimento asfáltico modif. por polímero SBS(60/85) | t |  | 6122.06
170560 | Cimento asfáltico modif. por polímero SBS(65/90) | t |  | 6307.22
173210 | Cimento Portland a granel | t |  | 581.56
173200 | Cimento Portland (saco de 50kg) | t |  | 566
100090 | Cola para tachas | kg |  | 11.67
100140 | Cola para tubo de PVC | g |  | 0.12
125140 | Compensado 14 mm plastificado | m2 |  | 42.1
126140 | Compensado 14 mm resinado | m2 |  | 32.39
125170 | Compensado 17 mm plastificado | m2 |  | 51.96
126170 | Compensado 17 mm resinado | m2 |  | 39.44
160000 | Concreto magro usinado | m3 |  | 0
160022 | Concreto usinado Fck = 22 MPa | m3 |  | 0
160030 | Concreto usinado Fck = 30 MPa | m3 |  | 0
100750 | Cone PVC flexível refletivo h=75cm NBR 15071 | ud |  | 151
100745 | Cone PVC semiflexível h=75cm | ud |  | 91.5
100755 | Cone PVC simples flexível refletivo h=75cm | ud |  | 125
166760 | Cone sinalizador tipo conão/bolo de noiva h=1,10m, base 50x50cm | ud |  | 257
180230 | Conexão p/tubo polietileno (PEAD) p/dreno 0,10 m | ud |  | 7.32
180190 | Conexão p/tubo polietileno (PEAD) p/dreno 0,23 m | ud |  | 22.27
135200 | Contraporca sextavada | ud |  | 65.26
120750 | Corda de sisal 6mm | m |  | 1.34
120900 | Corda de sisal 8mm | m |  | 1.73
120600 | Cordão de polipropileno 6mm | m |  | 1.29
120800 | Cordão de polipropileno 8mm | m |  | 1.97
110000 | Cordel detonante | m |  | 2.43
155127 | Cordoalha nua CP 190 RB 12,7mm | kg |  | 13.28
155152 | Cordoalha nua CP 190 RB 15,2mm | kg |  | 13.28
110070 | Defensa simples completa | m |  | 420
115410 | Defensa simples sem poste | m |  | 300
180426 | Delineador refletivo para barreira New Jersey | ud |  | 12.87
180425 | Delineador refletivo para defensa metálica | ud |  | 12.93
141050 | Dente corte p/fresadora/valetadeira WS-24 e S-650 | ud |  | 139
141500 | Dente de corte p/ fresadora PM-102 | ud |  | 182
141000 | Dente de corte p/ fresadora W-100 | ud |  | 42.12
142000 | Dente de corte p/ fresadora W-200F | ud |  | 42.12
142300 | Dente de corte p/ recicladora RM-300/500 | ud |  | 132
160240 | Dente de corte p/ recicladora WR-240 | ud |  | 53.74
148000 | Detergente | l |  | 5.22
172050 | Diesel | l |  | 6.01
150600 | Dinamite emulsão 2" | kg |  | 15.49
141010 | Disco diamantado 110 mm e= 1,50/2,00mm | ud |  | 19.23
143550 | Disco diamantado 350 mm e= 3mm | ud |  | 540.23
143500 | Disco diamantado 350 mm e= 6mm | ud |  | 696.88
172000 | Dope | kg |  | 49.36
153250 | Eletrodo p/ solda 3,25 mm | kg |  | 50.09
173120 | Emulsão asfáltica p/imprimação EAI | t |  | 4730.97
178090 | Emulsão asfáltica RC-1C-E c/polímero | t |  | 5223.84
173010 | Emulsão asfáltica RL-1C | t |  | 4031.59
173030 | Emulsão asfáltica RM-1C | t |  | 4110.69
173060 | Emulsão asfáltica RM-1C-E c/polímero | t |  | 5160.5
173020 | Emulsão asfáltica RM-2C | t |  | 4012.83
173070 | Emulsão asfáltica RM-2C-E c/polímero | t |  | 4085
173040 | Emulsão asfáltica RR-1C | t |  | 3861.37
178060 | Emulsão asfáltica RR-1C-E c/polímero | t |  | 4730.15
173050 | Emulsão asfáltica RR-2C | t |  | 4164.04
178070 | Emulsão asfáltica RR-2C-E c/polímero | t |  | 5104.75
110050 | Erva cidreira | ud |  | 0.12
180040 | Espoleta simples | ud |  | 10.14
110060 | Estopim preto | m |  | 23.96
152121 | Ferro redondo CA 25 20mm | kg |  | 6.57
155158 | Ferro redondo CA 50 8mm | kg |  | 7.33
152120 | Ferro redondo CA-25 12,5mm | kg |  | 7.66
152125 | Ferro redondo CA25 25mm | kg |  | 6.57
152132 | Ferro redondo CA25 32mm | kg |  | 7.35
155140 | Ferro redondo CA-50 6,3mm | kg |  | 9.08
155380 | Ferro redondo CA-50 10,0mm | kg |  | 7.59
155120 | Ferro redondo CA-50 12,5mm | kg |  | 8.22
156420 | Ferro redondo CA-60 4,2 mm | kg |  | 10.03
178190 | Fibra polipropileno multifilamentos | kg |  | 41.75
180170 | Fio de nylon 0,50 mm | m |  | 0.08
100130 | Fixador para cal | l |  | 24.82
150200 | Forma metálica p/fabricação barreira | ud |  | 39154.15
150204 | Forma metálica 3/16" p/placa de concreto | m2 |  | 379.1
158250 | Gabião caixa # 8 x 10 ZN/AL + PVC h=0,50m (NBR 8964/2013) | m3 |  | 630.67
158200 | Gabião caixa # 8 x 10 ZN/AL + PVC h=1,00m (NBR 8964/2013) | m3 |  | 460.48
158150 | Gabião caixa # 8 x 10 ZN/AL h=0,50m (NBR 8964/2013) | m3 |  | 541.32
158100 | Gabião caixa # 8 x 10 ZN/AL h=1,00m (NBR 8964/2013) | m3 |  | 394.88
158017 | Gabião colchão ZN/AL + PVC e=0,17m | m2 |  | 162.33
158023 | Gabião colchão ZN/AL + PVC e=0,23m | m2 |  | 194.53
158030 | Gabião colchão ZN/AL + PVC e=0,30m | m2 |  | 212.62
150055 | Geocomposto drenante Macdrain TD c/bolsa p/tubo | m2 |  | 34.47
150070 | Geocomposto drenante Macdrain 2L sem bolsa | m2 |  | 32.12
150050 | Geotextil n/tecido resist. tração 8kN/m | m2 |  | 5.09
150010 | Geotextil n/tecido resist. tração 10kN/m | m2 |  | 6.27
120040 | Geotextil tecido (Aterros) | m2 |  | 7
140040 | Geotextil tecido (Drenos) | m2 |  | 7.3
150060 | Geotextil tecido (Reforço) resist. tração 37 KN/m | m2 |  | 16.15
150120 | Grampos p/ cabo de aço 1/2" | ud |  | 5.16
150020 | Grampos p/ cerca | kg |  | 23.19
198150 | Graxa comum | kg |  | 43.68
100350 | Grout/Encekret 40 | kg |  | 1.7
186020 | Haste p/ carreta perfuração | ud |  | 1550
100380 | Impermeabilizante flexível Igolflex preto | kg |  | 21.9
100674 | Isopor e=1cm | m2 |  | 4.03
100673 | Isopor e=3cm | m2 |  | 10.9
140120 | Jogo de brocas S-12 | jg |  | 8300
110120 | Junta dilatação O- 12 mm | m |  | 72.5
110240 | Junta dilatação O- 22 mm | m |  | 134
145450 | Lajota concreto 45 x 45 x 5 cm | ud |  | 13.82
180110 | Lâmpada de LED 11W | ud |  | 14.19
180090 | Lâmpada de LED 15W | ud |  | 15.16
120000 | Leivas | m2 |  | 2.81
151000 | Lona plástica preta | m2 |  | 3.17
155550 | Luva de emenda DW32 (63x180mm) | ud |  | 170.42
186030 | Luva p/ carreta perfuração | ud |  | 245
113160 | Madeira de lei 3 x 16 cm | m |  | 18.09
116160 | Madeira de lei 6 x 16 cm | m |  | 36.18
112200 | Madeira de lei 20 x 20 cm | m |  | 150.78
112250 | Madeira de lei 20 x 25 cm | m |  | 188.47
112300 | Madeira de lei 20 x 30 cm | m |  | 226.17
111110 | Madeira peroba 1" x 12" | m |  | 66.22
111010 | Madeira peroba 1" x 2" | m |  | 11.18
111070 | Madeira peroba 1" x 3" | m |  | 16.34
112120 | Madeira peroba 2" x 12" | m |  | 132.44
113010 | Madeira peroba 3" x 3" | m |  | 49.88
114120 | Madeira peroba 4" x 12" | m |  | 265.74
118030 | Madeira peroba 8" x 3" | m |  | 132.44
111020 | Madeira pinho 1" x 2" | m |  | 3.32
111030 | Madeira pinho 1" x 3" | m |  | 4.85
111040 | Madeira pinho 1" x 4" | m |  | 6.64
111060 | Madeira pinho 1" x 6" | m |  | 9.96
111120 | Madeira pinho 1" x 12" | m |  | 19.67
112540 | Madeira pinho 2,5 x 4 cm | m |  | 2.55
112560 | Madeira pinho 2,5 x 6 cm | m |  | 3.83
112580 | Madeira pinho 2,5 x 8 cm | m |  | 5.11
113030 | Madeira pinho 3" x 3" | m |  | 14.81
116120 | Madeira pinho 6 x 12 cm | m |  | 18.39
110150 | Madeira roliça d=10/15 cm | m |  | 15.64
110250 | Madeira roliça d=25 cm | m |  | 36
120850 | Mangueira cristal | m |  | 3.91
150080 | Manta geotextil de cura | m2 |  | 4.11
150030 | Material p/ hidrossemeadura | kg |  | 7.93
100170 | Material termoplástico p/aspersão | kg |  | 10.29
100180 | Material termoplástico p/extrusão | kg |  | 10.35
180725 | Meia cana concreto 0,20 m | m |  | 32.25
180300 | Meia cana concreto 0,30 m | m |  | 37.4
180400 | Meia cana concreto 0,40 m | m |  | 46.4
100200 | Micro-esferas Drop-on | kg |  | 9.27
100100 | Micro-esferas Premix | kg |  | 10.13
178250 | Microsílica | kg |  | 3.18
180160 | Mourão esticador de eucalipto tratado h=2,80m | ud |  | 80.54
180100 | Mourão suporte de eucalipto tratado h=2,20m | ud |  | 38.09
110100 | Muda de árvore (h=1,00m) | ud |  | 23.5
172100 | Óleo combustível OTE | l |  | 5.81
135780 | Parafuso francês g.f. c/porca 5/16" x 1" | ud |  | 1.11
135160 | Parafuso francês g.f. c/porca 5/16" x 3.1/2" | ud |  | 1.55
134020 | Parafuso francês g.f. c/porca 5/8" x 2" | ud |  | 4.17
134100 | Parafuso francês g.f. c/porca 5/8" x 10" | ud |  | 11.26
133120 | Parafuso francês g.f. c/porca 5/8" x 3.1/2" | ud |  | 6.52
130200 | Paralelepípedo | mil |  | 1933.33
130000 | Pedra britada (comercial) | m3 |  | 65.78
130100 | Pedra de mão (comercial) | m3 |  | 59.99
126110 | Película não refletiva preto opaco - tipo IV | m2 |  | 75.33
126120 | Película refletiva - tipo IA (prismática) | m2 |  | 112.7
126090 | Película refletiva - tipo III (AI prismática) | m2 |  | 220.48
126100 | Película refletiva - tipo X (grau diamante) | m2 |  | 295.04
100500 | Perfuração p/ dreno sub-horizontal | m |  | 137.5
146090 | Perfuratriz p/ carreta 6 m | jg |  | 5130
146120 | Perfuratriz p/ carreta 12 m | jg |  | 8720
130110 | Peroba serrada | m3 |  | 8600
130120 | Pinho serrado (3a.) | m3 |  | 2555
134908 | Piso tátil alerta/direcional 20x20cm incolor | ud |  | 2.89
134909 | Piso tátil alerta/direcional 20x20cm vermelho | ud |  | 3.12
134906 | Piso tátil alerta/direcional 40x40cm incolor | ud |  | 11.63
134907 | Piso tátil alerta/direcional 40x40cm vermelho | ud |  | 12.21
130080 | Pó de pedra (comercial) | m3 |  | 66.49
135250 | Porca 5/8" zincada p/chapa ligação | ud |  | 1.9
142600 | Porta-dentes p/ fresadora PM-102 | ud |  | 790
141100 | Porta-dentes p/ fresadora W-1000L | ud |  | 566.52
142100 | Porta-dentes p/ fresadora W-200 | ud |  | 651.29
142400 | Porta-dentes p/ recicladora RM-300/500 | ud |  | 645.7
161240 | Porta-dentes p/ recicladora WR-240 | ud |  | 817.46
191500 | Pórtico simples vão 11,00 a 15,00m(placa até 24m2) | ud |  | 65600
191600 | Pórtico simples vão 16,00m(placa até 24m2) | ud |  | 66700
191700 | Pórtico simples vão 17,00m(placa até 24m2) | ud |  | 70500
191800 | Pórtico simples vão 18,10m(placa até 24m2) | ud |  | 71900
157270 | Pregos 17 x 27 / 18 x 27 | kg |  | 23.78
186040 | Punho p/ carreta perfuração | ud |  | 820
130180 | Rachão britado (comercial) | m3 |  | 63.46
130185 | Rachão sem britagem (comercial) | m3 |  | 70.9
130130 | Royalty jazida | m3 |  | 2.46
130150 | Royalty pedreira | m3 |  | 6.27
170714 | Selante a base de silicone Dowsil ou equivalente | kg |  | 114.51
191050 | Semi-pórtico duplo 2x4,90m(placa até 24m2) | ud |  | 42900
191150 | Semi-pórtico duplo 2x6,00m(placa até 24m2) | ud |  | 45500
191250 | Semi-pórtico duplo 2x7,20m(placa até 24m2) | ud |  | 52400
191350 | Semi-pórtico duplo 2x8,30m(placa até 24m2) | ud |  | 62400
191000 | Semi-pórtico simples 4,90m(placa até 12m2) | ud |  | 28000
191100 | Semi-pórtico simples 6,00m(placa até 12m2) | ud |  | 29400
191200 | Semi-pórtico simples 7,20m(placa até 12m2) | ud |  | 33800
191300 | Semi-pórtico simples 8,30m(placa até 12m2) | ud |  | 36300
100310 | Sikadur 31 | kg |  | 123.93
100320 | Sikadur 32 | kg |  | 113.1
100330 | Sikadur 52 | kg |  | 275.59
100680 | Sikaflex T-68 | kg |  | 119.96
180421 | Sinalizador LED amarelo | ud |  | 12.32
180420 | Sinalizador noturno em LED (luz intermitente) | ud |  | 194.32
100110 | Solvente tolueno | l |  | 17.4
180120 | Soquete p/lâmpada fluorescente | ud |  | 5.06
160330 | Suporte madeira lei 3"x3" placa sinalização(3m) | ud |  | 108.57
160380 | Suporte metálico perfil C- 38 galv. p/placa sinal. inclusive acessórios | kg |  | 40.3
161100 | Suporte metálico perfil C-110 galv. p/placa sinal. inclusive acessórios | kg |  | 25
161150 | Suporte metálico 2 1/2"x2,65mmx3,00m | ud |  | 330
161200 | Suporte metálico 2 1/2"x2,65mmx3,50m | ud |  | 386
161250 | Suporte metálico 2 1/2"x2,65mmx4,00m | ud |  | 441.14
100410 | Tacha refletiva bidirecional | ud |  | 7.38
100400 | Tacha refletiva monodirecional | ud |  | 6.73
100420 | Tachão refletivo bidirecional | ud |  | 20.92
100430 | Tachão refletivo monodirecional | ud |  | 20.15
160125 | Tampão ferro fundido ø=600mm articulado Classe 125 | ud |  | 394.05
161400 | Tampão ferro fundido ø=600mm articulado Classe 400 | ud |  | 500.8
160050 | Tampão ferro fundido ø=600mm c/aro Classe 50 | ud |  | 521.16
161125 | Tampão ferro fundido ø=600mm c/aro Classe 125 | ud |  | 516.93
162400 | Tampão ferro fundido ø=600mm c/aro Classe 400 | ud |  | 733.97
171400 | Tampão ferro fundido ø=700mm R-3 articulado Classe 400 | ud |  | 926.55
173400 | Tampão ferro fundido ø=730mm R-3 c/aro Classe 400 | ud |  | 1104.88
181400 | Tampão ferro fundido ø=800mm articulado Classe 400 | ud |  | 1154.27
150920 | Tela metálica Telcon Q- 92 | kg |  | 11.01
151130 | Tela metálica Telcon Q-113 | kg |  | 10.11
151380 | Tela metálica Telcon Q-138 | kg |  | 10.55
152830 | Tela metálica Telcon Q-283 | kg |  | 10.78
156260 | Tensor para formas | ud |  | 18.98
166100 | Terminal absorvedor de energia para velocidade até 100km/h + conjunto de ancoragem | ud |  | 11615.92
166080 | Terminal absorvedor de energia para velocidade de 80km/h + conjunto de ancoragem | ud |  | 8459.66
160100 | Terminal amortecedor de impacto para velocidade até 100 km/h + conjunto de ancoragem | ud |  | 51219.81
160080 | Terminal amortecedorr de impacto para velocidade de 80km/h + conjunto de ancoragem | ud |  | 43745.79
110190 | Terminal ancoragem metálica tipo "A" e "D" | ud |  | 470
180240 | Terminal p/tubo polietileno (PEAD) p/dreno 0,10m | m |  | 9.04
180180 | Terminal p/tubo polietileno (PEAD) p/dreno 0,23m | m |  | 34.43
180010 | Terminal/ponteira tipo "C" p/defensa simples | ud |  | 470
100010 | Tijolo maciço | mil |  | 1632.5
100020 | Tijolo 6 furos | mil |  | 586
100150 | Tinta base resina acrílica emuls. água-2 anos | l |  | 16.78
100120 | Tinta base resina acrílica emuls. solvente-2 anos | l |  | 25.63
101030 | Tinta epóxi fosco preto | l |  | 59.44
101050 | Tinta latex branca | l |  | 31
106060 | Tinta latex verde | l |  | 39.82
100360 | Tinta mineral tipo Cimentol cinza | kg |  | 9.62
106040 | Tinta óleo (fundo) | l |  | 33.28
100190 | Tinta sinalização provisória -1 ano | l |  | 11.38
100370 | Trilho TR-37 | kg |  | 5.3
100160 | Tubo aço corrugado MP-100 e=1,60mm c/epoxy | kg |  | 41
100210 | Tubo aço corrugado MP-100 e=2,00mm c/epoxy | kg |  | 39.7
100270 | Tubo aço corrugado MP-100 e=2,70mm c/epoxy | kg |  | 38.2
100340 | Tubo aço corrugado MP-100 e=3,40mm c/epoxy | kg |  | 37
101270 | Tubo aço corrugado MP-152 e=2,70mm c/epoxy | kg |  | 41
101340 | Tubo aço corrugado MP-152 e=3,40mm c/epoxy | kg |  | 41
101390 | Tubo aço corrugado MP-152 e=3,90mm c/epoxy | kg |  | 40.1
101470 | Tubo aço corrugado MP-152 e=4,70mm c/epoxy | kg |  | 37.5
101630 | Tubo aço corrugado MP-152 e=6,30mm c/epoxy | kg |  | 38.2
102200 | Tubo aço corrugado Tunnel Liner e=2,20mm c/epoxy | kg |  | 41
102270 | Tubo aço corrugado Tunnel Liner e=2,70mm c/epoxy | kg |  | 39.5
102340 | Tubo aço corrugado Tunnel Liner e=3,40mm c/epoxy | kg |  | 39
102390 | Tubo aço corrugado Tunnel Liner e=3,90mm c/epoxy | kg |  | 37.7
122470 | Tubo aço corrugado Tunnel Liner e=4,70mm c/epoxy | kg |  | 37.4
122630 | Tubo aço corrugado Tunnel Liner e=6,30mm c/epoxy | kg |  | 36.3
180200 | Tubo concreto d=0,20m MF PS-1 | ud |  | 35.62
180210 | Tubo concreto d=0,30m MF PS-1 | ud |  | 48.43
180310 | Tubo concreto d=0,40m MF PA-1 | ud |  | 95.33
180340 | Tubo concreto d=0,40m MF PA-2 | ud |  | 104
180320 | Tubo concreto d=0,40m MF PS-1 | ud |  | 50
180600 | Tubo concreto d=0,60m MF PA-1 | ud |  | 212.58
180620 | Tubo concreto d=0,60m MF PA-2 | ud |  | 260.58
180630 | Tubo concreto d=0,60m MF PA-3 | ud |  | 691
180330 | Tubo concreto d=0,60m MF PS-1 | ud |  | 95
180800 | Tubo concreto d=0,80m MF PA-1 | ud |  | 369
180820 | Tubo concreto d=0,80m MF PA-2 | ud |  | 436.33
180830 | Tubo concreto d=0,80m MF PA-3 | ud |  | 732
180810 | Tubo concreto d=0,80m MF PS-1 | ud |  | 208.33
181000 | Tubo concreto d=1,00m MF PA-1 | ud |  | 480.5
181020 | Tubo concreto d=1,00m MF PA-2 | ud |  | 708.16
181030 | Tubo concreto d=1,00m MF PA-3 | ud |  | 1120
181200 | Tubo concreto d=1,20m MF PA-1 | ud |  | 732.16
181220 | Tubo concreto d=1,20m MF PA-2 | ud |  | 898.5
181230 | Tubo concreto d=1,20m MF PA-3 | ud |  | 1223.25
181500 | Tubo concreto d=1,50m MF PA-1 | ud |  | 956
181520 | Tubo concreto d=1,50m MF PA-2 | ud |  | 1078.25
181530 | Tubo concreto d=1,50m MF PA-3 | ud |  | 1967.5
182000 | Tubo concreto d=2,00m MF PA-1 | ud |  | 2822
182020 | Tubo concreto d=2,00m MF PA-2 | ud |  | 2689
182030 | Tubo concreto d=2,00m MF PA-3 | ud |  | 3943.5
110010 | Tubo ferro galvanizado 1" | m |  | 32.29
110020 | Tubo ferro galvanizado 2" | m |  | 65.41
110080 | Tubo ferro galvanizado 2,5" e=3,35mm | m |  | 93.05
110030 | Tubo ferro galvanizado 3" | m |  | 108.67
110040 | Tubo ferro galvanizado 4" | m |  | 157.33
180250 | Tubo polietileno (PEAD) p/dreno 0,10m | m |  | 9.77
180220 | Tubo polietileno (PEAD) p/dreno 0,23m | m |  | 34.43
110510 | Tubo PVC 1" - 32mm | m |  | 7.38
110550 | Tubo PVC 2" - 50mm | m |  | 13.96
110520 | Tubo PVC 2" - 50mm (esgoto) | m |  | 8.71
110540 | Tubo PVC 4" - 100mm (esgoto) | m |  | 12.81
100080 | Zarcão | l |  | 37.6
200020 | Apontador | 2.25 | 27.81
200230 | Armador | 2.85 | 35.23
210040 | Blaster | 2.4 | 29.67
200110 | Calceteiro | 2.4 | 29.67
200210 | Cancheiro | 2.85 | 35.23
200240 | Carpinteiro | 2.4 | 29.67
200311 | Classificador de madeira | 6.6 | 81.6
210150 | Eletricista | 3.5 | 43.27
210060 | Encarregado de Serviço | 6 | 74.18
200150 | Equipe Carreta Perfuração | 4.1 | 50.69
200100 | Equipe Conjunto de Britagem | 7.3 | 90.25
200000 | Equipe Usina Asfalto | 17.6 | 217.61
200070 | Equipe Usina Solos B. Graduada | 6.3 | 77.89
200080 | Equipe Usina Solos c/dosador asfalto | 6.3 | 77.89
200090 | Equipe Usina Solos c/dosador cimento | 6.3 | 77.89
200250 | Feitor | 5 | 61.82
200200 | Marroeiro | 2.25 | 27.81
200060 | Marteleteiro | 2.25 | 27.81
200290 | Montador | 6.6 | 81.6
200170 | Motorista transp. asfalto | 6.6 | 81.6
200140 | Motorista veículo leve | 2.25 | 27.81
200180 | Motorista veículo médio | 2.4 | 29.67
210020 | Motorista veículo pesado | 2.85 | 35.23
200120 | Operador da leve | 2.4 | 29.67
210050 | Operador da pesada | 2.85 | 35.23
200160 | Operador de equipamentos manuais | 2.25 | 27.81
200260 | Pedreiro | 2.85 | 35.23
200270 | Pintor | 2.85 | 35.23
210070 | Pré-marcador (Sinalização) | 2.85 | 35.23
210090 | Serralheiro | 2.85 | 35.23
200130 | Servente | 2.2 | 27.2
200280 | Soldador | 2.85 | 35.23
210080 | Topógrafo | 6.6 | 81.6