## planilha de servicos
PLANILHA DE SERVIÇOS - PAVIMENTAÇÃO
| Município: | FAZENDA RIO GRANDE |  |  |  |  | SAM | 76
| Projeto : | PAVIMENTAÇÃO DE VIAS URBANAS |  |  |  |  | LOTE nº | 1
| Local da Obra : | BAIRRO IGUAÇÚ | [5 empty] | Tabela Referência: DER/PR de FEVEREIRO/2023 sem desoneração
[7 empty] | Data Base da aprovação do Orçamento (Decreto 10.086/22 do Paraná, que regulamenta a Lei 14.133/21): | 2023-05-29
| Código | Orígem | DESCRIÇÃO DOS SERVIÇOS | UD | ORÇAMENTO
[5 empty] | QUANT | UNIT | ( R$ ) - PM | ( R$ ) - PM TOTAIS
1 | 1 |  | SERVIÇOS PRELIMINARES |  |  |  |  | 13176.47
512000 | 512000 | DER | Demolição Manual de Pavimento e Transporte | m3 | 0.82 | 92.7 | 76.01
512050 | 512050 | DER | Demolição Mecânica de Pavimento e Transporte | m3 | 31.21 | 67.66 | 2111.67
74209/1 | COMPOSIÇÃO 00051 | ORSE - jan/23 | PLACA DE OBRA 4,00 X 2,00 M, EM CHAPA DE ACO GALVANIZADO, INCLUSIVE ARMAÇÃO EM MADEIRA E PONTALETES | un | 3 | 3662.93 | 10988.79
3 | 3 |  | BASE / SUB-BASE |  | 0 |  |  | 34536.51
530200 | 530200B | DER | Brita 4A | m3 | 37.93 | 180.64 | 6851.68
531000 | 531000A | DER | Brita Graduada | m3 | 121.59 | 227.69 | 27684.83
4 | 4 |  | REVESTIMENTO |  | 0 | 0 | 0 | 132370.73
560100 | 560100B | DER | Imprimação com Emulsão EAI - exclusive emulsão | m2 | 1590.9 | 0.6 | 954.54
589190 | 589190A | DER mat | Fornecimento de emulsão EAI - imprimação | ton | 1.76 | 5565.76 | 9795.74
561100 | 561100A | DER | Pintura de ligação com RR-1C - exclusive emulsão | m2 | 1842.9 | 0.42 | 774.02
589420 | 589420B | DER mat | Fornecimento de emulsão RR-1C - pintura de ligaçãp | ton | 0.93 | 4556.42 | 4237.47
570000 | 570000B | DER | CBUQ - TRAÇO 1 - CAPA - Faixa "C" (Quantidade menor que 10.000 ton) | ton | 210.57 | 267.73 | 56375.91
589000 | 589000I | DER mat | Fornecimento de CAP - CBUQ (Quantidade menor que 10.000 ton) | ton | 10.53 | 5683.37 | 59845.89
505000 | 505000 | DER | Frezagem Contínua a Frio | m3 | 1.26 | 307.27 | 387.16
5 | 5 |  | MEIO-FIO E SARJETA |  | 0 | 0 | 0 | 605.8
810150 | 810150 | DER | Meio-Fio com Sarjeta DER - Tipo 2 - (0,042 m3) - Pré-Moldado | m | 10 | 60.58 | 605.8
6 | 6 |  | SERVIÇOS DE URBANIZAÇÃO |  | 0 | 0 | 0 | 201136.74
532500 | 532500D | DER | Colchão de Areia para assentamento de calçadas | m3 | 0.32 | 148.9 | 47.65
603300 | 603300A | DER | Aço CA-60 Dobr. e Colocação | kg | 1128.18 | 25.61 | 28892.69
511100 | 511100B | DER | Regularização e Compactação 100% PN - Passeio com Pavimento | m2 | 470.48 | 5.2 | 2446.5
531000 | 531000B | DER | Brita Graduada - Passeio | m3 | 127.14 | 227.69 | 28948.51
534908 | 534908B | DER | Paver ou Bloket Colorido e=8cm - sem colchão | m2 | 6.3 | 122.64 | 772.63
98510 | 98510 | SINAPI | Plantio de Árvore com altura até 2m | un | 117 | 69.84 | 8171.28
98504 | 98504 | SINAPI | Plantio de Grama em placas | m2 | 1508.49 | 13.48 | 20334.45
605000 | 605000K | DER | Rampa para PNE com Piso Tátil (NBR 9050) - Modelo 06 - 7,65 m2 | un | 21 | 702.19 | 14745.99
| SINAPI | 97113 | Lona plástica preta E = 150 Micra | m2 | 512.81 | 3.61 | 1851.24
| SINAPI | 97114 | Execução de juntas - calçadas | m | 581.88 | 0.54 | 314.22
| PAI-006 | PM Curitiba-abr/23 | FORNECIMENTO E ASSENTAMENTO DE LAJOTA TÁTIL DE ALERTA OU DIRECIONAL, MEDINDO 40 X 40 X 3,0 CM | m2 | 80.35 | 155.45 | 12490.41
|  | COMPOSIÇÃO | PASSEIO (CALÇADA) COM CONCRETO MOLDADO IN LOCO, USINADO, ACABAMENTO CONVENCIONAL, ESPESSURA 5 CM, NÃO ARMADO | m2 | 848.47 | 49.67 | 42143.5
|  | COMPOSIÇÃO | PASSEIO (CALÇADA) COM CONCRETO MOLDADO IN LOCO, USINADO, ACABAMENTO CONVENCIONAL, ESPESSURA 8 CM | m2 | 512.81 | 69.11 | 35440.3
| PAI-010 | PM Curitiba-abr/23 | FORNECIMENTO E ASSENTAMENTO DE GUIA EM CONCRETO 9 X 19 X 39 CM | m | 104.62 | 43.37 | 4537.37
7 | 7 |  | SINALIZAÇÃO DE TRÂNSITO |  | 0 | 0 | 0 | 19468.88
822000 | 822000 | DER | Faixa de Sinalização Horizontal c/tinta resina acrílica base solvente- (0,034 m2/m2) | m2 | 233.99 | 37.79 | 8842.48
820000 | 820000F | DER | Placa sinalização refletiva-círculo (0,1964 m2/ud) + suporte METÁLICO | un | 10 | 664.15 | 6641.5
820000 | 820000H | DER | Placa sinalização refletiva-octógono (0,2160 m2/ud) + suporte METÁLICO | un | 1 | 664.15 | 664.15
820000 | 820000I | DER | Placa sinalização refletiva-losango (0,2025 m2/ud) + suporte METÁLICO | un | 5 | 664.15 | 3320.75
9 | 9 |  | SERVIÇOS DIVERSOS |  | 0 | 0 | 0 | 153.67
511300 | 511300B | DER | Regularização do Subleito sem Compactação | m2 | 426.85 | 0.36 | 153.67
10 | 10 |  | DRENAGEM |  | 0 | 0 | 0 | 27056
600000 | 600000B | DER | Escavação Manual de Valas | m3 | 11.64 | 60.67 | 706.2
601200 | 601200B | DER | Reaterro Sem Apiloamento | m3 | 6.44 | 18.8 | 121.07
602000 | 602000C | DER | Formas de madeira comum | m2 | 11.84 | 76.58 | 906.71
605300 | 605300B | DER | Concreto Estrutural Fck = 15 Mpa | m3 | 1.21 | 682.22 | 825.49
620400 | 620400 | DER | Boca (Ala) de BSTC ø 1,20 m | un | 1 | 3120.46 | 3120.46
611200 | 611200A | DER | Corpo de BSTC ø 1,20 Sem Berço c/ Armação Símples PA-1 | m | 3 | 1339.02 | 4017.06
CLM120 | CLM120 | DER | C.L. pré-moldado Tubo até 1,20 | un | 1 | 2945.21 | 2945.21
|  | COMPOSIÇÃO | Reaterro de vala com saibro compactado | m3 | 12.01 | 134.29 | 1612.82
| GAP-054 | PM Curitiba-abr/23 | FORNECIMENTO E ASSENTAMENTO GRELHA CONCRETO ARMADO | ud | 3 | 429.92 | 1289.76
| 89578 | SINAPI | TUBO PVC, SÉRIE R, ÁGUA PLUVIAL, DN 100 MM, FORNECIDO E INSTALADO EM RAMAL DE ENCAMINHAMENTO. AF_12/2014 | m | 41 | 41.76 | 1712.16
| 89529 | SINAPI | JOELHO 90 GRAUS, PVC, SERIE R, ÁGUA PLUVIAL, DN 100 MM, JUNTA ELÁSTICA , FORNECIDO E INSTALADO EM RAMAL DE ENCAMINHAMENTO. AF_12/2014 | ud | 10 | 44.96 | 449.6
| 103001 | SINAPI | GRELHA DE FERRO FUNDIDO PARA CANALETA LARG = 15CM, FORNECIMENTO E ASSENTAMENTO | m | 29.6 | 315.86 | 9349.46
11 | 11 |  | ENSAIOS TECNOLÓGICOS |  | 0 | 0 | 0 | 10064.84
|  |  | (Os custos com mobilização e desmobilização de equipe e equipamentos para a extração de amostras para os ensaios tecnológicos, exceto da capa asfáltica, serão de responsabilidade da empresa executora da obra.) |  | 0 | 0 | 0
| 8.1 | DAER/RS | Ensaio de Massa Específica - In Situ - Método Frasco de Areia (Grau de Compactação) - Sub-base | un | 2 | 200.39 | 400.78
| 09.02.01 | DAER/RS | Ensaio de Granulometria do Agregado | un | 2 | 181.28 | 362.56
| 74022/27 | SEIL | Ensaio de Controle de Taxa de Aplicação de Ligante Betuminoso | un | 9 | 97.44 | 876.96
| 09.04.04 | DAER/RS | Ensaio de Percentagem de Betume - Misturas Betuminosas | un | 5 | 215.33 | 1076.65
| 74022/53 | SEIL | Ensaio de Controle do Grau de Compactação da Mistura Asfáltica | un | 5 | 102.68 | 513.4
| 09.05.02 | DAER/RS | Ensaio de Densidade do Material Betuminoso | un | 5 | 58.98 | 294.9
| 09.04.01 | DAER/RS | Extração de corpo de prova de concreto asfáltico com sonda rotativa | un | 5 | 119.91 | 599.55
| 09.01 | DAER/RS | Mobilização e desmobilização de equipamento e equipe para extração de corpos de prova da capa asfáltica. | gb | 1 | 5940.04 | 5940.04
x
| Data Base da aprovação do Orçamento (Decreto 10.086/22 do Paraná, que regulamenta a Lei 14.133/21): 29/5/2023 | [5 empty] | PREÇO GLOBAL | 438569.64
x
Note on I4: [Comentário encadeado] Sua versão do Excel permite que você leia este comentário encadeado, no entanto, as edições serão removidas se o arquivo for aberto em uma versão mais recente do Excel. Saiba mais: https://go.microsoft.com/fwlink/?linkid=870924 Comentário: Tabela de referência da análise do projeto (não apagar essa informações das planilha dos editais: planilha de serviços, anexo e cartilha).
Note on I5: [Comentário encadeado] Sua versão do Excel permite que você leia este comentário encadeado, no entanto, as edições serão removidas se o arquivo for aberto em uma versão mais recente do Excel. Saiba mais: https://go.microsoft.com/fwlink/?linkid=870924 Comentário: Informar a data da aprovação do projeto, que será a data base para reajustamento do contrato quando necessário, conforme o Decreto 10.086/22 do Paraná, que regulamenta a Lei 14.133/2021.
Note on L62: Mínimo um ensaio Cada 100m de pista
Note on L63: Mínimo um ensaio Cada 100m de pista
Note on L64: Mínimo um ensaio Cada 800m2 de pista
Note on L65: Mínimo um ensaio Cada 700m2 de pista
Note on L66: Mínimo um ensaio Cada 600m2 de pista
Note on L67: Mínimo um ensaio Cada 700m2 de pista