## Orçamento
PREFEITURA DO MUNICÍPIO DE ITAPECERICA DA SERRA
SECRETARIA MUNICIPAL DE OBRAS E SERVIÇOS
PLANILHA DE ORÇAMENTO E QUANTITATIVO
Obra: Cobertura e Sala de Treinamento e Sanitário- UBF BRANCA FLOR
Local: R. Jaguarão, 586 - Jardim Branca Flor, Itapecerica da Serra - SP, 06855-620 - Itapecerica Da Serra - SP
Coordenadas: Latitude 23°44'41.4"S Longitude 46°48'18.5"W
CDHU - Agosto de 2022 / FDE Janeiro de 2022 / SINAPI Abril de 2022 / SIURB Janeiro de 2021
|  | SEM DESONERAÇÃO |  |  |  |  | DATA | 2023-10-30
|  | Nº DE PÁGINAS = 5 |  |  |  | BDI | 22.47% | RE00
TABELA | CÓDIGO | ITEM | DESCRIÇÃO | UNID. | QUANT. | CUSTO UNITÁRIO (R$) | PREÇO UNITÁRIO (R$) | PREÇO TOTAL (R$)
|  | 1.0 | Serviços Preliminares |  |  |  |  | 9663.88
FDE | 16.06.078 | 1.1 | Placa de obra (para construcao civil) em chapa galvanizada *n. 22*, adesivada | m² | 3 | 394.8 | 483.51 | 1450.53 | 388.93 | 394.8
CDHU | 03.01.220 | 1.2 | Demolição mecanizada de concreto simples,inclusive fragmentação, carregamento, transporte até 1 quilômetro e descarregamento | m³ | 17.55 | 270.52 | 331.31 | 5814.49
FDE | 16.80.097 | 1.3 | Caçamba de 4m³ para retirada de entulho | U.N | 2 | 605.56 | 741.63 | 1483.26 | 497.8 | 605.56
FDE | 01.10.001 | 1.4 | Gabarito de madeira esquadrado e nivelado para locação de obra área . | m | 30 | 24.92 | 30.52 | 915.6 | 19.51 | 24.92
|  | 2.0 | Armação da edificação |  |  |  |  | 7261.81
CDHU | 12.01.021 | 2.1 | Broca em concreto armado diâmetro de 20 cm | m | 9 | 49.77 | 60.95 | 548.55
CDHU | 11.05.040 | 2.2 | Argamassa graute em Alvenaria | m³ | 7 | 343.77 | 421.02 | 2947.14
CDHU | 11.18.040 | 2.3 | Lastro de pedra britada | m³ | 3 | 135.92 | 166.46 | 499.38
FDE | 16.15.003 | 2.4 | Verga / cinta em bloco de concreto canaleta 14x19x39 cm ( Canaleta Baldrame e Respaldo ) | m | 18 | 26.07 | 31.93 | 574.74 |  | 26.07
CDHU | 10.01.040 | 2.5 | Armadura em barra de aço CA-50 (A ou B) fyk = 500 Mpa (Viga Baldrame e Respaldo ) | kg | 200 | 10.99 | 13.46 | 2692
PREFEITURA DO MUNICÍPIO DE ITAPECERICA DA SERRA
SECRETARIA MUNICIPAL DE OBRAS E SERVIÇOS
PLANILHA DE ORÇAMENTO E QUANTITATIVO
Obra: Cobertura e Sala de Treinamento e Sanitário- UBF BRANCA FLOR
Local: R. Jaguarão, 586 - Jardim Branca Flor, Itapecerica da Serra - SP, 06855-620 - Itapecerica Da Serra - SP
Coordenadas: Latitude 23°44'41.4"S Longitude 46°48'18.5"W
CDHU - Agosto de 2022 / FDE Janeiro de 2022 / SINAPI Abril de 2022 / SIURB Janeiro de 2021
|  | 3.0 | Fundação / Baldrame / Bloco de Coroamento ( Edificação ) |  |  |  |  | 8048.52
CDHU | 06.02.020 | 3.1 | Escavação manual de valas escola 0,30 x 1,50 cm Baldrame | m³ | 3 | 50.25 | 61.54 | 184.62 |  | broca
CDHU | 09.01.020 | 3.2 | Forma em madeira comum para fundação | m | 18 | 81.69 | 100.05 | 1800.9
CDHU | 11.18.040 | 3.3 | Lastro de Brita | m³ | 1 | 124.26 | 152.18 | 152.18 |  | bloco
CDHU | 10.01.040 | 3.4 | Armadura em barra de aço CA-50 (A ou B) fyk = 500 Mpa , | kg | 120 | 12.93 | 15.84 | 1900.8
CDHU | 11.01.130 | 3.6 | Concreto usinado, fck = 25 Mpa | m³ | 7 | 376.04 | 460.54 | 3223.78
CDHU | 10.01.060 | 3.7 | Armadura em barra de aço CA-60 (A ou B) fyk = 600 Mpa | kg | 9 | 15.84 | 19.4 | 174.6
CDHU | 12.01.021 | 3.8 | Broca em concreto armado diâmetro de 20 cm -completa | m | 9 | 55.49 | 67.96 | 611.64
|  | 4.0 | Pilar / Viga telhado trecho aéreo |  |  |  |  | 8686.27
FDE | 04.01.058 | 4.1 | Verga/cinta em bloco de concreto canaleta - 14 cm | m | 82.83 | 34.2 | 41.88 | 3468.92 |  | 34.2
CDHU | 10.01.040 | 4.2 | Armadura em barra de aço CA-50 (A ou B) fyk = 500 Mpa , | kg | 213.8 | 12.93 | 15.84 | 3386.59
CDHU | 11.01.160 | 4.3 | Concreto usinado, fck = 30 Mpa ( Concreto Pilar ) | m³ | 4 | 373.72 | 457.69 | 1830.76
|  | 5.0 | Alvenaria de fechamento ( Edificação ) |  |  |  |  | 6765.6
CDHU | 14.11.261 | 5.1 | Alvenaria de bloco de concreto estrutural 14 x 19 x 39 cm - classe A | m² | 60 | 92.07 | 112.76 | 6765.6
PREFEITURA DO MUNICÍPIO DE ITAPECERICA DA SERRA
SECRETARIA MUNICIPAL DE OBRAS E SERVIÇOS
PLANILHA DE ORÇAMENTO E QUANTITATIVO
Obra: Cobertura e Sala de Treinamento e Sanitário- UBF BRANCA FLOR
Local: R. Jaguarão, 586 - Jardim Branca Flor, Itapecerica da Serra - SP, 06855-620 - Itapecerica Da Serra - SP
Coordenadas: Latitude 23°44'41.4"S Longitude 46°48'18.5"W
CDHU - Agosto de 2022 / FDE Janeiro de 2022 / SINAPI Abril de 2022 / SIURB Janeiro de 2021
|  | 6.0 | Janelas / Esquadrias ( Edificação ) |  |  |  |  | 2512.12
CDHU | 40.88.51 | 6.1 | VENEZIANA DE ALUMINIO DE CORRER 120X150CM 3 FOLHAS COM GRADE DE PROTECAO | un | 2 | 396.97 | 486.17 | 972.34
CDHU | 40.99.46 | 6.2 | GRADE DE SEGURANCA DE FERRO 140X120CM | un | 1 | 675 | 826.67 | 826.67
CDHU | 40.54.18 | 6.3 | CAIXILHO DE PVC MAXIMAR 60X60CM COM VIDROS E INSTALACAO COM GRADE DE PROTEÇÃO | un | 1 | 458.16 | 561.11 | 561.11 | 337.06 | 458.16
CDHU | 00.32.88 | 6.4 | SOLEIRA DE ARDOSIA ESP.2CM LARG.10CM | un | 2 | 62.06 | 76 | 152
.
|  | 7.0 | Portas ( Edificação ) |  |  |  |  | 3276.82
CDHU | 41.52.07 | 7.1 | PORTA LISA EM MADEIRA, 2 FOLHAS, 120 X 210CM, ACABAMENTO PARA PINTURA, COM BATENTE EM MADEIRA | un | 2 | 612.8 | 750.5 | 1501 | 306.37
CDHU | 404415 | 7.2 | PORTA DE FERRO 1.10X2.10M COM POSTIGO E GRADE COMPLETA | un | 1 | 1450 | 1775.82 | 1775.82
|  | 8.0 | Cobertura ( Edificação ) |  |  |  |  | 32000.66 |  | 32000.66
SINAPI | 7175 | 8.1 | TELHA DE BARRO / CERAMICA, NAO ESMALTADA, TIPO ROMANA, AMERICANA, PORTUGUESA, FRANCESA, COMPRIMENTO DE *41* CM, RENDIMENTO DE *16* TELHAS/M2 | m² | 100 | 49.44 | 60.55 | 6055 |  | 16 | 968.8
SINAPI | 92579 | 8.2 | Trama de aço composta por ripas para telhados de mais de 2 águas para telha cerâmica capa-canal, incluso transporte vertical. af_07/2019 | m² | 90 | 45.42 | 55.63 | 5006.7 | 152.33
CDHU | 16.33.082 | 8.3 | Rufo, afins em chapa galvanizada nº 26 - Corte 0,45 EM "U" | m | 22 | 87.15 | 106.73 | 2348.06
SINAPI | 7676 | 8.4 | TUBO 200" QUADRADO EM CHAPA PRETA, E= 3/8", 300 KG/6 M | un | 4 | 1650 | 2020.76 | 8083.04
google | livre | 8.5 | TRELIÇA METALICA TIPO TESOURA PÇ RETANGULAR | m | 22 | 390 | 477.63 | 10507.86
PREFEITURA DO MUNICÍPIO DE ITAPECERICA DA SERRA
SECRETARIA MUNICIPAL DE OBRAS E SERVIÇOS
PLANILHA DE ORÇAMENTO E QUANTITATIVO
Obra: Cobertura e Sala de Treinamento e Sanitário- UBF BRANCA FLOR
Local: R. Jaguarão, 586 - Jardim Branca Flor, Itapecerica da Serra - SP, 06855-620 - Itapecerica Da Serra - SP
Coordenadas: Latitude 23°44'41.4"S Longitude 46°48'18.5"W
CDHU - Agosto de 2022 / FDE Janeiro de 2022 / SINAPI Abril de 2022 / SIURB Janeiro de 2021
|  | 9.0 | Pisos e revestimentos ( Edificação ) |  |  |  |  | 6414.83
CDHU | 11.18.040 | 9.1 | Lastro de pedra britada espessura aproximada de 5 cm | m³ | 4 | 124.26 | 152.18 | 608.72
CDHU | 00.17.40 | 9.2 | CONTRAPISO 1:4:8 E=5CM COM IMPERMEABILIZANTE SEM LASTRO DE BRITA | m² | 24 | 26.35 | 32.27 | 774.48
CDHU | 17.10.020 | 9.3 | Piso em granilite moldado no local | m² | 18 | 79.51 | 97.38 | 1752.84
CDHU | 17.40.150 | 9.4 | Resina acrílica para piso de granilite | m² | 18 | 26.44 | 32.38 | 582.84
FDE | 12.02.036 | 9.5 | Revestimento com azulejos retificados lisos branco brilhante (SANITÁRIO) | m² | 22.5 | 97.84 | 119.82 | 2695.95 |  | 97.85
62.33
|  | 10 | Instalações Hidráulica ( Edificação ) |  |  |  |  | 5217.38
CDHU | 46.01.020 | 10.1 | Tubo de PVC rígido soldável marrom, DN= 25 mm, (3/4´), inclusive conexões | m | 15 | 28.25 | 34.6 | 519
CDHU | 47.01.020 | 10.2 | Registro de gaveta em latão fundido sem acabamento, DN= 3/4´ | un | 1 | 64.44 | 78.92 | 78.92
CDHU | 30.02.66 | 10.3 | TUBO PVC COLETOR ESGOTO JEI COM CONEXOES DN 100MM | m | 1 | 32.77 | 40.13 | 40.13
CDHU | 46.03.060 | 10.4 | Tubo de PVC rígido PxB com virola e anel de borracha, linha esgoto série eforçada ´R´. DN= 100 mm, inclusive conexões | m | 4 | 140.94 | 172.61 | 690.44
CDHU | 46.03.050 | 10.5 | Tubo de PVC rígido PxB com virola e anel de borracha, linha esgoto série eforçada ´R´, DN= 100 mm, inclusive conexões | m | 100 | 9.6 | 11.76 | 1176
CDHU | 46.02.010 | 10.6 | Tubo de PVC rígido branco, pontas lisas, soldável, linha esgoto série normal, DN= 40 mm, inclusive conexões | m | 15 | 32.77 | 40.13 | 601.95
CDHU | 46.03.050 | 10.7 | Tubo de PVC rígido PxB com virola e anel de borracha, linha esgoto série eforçada ´R´, DN= 100 mm, inclusive conexões | m | 10 | 96.71 | 118.44 | 1184.4
CDHU | 15.59.47 | 10.8 | BACIA SIFONADA COM CAIXA DE DESCARGA ACOPLADA - 6 LITROS, MAIS CONEXÕES COMPLETAS | un | 1 | 510 | 624.6 | 624.6
CDHU | 44.01.110 | 10.9 | Lavatório de louça com coluna, MAIS ENGATES COMPLETOS | un | 1 | 246.54 | 301.94 | 301.94
PREFEITURA DO MUNICÍPIO DE ITAPECERICA DA SERRA
SECRETARIA MUNICIPAL DE OBRAS E SERVIÇOS
PLANILHA DE ORÇAMENTO E QUANTITATIVO
Obra: Cobertura e Sala de Treinamento e Sanitário- UBF BRANCA FLOR
Local: R. Jaguarão, 586 - Jardim Branca Flor, Itapecerica da Serra - SP, 06855-620 - Itapecerica Da Serra - SP
Coordenadas: Latitude 23°44'41.4"S Longitude 46°48'18.5"W
CDHU - Agosto de 2022 / FDE Janeiro de 2022 / SINAPI Abril de 2022 / SIURB Janeiro de 2021
|  | 11 | Instalação elétrica ( Edificação ) |  |  |  |  | 7932.24
CDHU | 40.05.020 | 11.1 | Interruptor com 1 tecla simples e placa | cj | 2 | 22.87 | 28.01 | 56.02
CDHU | 40.05.040 | 11.2 | Interruptor com 2 teclas simples e placa | cj | 4 | 32.03 | 39.23 | 156.92
CDHU | 40.04.450 | 11.3 | Tomada 2P+T de 10 A - 250 V, completa | cj | 8 | 24.46 | 29.96 | 239.68
CDHU | 40.04.460 | 11.4 | Tomada 2P+T de 20 A - 250 V, completa | cj | 8 | 27.98 | 34.27 | 274.16
CDHU | 37.13.600 | 11.5 | Disjuntor termomagnético, unipolar 127/220 V,corrente de 10 A até 30 A | un | 15 | 30.29 | 37.1 | 556.5
FDE | 09.09.083 | 11.6 | IL-83 Iluminação autônoma de emergência - led | un | 4 | 54.57 | 66.83 | 267.32 |  | 54.57
CDHU | 135208 | 11.7 | ELETRODUTO PVC FLEXIVEL CORRUGADO LARANJA 25MM - MAT | m | 100 | 3.65 | 4.47 | 447
CDHU | 39.02.016 | 11.8 | Cabo de cobre de 2,5 mm², isolamento 750 V Isolação em PVC 70°C | m | 300 | 4.3 | 5.27 | 1581
CDHU | 39.02.016 | 11.9 | Cabo de cobre de 2,5 mm², isolamento 750 V - isolação em PVC 70°C | m | 300 | 4.3 | 5.27 | 1581
CDHU | 40.07.010 | 11.10 | Caixa em PVC de 4´ x 2´ | un | 8 | 13.65 | 16.72 | 133.76
CDHU | 40.07.020 | 11.11 | Caixa em PVC de 4´ x 4´ | un | 8 | 17.18 | 21.04 | 168.32
CDHU | 40.07.040 | 11.12 | Caixa em PVC octogonal de 4´ x 4´ | un | 5 | 18.12 | 22.19 | 110.95
CDHU | 42.05.200 | 11.13 | Haste de aterramento de 5/8'' x 2,4 m | un | 5 | 128.68 | 157.59 | 787.95
FDE | 09.09.030 | 11.14 | Luminária sobrepor led tubular vidro 1x18w temperatura de cor 4000ºk | un | 1 | 115.52 | 141.48 | 141.48 | 1819.28 | 115.52
CDHU | 41.13.200 | 11.15 | Luminária blindada oval de sobrepor ou arandela, para lâmpada fluorescentes compacta | un | 8 | 95.42 | 116.86 | 934.88 | 129.21
CDHU | 13.39.90 | 11.16 | ELETRODUTO PVC ROSCAVEL 1" | m | 15 | 26.96 | 33.02 | 495.3
|  | 12 | Forro ( Edificação ) |  |  |  |  | 1689.16
CDHU | 22.03.070 | 12.1 | Forro em lâmina de PVC incluso sanitário | m² | 22 | 62.69 | 76.78 | 1689.16
|  | 13 | Pintura ( Edificação ) |  |  |  |  | 6711.45
CDHU | 33.10.010 | 13.1 | Tinta látex antimofo em massa, inclusive preparo ( Interno ) | m² | 65 | 23.46 | 28.73 | 1867.45
CDHU | 33.10.041 | 13.2 | Esmalte à base de água em massa, inclusive preparo( Externa) toda fachada | m² | 140 | 28.25 | 34.6 | 4844
|  | TOTAL |  |  |  | 106180.74
106180.74

## Memoria
PREFEITURA DO MUNICÍPIO DE ITAPECERICA DA SERRA
SECRETARIA MUNICIPAL DE OBRAS E SERVIÇOS
PLANILHA DE ORÇAMENTO E QUANTITATIVO
Obra: Cobertura e Sala de Treinamento e Sanitário- UBF BRANCA FLOR
Local: R. Jaguarão, 586 - Jardim Branca Flor, Itapecerica da Serra - SP, 06855-620 - Itapecerica Da Serra - SP
Coordenadas: Latitude 23°44'41.4"S Longitude 46°48'18.5"W
CDHU - Agosto de 2022 / FDE Janeiro de 2022 / SINAPI Abril de 2022 / SIURB Janeiro de 2021
SEM DESONERAÇÃO
TABELA | CÓDIGO | ITEM | DESCRIÇÃO | UNID. | QUANT. | MEMÓRIA DE CALCULO
|  | 1.0 | Serviços Preliminares
FDE | 16.06.078 | 1.1 | Placa de obra (para construcao civil) em chapa galvanizada *n. 22*, adesivada | m² | 3 | 2,00m x 1,50m
CDHU | 03.01.220 | 1.2 | Demolição mecanizada de concreto simples,inclusive fragmentação, carregamento, transporte até 1 quilômetro e descarregamento | m³ | 17.55 | piso existente para a eificação
FDE | 16.80.097 | 1.3 | Caçamba de 4m³ para retirada de entulho | U.N | 2 | 2 - Caçambas CTR
FDE | 01.10.001 | 1.4 | Gabarito de madeira esquadrado e nivelado para locação de obra área . | m | 30 | Gabarito para locação da edificação
|  | 2.0 | Armação da edificação
CDHU | 12.01.021 | 2.1 | Broca em concreto armado diâmetro de 20 cm | m | 9 | Brocas com 1,50m de profundidade em cada 3m
CDHU | 11.05.040 | 2.2 | Argamassa graute em Alvenaria | m³ | 7 | 0,011666 m³ (Por Metro Linear do Grout) x 206,00m(c) = 2,40m³ Adotar = 3,00m³ de Concreto
CDHU | 11.18.040 | 2.3 | Lastro de pedra britada | m³ | 3 | Lastro Baldrame = 495,03m(c) X 0,05cm(h) = 24,75m³ Adotar 25m3 de Pedra em toda extensão do Baldrame
FDE | 16.15.003 | 2.4 | Verga / cinta em bloco de concreto canaleta 14x19x39 cm ( Canaleta Baldrame e Respaldo ) | m | 18 | Canaleta em Bloco 14x19x39 função baldrame = 495,03m(c) Fechamento Terminal Canaleta em Bloco 14x19x39 Viga Respaldo= 495,03m(c) Fechamento Terminal
CDHU | 10.01.040 | 2.5 | Armadura em barra de aço CA-50 (A ou B) fyk = 500 Mpa (Viga Baldrame e Respaldo ) | kg | 200 | Armadura Baldrame = 495,00m(c) X 2(barras de 10mm) X 1(un) +10% = 1089m X 0,617kg/m = 672 kg/m Armadura Viga Respaldo = 495,00m(c) X 2(barras de 10mm) X 1(un) +10%=1089m X 0,617kg/m = 672 kg/m
|  | 3.0 | Fundação / Baldrame / Bloco de Coroamento ( Edificação )
CDHU | 06.02.020 | 3.1 | Escavação manual de valas escola 0,30 x 1,50 cm Baldrame | m³ | 3 | Baldrame = 20,85m(c) X 0,45m(h) X 0,25m(L) X 2(un) = 4,69125 m³ Baldrame = 4,80m(c) X 0,45m(h) X 0,25m(L) X 7(un) = 4,20 m³ Baldrame = 9,30m(c) X 0,45m(h) X 0,25m(L) X 1(um) = 1,04625 m³ Bloco de canto = 0,65m(L) X (0,65m(c) X 0,45m(h) X 4(un)= 0,7605 m³ Bloco de Borda = 1,25m(L) X (0,65m(c) X 0,45m(h) X 10(un) = 3,65625 m³
CDHU | 09.01.020 | 3.2 | Forma em madeira comum para fundação | m | 18 | Forma Baldrame = 0,45m(h) X 2(lados)+0,15m(L) =1,05m2 X 20,85m(c) =19,81m2 X 2(un) = 39,62m² Forma Baldrame = 0,45m(h) X 2(lados)+0,15m(L) =1,05m2 X 4,80 =5,04m2 X 7(un) = 35,28m² Forma Bloco de canto = 0,60m(L)+0,60M(L) X 0,35m(h) X 4(un) = 1,68m² Forma Bloco de Borda = 1,20m(c)+0,60m(L)+0,60m(L)=2,40m X 0,35m X 10 = 8,40 m² Forma Baldrame Banheiro = 0,45m(h) X 2(lados)+0,15m(L) =1,05m2 X 9,07m(c)= 9,52m²
CDHU | 11.18.040 | 3.3 | Lastro de Brita | m³ | 1 | 84,98m(c) X 0,05m(h) = 4,24m³
CDHU | 10.01.040 | 3.4 | Armadura em barra de aço CA-50 (A ou B) fyk = 500 Mpa , | kg | 120 | Viga Baldrame = 4,80m(c) X 4(barras de 10mm) X 7(un) +10% = 147,84m X 0,617kg/m = 91,22 kg/m Viga Baldrame = 20,85m(c) X 4(barras de 10mm) X 2(un) +10% = 183,48m X 0,617kg/m = 113,21 kg/m Espaçamento estribo na viga de 20cmx20cm –CA-60 – 5mm B.Canto=0,60m(c) X 0,60m(L) X 0,30m(h)= 19m (aço de 10mm por bloco)x 4(un) =76m X 0,617kg/m = 46,90 kg/m B.Borda = 1,20m(c) X 0,60m(L) X 0,30m(h)= 32,60m (aço de 10mm por bloco) X 18(un) =586,80m X 0,617kg/m =362,05 kg/m B.Centro = 0,60m(c) X 0,60m(L) X 0,30m(h)= 19m (aço de 10mm por bloco) X 11(un) =209m X 0,617kg/m = 128,95 kg/m
CDHU | 06.11.040 | 3.6 | Concreto usinado, fck = 25 Mpa | m³ | 7 | Concreto Viga Baldrame = 4,80m(c) X 0,15m(L) X 0,45m(h) X 7(un) = 2,268m³
CDHU | 11.01.130 | 3.7 | Armadura em barra de aço CA-60 (A ou B) fyk = 600 Mpa | kg | 9 | Estribo Baldrame = 1,00m(de aço de 5mm por estribo ) X 5(unidades por metro) X 4,80m(c) X 7 (un)=168,00m +10% = 184,80m x 0,154kg/m = 28,46 kg/m Estribo Baldrame = 1,00m(de aço de 5mm por estribo ) X 5(unidades por metro) X 20,85m(c) X 2 (un)= 208,50m +10% = 229,35m x 0,154kg/m = 35,32 kg/m Estribo Baldrame Banheiro= 1,00m(de aço de 5mm por estribo ) X 5(unidades por metro) X 9,07m(c) X 1 (un)= +10% = 49,88m x 0,154kg/m = 7,68kg/m
CDHU | 10.01.060 | 3.8 | Broca em concreto armado diâmetro de 20 cm -completa | m | 9 | Broca Completa: 3,00m(h)= 35(un) = 105m
PREFEITURA DO MUNICÍPIO DE ITAPECERICA DA SERRA
SECRETARIA MUNICIPAL DE OBRAS E SERVIÇOS
PLANILHA DE ORÇAMENTO E QUANTITATIVO
Obra: Cobertura e Sala de Treinamento e Sanitário- UBF BRANCA FLOR
Local: R. Jaguarão, 586 - Jardim Branca Flor, Itapecerica da Serra - SP, 06855-620 - Itapecerica Da Serra - SP
Coordenadas: Latitude 23°44'41.4"S Longitude 46°48'18.5"W
CDHU - Agosto de 2022 / FDE Janeiro de 2022 / SINAPI Abril de 2022 / SIURB Janeiro de 2021
|  | 4.0 | Pilar / Viga de Respaldo ( Edificação )
FDE | 04.01.058 | 4.1 | Verga/cinta em bloco de concreto canaleta - 14 cm | m | 82.83 | Canaleta de Respaldo = 4,80m(c) X 2(barras de 10mm) X 7(un) = 33,60m +10%= 36,96m Canaleta de Respaldo = 20,85m(c) X 3(barras de 10mm) X 2(un) = 41,70m +10%= 45,87m
CDHU | 10.01.040 | 4.2 | Armadura em barra de aço CA-50 (A ou B) fyk = 500 Mpa , | kg | 213.8 | Pilar Grauteado= 3,00m(h) X 3(barras de 10mm) X 35(un) =315m + 10% = 346,50m X 0,617kg/m = 213,80 kg/m
CDHU | 11.01.160 | 4.3 | Concreto usinado, fck = 30 Mpa ( Concreto Pilar ) | m³ | 4 | Concreto Pilar: 0,25m(c) X 0,15m(L) X 3,00m(h)= 0,1125m3 x 35(un) =3,94 m3
|  | 5.0 | Alvenaria de fechamento ( Edificação )
CDHU | 14.11.261 | 5.1 | Alvenaria de bloco de concreto estrutural 14 x 19 x 39 cm - classe A | m² | 60 | Fechamento Interno Fechamento Banheiro Acessibilidade Fechamento Externo
|  | 6.0 | Janelas / Esquadrias ( Edificação )
CDHU | 40.88.51 | 6.1 | VENEZIANA DE ALUMINIO DE CORRER 120X150CM 3 FOLHAS COM GRADE DE PROTECAO | un | 2 | J1 – 2,00m(L) X 1,00m(h)
CDHU | 40.99.46 | 6.2 | GRADE DE SEGURANCA DE FERRO 140X120CM | un | 1 | 2,10cm x 110cm
CDHU | 40.54.18 | 6.3 | CAIXILHO DE PVC MAXIMAR 60X60CM COM VIDROS E INSTALACAO COM GRADE DE PROTEÇÃO | un | 1 | J2 – 0,60m(L) X 0,60m(h)
CDHU | 00.32.88 | 6.4 | SOLEIRA DE ARDOSIA ESP.2CM LARG.10CM | un | 2
|  | 7.0 | Portas ( Edificação )
CDHU | 41.52.07 | 7.1 | PORTA LISA EM MADEIRA, 2 FOLHAS, 120 X 210CM, ACABAMENTO PARA PINTURA, COM BATENTE EM MADEIRA | un | 2 | P1 - Unidades de 0,90m X 2,10m = 11,34 m²
CDHU | 404415 | 7.2 | PORTA DE FERRO 1.10X2.10M COM POSTIGO E GRADE COMPLETA | un | 1 | P2 - Unidades de 0,70m X 2,10m = 5,88 m²
|  | 8.0 | Cobertura ( Edificação )
SINAPI | 7175 | 8.1 | TELHA DE BARRO / CERAMICA, NAO ESMALTADA, TIPO ROMANA, AMERICANA, PORTUGUESA, FRANCESA, COMPRIMENTO DE *41* CM, RENDIMENTO DE *16* TELHAS/M2 | m² | 100
SINAPI | 92579 | 8.2 | Trama de aço composta por ripas para telhados de mais de 2 águas para telha cerâmica capa-canal, incluso transporte vertical. af_07/2019 | m² | 90
CDHU | 16.33.082 | 8.3 | Rufo, afins em chapa galvanizada nº 26 - Corte 0,45 EM "U" | m | 22
SINAPI | 7676 | 8.4 | TUBO 200" QUADRADO EM CHAPA PRETA, E= 3/8", 300 KG/6 M | un | 4
google | livre | 8.5 | TRELIÇA METALICA TIPO TESOURA PÇ RETANGULAR | m | 22 | pesquisa google - 2 peças de 11m
PREFEITURA DO MUNICÍPIO DE ITAPECERICA DA SERRA
SECRETARIA MUNICIPAL DE OBRAS E SERVIÇOS
PLANILHA DE ORÇAMENTO E QUANTITATIVO
Obra: Cobertura e Sala de Treinamento e Sanitário- UBF BRANCA FLOR
Local: R. Jaguarão, 586 - Jardim Branca Flor, Itapecerica da Serra - SP, 06855-620 - Itapecerica Da Serra - SP
Coordenadas: Latitude 23°44'41.4"S Longitude 46°48'18.5"W
CDHU - Agosto de 2022 / FDE Janeiro de 2022 / SINAPI Abril de 2022 / SIURB Janeiro de 2021
|  | 9.0 | Pisos e revestimentos ( Edificação )
CDHU | 11.18.040 | 9.1 | Lastro de pedra britada espessura aproximada de 5 cm | m³ | 4
CDHU | 00.17.40 | 9.2 | CONTRAPISO 1:4:8 E=5CM COM IMPERMEABILIZANTE SEM LASTRO DE BRITA | m² | 24 | Espessura de Lastro 5 cm em toda edificação
CDHU | 17.10.020 | 9.3 | Piso em granilite moldado no local | m² | 18 | Aplicação de granilite in loco com espessura mínima de 8 mm em todas areas internas e banheiro.
CDHU | 17.40.150 | 9.4 | Resina acrílica para piso de granilite | m² | 18 | Aplicação de resina
FDE | 12.02.036 | 9.5 | Revestimento com azulejos retificados lisos branco brilhante (SANITÁRIO) | m² | 22.5 | Banheiro Simples
|  | 11.0 | Instalações Hidráulica ( Edificação )
CDHU | 40.05.020 | 11.1 | Interruptor com 1 tecla simples e placa | cj | 4 | Unidades
CDHU | 40.05.040 | 11.2 | Interruptor com 2 teclas simples e placa | cj | 2 | Unidades
CDHU | 40.04.450 | 11.3 | Tomada 2P+T de 10 A - 250 V, completa | cj | 8 | Unidades
CDHU | 40.04.460 | 11.4 | Tomada 2P+T de 20 A - 250 V, completa | cj | 4 | Unidades
CDHU | 37.13.600 | 11.5 | Disjuntor termomagnético, unipolar 127/220 V,corrente de 10 A até 30 A | un | 4 | Unidades
FDE | 09.09.083 | 11.6 | IL-83 Iluminação autônoma de emergência - led | un | 4 | Unidades
CDHU | 135208 | 11.7 | ELETRODUTO PVC FLEXIVEL CORRUGADO LARANJA 25MM - MAT | m | 100
CDHU | 39.02.016 | 11.8 | Cabo de cobre de 2,5 mm², isolamento 750 V Isolação em PVC 70°C | m | 15
CDHU | 39.02.016 | 11.9 | Cabo de cobre de 2,5 mm², isolamento 750 V - isolação em PVC 70°C | m | 300
CDHU | 40.07.010 | 11.10 | Caixa em PVC de 4´ x 2´ | un | 8
CDHU | 40.07.020 | 11.11 | Caixa em PVC de 4´ x 4´ | un | 8
CDHU | 40.07.040 | 11.12 | Caixa em PVC octogonal de 4´ x 4´ | un | 5 | Unidades
CDHU | 42.05.200 | 11.13 | Haste de aterramento de 5/8'' x 2,4 m | un | 5 | Unidades
FDE | 09.09.030 | 11.14 | Luminária sobrepor led tubular vidro 1x18w temperatura de cor 4000ºk | un | 1 | interna e externa = ( 4 TUG -10A -250v) Completa
CDHU | 41.13.200 | 11.15 | Luminária blindada oval de sobrepor ou arandela, para lâmpada fluorescentes compacta | un | 8 | ( 2 TUE - Vermelha – 20A -250) Completa ( 2 TUE - Vermelha – 20A -250) Completa
CDHU | 13.39.90 | 11.16 | ELETRODUTO PVC ROSCAVEL 1" | m | 15
|  | 12 | Forro ( Edificação )
CDHU | 22.03.070 | 12.1 | Forro em lâmina de PVC incluso sanitário | m² | 22 | Será colocado forro em PVC em toda parte interna da edificação
|  | 13 | Pintura ( Edificação )
CDHU | 33.10.010 | 15.1 | Tinta látex antimofo em massa, inclusive preparo ( Interno ) | m² | 65 | Deposito = 12,00m(c) X 3m(h) = 36,00m² Refeitório = 12,00m(c) X 3m(h) = 36,00m² Fiscalização = 12,00m(c) X 3m(h) = 36,00m²
CDHU | 33.10.041 | 15.2 | Esmalte à base de água em massa, inclusive preparo( Externa) toda fachada | m² | 140 | Área Externa = 51,03m(c) X 3m(h) = 153,09m²

## Cronograma
PREFEITURA DO MUNICÍPIO DE ITAPECERICA DA SERRA
SECRETARIA MUNICIPAL DE OBRAS E SERVIÇOS
Obra: Cobertura e Sala de Treinamento e Sanitário- UBF BRANCA FLOR
Local: R. Jaguarão, 586 - Jardim Branca Flor, Itapecerica da Serra - SP, 06855-620 - Itapecerica Da Serra - SP
Coordenadas: Latitude 23°44'41.4"S Longitude 46°48'18.5"W
CRONOGRAMA FÍSICO FINANCEIRO
2023-10-30
ITEM | DESCRIÇÃO | 1° MÊS | 2° MÊS | 3° MÊS | TOTAL
1.0 | Serviços Preliminares |  |  |  | 9663.88
9663.88
2.0 | Armação da edificação |  |  |  | 7261.81
|  | 907.7262 | 3630.905 | 2723.1788
3.0 | Fundação / Baldrame / Bloco de Coroamento ( Edificação ) |  |  |  | 8048.52
8048.52
4.0 | Pilar / Viga telhado trecho aéreo |  |  |  | 8686.27
|  | 2895.4233 | 5790.8467
5.0 | Alvenaria de fechamento ( Edificação ) |  |  |  | 6765.6
6765.6
6.0 | Janelas / Esquadrias ( Edificação ) |  |  |  | 2512.12
|  |  | 1256.06 | 1256.06
7.0 | Portas ( Edificação ) |  |  |  | 3276.82
|  |  | 1638.41 | 1638.41
8.0 | Cobertura ( Edificação ) |  |  |  | 32000.66
32000.66
9.0 | Pisos e revestimentos ( Edificação ) |  |  |  | 6414.83
|  |  | 3207.415 | 3207.415
10.0 | Instalações Hidráulica ( Edificação ) |  |  |  | 5217.38
5217.38
11.0 | Instalação elétrica ( Edificação ) |  |  |  | 7932.24
|  |  | 3966.12 | 3966.12
12.0 | Forro ( Edificação ) |  |  |  | 1689.16
1689.16
13.0 | Pintura ( Edificação ) |  |  |  | 6711.45
6711.45
106180.74
| TOTAL | 21515.5496 | 33161.8967 | 51503.2937
0
0
0
0
0
0